## 废水、废气排放
大鹏新区2022年4月份重点排污单位监督性监测结果公示表
企业名称 | 名录类别 | 行业类别 | 监测点 | 监测日期 | 报告日期 | 监测项目 | 排放浓度 | 排放标准限值 | 单位 | 是否超标
深圳市深水水头污水处理有限公司葵涌水质净化厂 | 水环境 | 污水处理及其再生利用 | 出水口 | 2022/4/6 | 2022/4/13 | 化学需氧量 | 7.9 | 50 | mg/L | 达标
[6 empty] | 悬浮物 | 4L | 10 | mg/L | 达标
[6 empty] | 总氮 | 7.11 | 15 | mg/L | 达标
[6 empty] | 氨氮 | 0.03 | 5 | mg/L | 达标
[6 empty] | 总磷 | 0.098 | 0.5 | mg/L | 达标
深圳市深水水头污水处理有限公司水头水质净化厂 | 水环境 | 污水处理及其再生利用 | 出水口 | 2022/4/6 | 2022/4/13 | 化学需氧量 | 18.6 | 50 | mg/L | 达标
[6 empty] | 悬浮物 | 4L | 10 | mg/L | 达标
[6 empty] | 总氮 | 7.69 | 15 | mg/L | 达标
[6 empty] | 氨氮 | 0.918 | 5 | mg/L | 达标
[6 empty] | 总磷 | 0.222 | 0.5 | mg/L | 达标
大通电路板（深圳）有限公司 | 水环境 | 电子电路制造 | 综合废水排放口 | 2022/4/12 | 2022/4/18 | 化学需氧量 | 23.8 | 80 | mg/L | 达标
[6 empty] | 镍 | 0.09 | 0.5 | mg/L | 达标
[6 empty] | 氨氮 | 1.84 | 15 | mg/L | 达标
[6 empty] | 总铜 | 0.05L | 0.5 | mg/L | 达标
[6 empty] | 磷酸盐（以P计） | 0.033 | 0.5 | mg/L | 达标
[6 empty] | 总氮 | 5.53 | 20 | mg/L | 达标
|  |  | 含镍废水排放口 | 2022/4/12 | 2022/4/18 | 总镍 | 0.06 | 0.5 | mg/L | 达标
深圳市深水水头污水处理有限公司葵涌水质净化厂 | 水环境 | 污水处理及其再生利用 | 出水口 | 2022-04-12 | 2022-04-21 | 五日生化需氧量 | 3.7 | 10 | mg/L | 达标
[6 empty] | 化学需氧量 | 19 | 50 | mg/L | 达标
[6 empty] | 悬浮物 | 5 | 10 | mg/L | 达标
[6 empty] | 动植物油 | 0.39 | 1 | mg/L | 达标
[6 empty] | 石油类 | 0.19 | 1 | mg/L | 达标
[6 empty] | 粪大肠菌群数 | 10L | 1000 | 个/L | 达标
[6 empty] | 挥发酚 | 0.0003L | 0.5 | mg/L | 达标
[6 empty] | 阴离子表面活性剂（LAS） | 0.07 | 0.5 | mg/L | 达标
[6 empty] | 总氮（以N计） | 7.00 | 15 | mg/L | 达标
[6 empty] | 氨氮（NH3-N） | 0.094 | 5 | mg/L | 达标
[6 empty] | 总磷（以P计） | 0.07 | 0.5 | mg/L | 达标
[6 empty] | 色度 | 2 | 30 | 倍 | 达标
[6 empty] | 总汞 | 0.00004L | 0.001 | mg/L | 达标
[6 empty] | 烷基汞 | 0.00003L | 不得检出 | mg/L | 达标
[6 empty] | 总镉 | 0.000051 | 0.01 | mg/L | 达标
[6 empty] | 总铬 | 0.004L | 0.1 | mg/L | 达标
[6 empty] | 六价铬 | 0.004L | 0.05 | mg/L | 达标
[6 empty] | 总砷 | 0.001 | 0.1 | mg/L | 达标
[6 empty] | 总铅 | 0.00009L | 0.1 | mg/L | 达标
[6 empty] | 总铜 | 0.00151 | 0.5 | mg/L | 达标
[6 empty] | 总镍 | 0.007L | 0.05 | mg/L | 达标
[6 empty] | 总氰化物 | 0.004L | 0.5 | mg/L | 达标
[6 empty] | 氟化物 | 0.35 | 10 | mg/L | 达标
深圳市深水水头污水处理有限公司水头水质净化厂 | 水环境 | 污水处理及其再生利用 | 出水口 | 2022-04-12 | 2022-04-21 | 五日生化需氧量 | 4.2 | 10 | mg/L | 达标
[6 empty] | 化学需氧量 | 22 | 50 | mg/L | 达标
[6 empty] | 悬浮物 | 5 | 10 | mg/L | 达标
[6 empty] | 动植物油 | 0.06L | 1 | mg/L | 达标
[6 empty] | 石油类 | 0.06L | 1 | mg/L | 达标
[6 empty] | 粪大肠菌群数 | 10 | 1000 | 个/L | 达标
[6 empty] | 挥发酚 | 0.0003L | 0.5 | mg/L | 达标
[6 empty] | 阴离子表面活性剂（LAS） | 0.06 | 0.5 | mg/L | 达标
[6 empty] | 总氮（以N计） | 6.24 | 15 | mg/L | 达标
[6 empty] | 氨氮（NH3-N） | 0.341 | 5 | mg/L | 达标
[6 empty] | 总磷（以P计） | 0.22 | 0.5 | mg/L | 达标
[6 empty] | 色度 | 2 | 30 | 倍 | 达标
[6 empty] | 总汞 | 0.00004L | 0.001 | mg/L | 达标
[6 empty] | 烷基汞 | 0.00003L | 不得检出 | mg/L | 达标
[6 empty] | 总镉 | 0.00005L | 0.01 | mg/L | 达标
[6 empty] | 总铬 | 0.004L | 0.1 | mg/L | 达标
[6 empty] | 六价铬 | 0.004L | 0.05 | mg/L | 达标
[6 empty] | 总砷 | 0.0008 | 0.1 | mg/L | 达标
[6 empty] | 总铅 | 0.00009L | 0.1 | mg/L | 达标
[6 empty] | 总铜 | 0.04L | 0.5 | mg/L | 达标
[6 empty] | 总镍 | 0.007L | 0.05 | mg/L | 达标
[6 empty] | 总氰化物 | 0.004L | 0.5 | mg/L | 达标
[6 empty] | 氟化物 | 0.28 | 10 | mg/L | 达标
比亚迪股份有限公司 | 大气环境 |  | 工业废气排放口 | 2022/4/13 | 2022/4/20 | 颗粒物 | <20 | 30 | mg/m3 | 达标
深圳市合力泰光电有限公司 | 土壤环境 | 其他电子设备制造 | FPC废水站排放口 | 2022/4/20 | 2022/4/27 | pH值 | 7.2 | 6-9 | 无量纲 | 达标
[6 empty] | 化学需氧量 | 22 | 90 | mg/L | 达标
[6 empty] | 总氰化物 | 0.004L | 0.3 | mg/L | 达标
[6 empty] | 氨氮 | 1.56 | 10 | mg/L | 达标
[6 empty] | 总镍 | 0.01 | 0.5 | mg/L | 达标
[6 empty] | 总铜 | 0.04L | 0.5 | mg/L | 达标
[6 empty] | 总锌 | 0.009L | 2 | mg/L | 达标
[6 empty] | 磷酸盐（以P计） | 0.04 | 0.5 | mg/L | 达标
|  |  | LCD一期废水站排放口 | 2022/4/20 | 2022/4/27 | pH值 | 8.2 | 6-9 | 无量纲 | 达标
[6 empty] | 化学需氧量 | 7 | 90 | mg/L | 达标
[6 empty] | 氨氮 | 0.331 | 10 | mg/L | 达标
[6 empty] | 阴离子表面活性剂 | 0.06 | 5 | mg/L | 达标
[6 empty] | 磷酸盐（以P计） | 0.02 | 0.5 | mg/L | 达标
|  |  | LCD二期废水站排放口 | 2022/4/20 | 2022/4/27 | pH值 | 7.2 | 6-9 | 无量纲 | 达标
[6 empty] | 悬浮物 | 4L | 60 | mg/L | 达标
[6 empty] | 化学需氧量 | 12 | 90 | mg/L | 达标
[6 empty] | 氟化物 | 0.27 | 10 | mg/L | 达标
[6 empty] | 氨氮 | 0.311 | 10 | mg/L | 达标
[6 empty] | 磷酸盐（以P计） | 0.05 | 0.5 | mg/L | 达标
|  |  | 一类镍排放口 | 2022/4/20 | 2022/4/27 | 总镍 | 0.007L | 0.5 | mg/L | 达标
深圳能源集团股份有限公司东部电厂 | 大气环境 | 火力发电 | 3#发电机组废气处理后采样口 | 2022/4/26 | 2022/5/7 | 氮氧化物 | 9 | 50 | mg/m3 | 达标
[6 empty] | 二氧化硫 | ＜3 | 35 | mg/m3 | 达标
[6 empty] | 烟气黑度 | <1 | 1 | 级 | 达标
[6 empty] | 烟尘 | <1 | 5 | mg/m3 | 达标
大通电路板（深圳）有限公司 | 水环境 | 电子电路制造 | 综合废水排放口 | 2022/4/27 | 2022/5/7 | pH值 | 7 | 6-9 | 无量纲 | 达标
[6 empty] | 化学需氧量 | 41 | 80 | mg/L | 达标
[6 empty] | 总氰化物 | 0.005 | 0.2 | mg/L | 达标
[6 empty] | 氨氮 | 2.12 | 15 | mg/L | 达标
[6 empty] | 总镍 | 0.028 | 0.5 | mg/L | 达标
[6 empty] | 总铜 | 0.04L | 0.5 | mg/L | 达标
[6 empty] | 总磷 | 0.07 | 1 | mg/L | 达标
[6 empty] | 总氮 | 3.92 | 20 | mg/L | 达标
|  |  | 含镍废水排放口 | 2022/4/27 | 2022/5/7 | 总镍 | 0.026 | 0.5 | mg/L | 达标
备注：检测结果小于检出限或未检出以“检出限+L”表示。