## Sheet1
坪山区重点排污单位2022年4月上旬监督性监测结果公示表
序号 | 污染源名称 | 所在地 | 监测点位名称 | 监测日期 | 监测项目名称 | 监测项目浓度 | 排放标准限值 | 浓度/限值单位 | 结论 | 废气排放筒高度（m）
1 | 超卓五金制品（深圳）有限公司 | 深圳市坪山区坑梓街道第三工业区宜卓路1号 | 废气排放口 （DA003） | 2022.4.1 | 氯化氢 | 1.83 | 15 | mg/m³ | 达标 | 20
[5 empty] | 硫酸雾 | 0.68 | 15 | mg/m³ | 达标
|  |  | 废气排放口 （DA005） |  | 氯化氢 | 1.39 | 15 | mg/m³ | 达标 | 20
[5 empty] | 硫酸雾 | 0.63 | 15 | mg/m³ | 达标
[5 empty] | 氮氧化物 | 2.5 | 100 | mg/m³ | 达标
|  |  | 废气排放口 （DA006） |  | 氰化氢 | ND | 0.25 | mg/m³ | 达标 | 25
|  |  | 废气排放口 （DA007） |  | 氯化氢 | 1.33 | 15 | mg/m³ | 达标 | 20
[5 empty] | 硫酸雾 | 0.65 | 15 | mg/m³ | 达标
[5 empty] | 氮氧化物 | 2.5 | 100 | mg/m³ | 达标
|  |  | 废气排放口 （DA012） |  | 氰化氢 | ND | 0.25 | mg/m³ | 达标 | 25
|  |  | 废气排放口 （DA014） |  | 氰化氢 | ND | 0.25 | mg/m³ | 达标 | 25
|  |  | 废气排放口 （DA015） |  | 氯化氢 | 0.74 | 15 | mg/m³ | 达标 | 20
[5 empty] | 硫酸雾 | 0.51 | 15 | mg/m³ | 达标
[5 empty] | 氮氧化物 | 2.2 | 100 | mg/m³ | 达标
|  |  | 废气排放口 （DA016） |  | 氰化氢 | ND | 0.25 | mg/m³ | 达标 | 25
|  |  | 废气排放口 （DA008） |  | 苯 | 0.0099 | 6 | mg/m³ | 达标 | 20
[5 empty] | 甲苯 | 0.0231 | 20 | mg/m³ | 达标
[5 empty] | 二甲苯 | 0.0371 | 35 | mg/m³ | 达标
[5 empty] | 非甲烷总烃 | 3.84 | 60 | mg/m³ | 达标
|  |  | 废气排放口 （DA017） |  | 苯 | 0.0216 | 6 | mg/m³ | 达标 | 20
[5 empty] | 甲苯 | 0.0847 | 20 | mg/m³ | 达标
[5 empty] | 二甲苯 | 0.0857 | 35 | mg/m³ | 达标
[5 empty] | 非甲烷总烃 | 3.01 | 60 | mg/m³ | 达标
2 | 华电国际电力股份有限公司深圳公司 | 深圳市坪山区青松路2号 | 1号烟囱（DA001） | 2022.4.13 | 颗粒物 | 1.1 | 5 | mg/m³ | 达标 | 60
[5 empty] | 二氧化硫 | ND | 20 | mg/m³ | 达标
[5 empty] | 氮氧化物 | ND | 50 | mg/m³ | 达标
[5 empty] | 烟气黑度 | <1 | 1 | 林格曼黑度，级 | 达标
|  |  | 2号烟囱（DA002） |  | 颗粒物 | 1.2 | 5 | mg/m³ | 达标 | 60
[5 empty] | 二氧化硫 | ND | 20 | mg/m³ | 达标
[5 empty] | 氮氧化物 | 6 | 50 | mg/m³ | 达标
[5 empty] | 烟气黑度 | <1 | 1 | 林格曼黑度，级 | 达标
3 | 深圳市盛波光电科技有限公司 | 深圳市坪山区青松西路8号 | 有机废气口排放1（DA001） | 2022.4.8 | 苯 | 0.0187 | 12 | mg/m³ | 达标 | 36
[5 empty] | 甲苯 | ND | 40 | mg/m³ | 达标
[5 empty] | 二甲苯 | 0.0197 | 70 | mg/m³ | 达标
[5 empty] | 非甲烷总烃 | 11.5 | 120 | mg/m³ | 达标
|  |  | 有机废气口排放2（DA002） |  | 苯 | 0.0185 | 12 | mg/m³ | 达标
[5 empty] | 甲苯 | 1.66 | 40 | mg/m³ | 达标
[5 empty] | 二甲苯 | 0.0533 | 70 | mg/m³ | 达标
[5 empty] | 非甲烷总烃 | 4.15 | 120 | mg/m³ | 达标
4 | 深圳市深水龙岗污水处理有限公司（沙田水质净化厂） | 深圳市坪山区坑梓街道沙田村 | 总排口 | 2022.4.1 | 化学需氧量 | 13 | 30 | mg/L | 达标
[5 empty] | 氨氮 | 0.323 | 1.5 | mg/L | 达标
[5 empty] | 总磷 | 0.01 | 0.3 | mg/L | 达标
[5 empty] | 总氮 | 7.47 | 15 | mg/L | 达标
[5 empty] | 悬浮物 | 5 | 10 | mg/L | 达标
[5 empty] | 粪大肠菌群 | 10L | 1000 | CFU/L | 达标
|  |  | 厂界无组织上风向参照点1 | 2022.4.8 | 氨 | 0.254 | / | mg/m³ | 达标
[5 empty] | 硫化氢 | ND | / | mg/m³ | 达标
[5 empty] | 臭气浓度 | 10 | / | 无量纲 | 达标
|  |  | 厂界无组织上风向监控点2 |  | 氨 | 0.356 | 1.5 | mg/m³ | 达标
[5 empty] | 硫化氢 | ND | 0.06 | mg/m³ | 达标
[5 empty] | 臭气浓度 | 12 | 20 | 无量纲 | 达标
|  |  | 厂界无组织上风向监控点3 |  | 氨 | 0.353 | 1.5 | mg/m³ | 达标
[5 empty] | 硫化氢 | ND | 0.06 | mg/m³ | 达标
[5 empty] | 臭气浓度 | 12 | 20 | 无量纲 | 达标
|  |  | 厂界无组织上风向监控点4 |  | 氨 | 0.351 | 1.5 | mg/m³ | 达标
[5 empty] | 硫化氢 | ND | 0.06 | mg/m³ | 达标
[5 empty] | 臭气浓度 | 12 | 20 | 无量纲 | 达标
|  |  | 污泥浓缩池 |  | 甲烷 | 2.32×10-4 | 1 | % | 达标
|  |  | 厂界东外1m处 |  | 噪声（昼间） | 60 | 65 | Leq[dB(A)] | 达标
|  |  | 厂界南外1m处 |  | 噪声（昼间） | 61 | 65 | Leq[dB(A)] | 达标
|  |  | 厂界西外1m处 |  | 噪声（昼间） | 52 | 65 | Leq[dB(A)] | 达标
|  |  | 厂界北外1m处 |  | 噪声（昼间） | 59 | 65 | Leq[dB(A)] | 达标
5 | 深圳市深水龙岗污水处理有限公司（龙田水质净化厂） | 深圳市坪山区龙田街道龙田社区同富裕工业区 | 总排口 | 2022.4.1 | 化学需氧量 | 17 | 30 | mg/L | 达标
[5 empty] | 氨氮 | 0.387 | 1.5 | mg/L | 达标
[5 empty] | 总磷 | 0.16 | 0.3 | mg/L | 达标
[5 empty] | 总氮 | 7.87 | 15 | mg/L | 达标
[5 empty] | 悬浮物 | 5 | 10 | mg/L | 达标
[5 empty] | 粪大肠菌群 | 10 | 1000 | CFU/L | 达标
|  |  | 厂界无组织 上风向参照点1# | 2022.4.12 | 氨 | 0.247 | / | mg/m³ | 达标
[5 empty] | 硫化氢 | ND | / | mg/m³ | 达标
[5 empty] | 臭气浓度 | 13 | / | 无量纲 | 达标
|  |  | 厂界无组织 下风向监控点2# |  | 氨 | 0.316 | 1.5 | mg/m³ | 达标
[5 empty] | 硫化氢 | ND | 0.06 | mg/m³ | 达标
[5 empty] | 臭气浓度 | 15 | 20 | 无量纲 | 达标
|  |  | 厂界无组织 下风向监控点3# |  | 氨 | 0.327 | 1.5 | mg/m³ | 达标
[5 empty] | 硫化氢 | ND | 0.06 | mg/m³ | 达标
[5 empty] | 臭气浓度 | 15 | 20 | 无量纲 | 达标
|  |  | 厂界无组织 下风向监控点4# |  | 氨 | 0.327 | 1.5 | mg/m³ | 达标
[5 empty] | 硫化氢 | ND | 0.06 | mg/m³ | 达标
[5 empty] | 臭气浓度 | 15 | 20 | 无量纲 | 达标
|  |  | 污泥浓缩池 |  | 甲烷 | 2.59x10-4 | 1 | % | 达标
|  |  | 厂界东侧外1米处 |  | 噪声 | 53 | 60 | Leq[dB(A)] | 达标
|  |  | 厂界南侧外1米处 |  | 噪声 | 59 | 70 | Leq[dB(A)] | 达标
|  |  | 厂界西侧外1米处 |  | 噪声 | 53 | 60 | Leq[dB(A)] | 达标
|  |  | 厂界北侧外1米处 |  | 噪声 | 54 | 60 | Leq[dB(A)] | 达标
|  |  | 总排口 | 2022.4.12 | 水温 | 23.2 | / | ℃ | 达标
[5 empty] | pH值 | 6.8 | 6~9 | 无量纲 | 达标
[5 empty] | 化学需氧量 | 17 | 30 | mg/L | 达标
[5 empty] | 五日生化需氧量 | 3.7 | 6 | mg/L | 达标
[5 empty] | 悬浮物 | 5 | 10 | mg/L | 达标
[5 empty] | 挥发酚 | 0.0003L | / | mg/L | 达标
[5 empty] | 动植物油 | 0.06L | 1 | mg/L | 达标
[5 empty] | 石油类 | 0.06L | 1 | mg/L | 达标
[5 empty] | 阴离子表面活性剂 | 0.07 | 0.5 | mg/L | 达标
[5 empty] | 总氮 | 8.6 | 15 | mg/L | 达标
[5 empty] | 氨氮 | 0.49 | 1.5 | mg/L | 达标
[5 empty] | 总磷 | 0.16 | 0.3 | mg/L | 达标
[5 empty] | 色度 | 2 | 30 | 倍 | 达标
[5 empty] | 粪大肠菌群 | 10L | 1000 | CFU/L | 达标
[5 empty] | 总汞 | 0.04L | 1 | μg/L | 达标
[5 empty] | 甲基汞 | 0.01L | / | μg/L | 达标
[5 empty] | 乙基汞 | 0.02L | / | μg/L | 达标
[5 empty] | 镉 | 0.05L | 10 | μg/L | 达标
[5 empty] | 总铬 | 0.004L | 0.1 | mg/L | 达标
[5 empty] | 六价铬 | 0.004L | 0.05 | mg/L | 达标
[5 empty] | 砷 | 0.9 | 100 | μg/L | 达标
[5 empty] | 铅 | 0.09L | 100 | μg/L | 达标
[5 empty] | 铜 | 11.1 | / | mg/L | 达标
[5 empty] | 镍 | 0.029 | / | mg/L | 达标
[5 empty] | 氰化物 | 0.004L | / | mg/L | 达标
[5 empty] | 氟化物 | 0.43 | / | mg/L | 达标
|  |  | 总排口 | 2022.4.14 | 化学需氧量 | 12 | 30 | mg/L | 达标
[5 empty] | 氨氮 | 0.281 | 1.5 | mg/L | 达标
[5 empty] | 总磷 | 0.16 | 0.3 | mg/L | 达标
[5 empty] | 总氮 | 6.81 | 15 | mg/L | 达标
[5 empty] | 悬浮物 | 6 | 10 | mg/L | 达标
[5 empty] | 粪大肠菌群 | 10L | 1000 | CFU/L | 达标
6 | 比亚迪汽车工业有限公司坪山厂 | 深圳市坪山区比亚迪路3001、3007号 | 涂装RTO排口（DA026） | 2022.4.6 | 甲苯 | 0.03 | / | mg/m³ | 达标 | 20
[5 empty] | 二甲苯 | 0.63 | / | mg/m³ | 达标
[5 empty] | 甲苯与二甲苯合计 | 0.66 | 18 | mg/m³ | 达标
[5 empty] | 总VOCs | 24.9 | 90 | mg/m³ | 达标
[5 empty] | 氮氧化物 | 2.8 | 120 | mg/m³ | 达标
|  |  | 涂装沸石浓缩排口（DA027） |  | 甲苯 | ND | / | mg/m³ | 达标 | 30
[5 empty] | 二甲苯 | 0.02 | / | mg/m³ | 达标
[5 empty] | 甲苯与二甲苯合计 | 0.03 | 18 | mg/m³ | 达标
[5 empty] | 总VOCs | 1.41 | 90 | mg/m³ | 达标
|  |  | 电泳废气排口（DA025） |  | 甲苯 | ND | / | mg/m³ | 达标 | 25
[5 empty] | 二甲苯 | 0.03 | / | mg/m³ | 达标
[5 empty] | 甲苯与二甲苯合计 | 0.03 | 18 | mg/m³ | 达标
[5 empty] | 总VOCs | 2.03 | 90 | mg/m³ | 达标
|  |  | 电源三防漆涂敷废气排口（DA001） | 2022.4.8 | 甲苯 | 0.02 | / | mg/m³ | 达标 | 25
[5 empty] | 二甲苯 | 0.03 | / | mg/m³ | 达标
[5 empty] | 甲苯与二甲苯合计 | 0.05 | 18 | mg/m³ | 达标
[5 empty] | 总VOCs | 4.04 | 90 | mg/m³ | 达标
|  |  | 电源喷淋清洗废气排口（DA002） |  | 甲苯 | ND | / | mg/m³ | 达标
[5 empty] | 二甲苯 | 0.02 | / | mg/m³ | 达标
[5 empty] | 甲苯与二甲苯合计 | 0.02 | 18 | mg/m³ | 达标
[5 empty] | 总VOCs | 11.7 | 90 | mg/m³ | 达标
|  |  | 电源三防漆涂敷废气排口1（DA005） |  | 甲苯 | 0.02 | / | mg/m³ | 达标
[5 empty] | 二甲苯 | 0.03 | / | mg/m³ | 达标
[5 empty] | 甲苯与二甲苯合计 | 0.05 | 18 | mg/m³ | 达标
[5 empty] | 总VOCs | 1.47 | 90 | mg/m³ | 达标
|  |  | 电源三防漆涂敷废气排口2（DA006） |  | 甲苯 | ND | / | mg/m³ | 达标
[5 empty] | 二甲苯 | 0.06 | / | mg/m³ | 达标
[5 empty] | 甲苯与二甲苯合计 | 0.06 | 18 | mg/m³ | 达标
[5 empty] | 总VOCs | 1.83 | 90 | mg/m³ | 达标
|  |  | 电源三防漆涂敷废气排口3（DA007） |  | 甲苯 | 0.01 | / | mg/m³ | 达标
[5 empty] | 二甲苯 | 0.02 | / | mg/m³ | 达标
[5 empty] | 甲苯与二甲苯合计 | 0.03 | 18 | mg/m³ | 达标
[5 empty] | 总VOCs | 1.44 | 90 | mg/m³ | 达标
|  |  | 电源波峰焊废气排口1（DA003） |  | 颗粒物 | <20 | 120 | mg/m³ | 达标
[5 empty] | 锡 | ND | 8.5 | mg/m³ | 达标
|  |  | 电源波峰焊废气排口2（DA004） |  | 颗粒物 | <20 | 120 | mg/m³ | 达标
[5 empty] | 锡 | 0.0289 | 8.5 | mg/m³ | 达标
|  |  | 电源波峰焊废气排口3（DA008） |  | 颗粒物 | <20 | 120 | mg/m³ | 达标
[5 empty] | 锡 | ND | 8.5 | mg/m³ | 达标
7 | 深圳市深水龙岗污水处理有限公司（上洋水质净化厂） | 坪山区石井街道田心社区环境园路 | 总排口 | 2022.4.1 | 粪大肠菌群 | 10L | 1000 | CFU/L | 达标
[5 empty] | 悬浮物 | 6 | 10 | mg/L | 达标
[5 empty] | 化学需氧量 | 16 | 40 | mg/L | 达标
[5 empty] | 氨氮 | 0.45 | 2 | mg/L | 达标
[5 empty] | 总磷 | 0.2 | 0.4 | mg/L | 达标
[5 empty] | 总氮 | 6.03 | 15 | mg/L | 达标
|  |  | 总排口取水点 | 2022.4.8 | pH | 7 | 6-9 | 无量纲 | 达标
[5 empty] | 悬浮物 | 7 | 10 | mg/L | 达标
[5 empty] | 化学需氧量 | 8 | 40 | mg/L | 达标
[5 empty] | 色度 | 2 | 30 | 倍 | 达标
[5 empty] | 总氮 | 7.79 | 15 | mg/L | 达标
[5 empty] | 氨氮 | 0.324 | 2 | mg/L | 达标
[5 empty] | 总磷 | 0.16 | 0.4 | mg/L | 达标
[5 empty] | 五日生化需氧量 | 1.3 | 10 | mg/L | 达标
[5 empty] | 石油类 | 0.06L | 1 | mg/L | 达标
[5 empty] | 动植物油类 | 0.11 | 1 | mg/L | 达标
[5 empty] | 甲基汞 | 0.010L | / | ug/L | 达标
[5 empty] | 乙基汞 | 0.020L | / | ug/L | 达标
[5 empty] | 粪大肠菌群 | 10L | 1000 | CFU/L | 达标
[5 empty] | 总汞 | 0.04L | 1 | ug/L | 达标
[5 empty] | 六价铬 | 0.004L | 0.05 | mg/L | 达标
[5 empty] | 铜 | 0.04L | / | mg/L | 达标
[5 empty] | 氰化物 | 0.004L | / | mg/L | 达标
[5 empty] | 氟化物 | 0.57 | / | mg/L | 达标
[5 empty] | 挥发酚 | 0.0003L | / | mg/L | 达标
[5 empty] | 镍 | 0.007L | / | mg/L | 达标
[5 empty] | 总铬 | 0.004L | 0.1 | mg/L | 达标
[5 empty] | 铅 | 0.09L | 100 | ug/L | 达标
[5 empty] | 砷 | 0.9 | 100 | ug/L | 达标
[5 empty] | 镉 | 0.05L | 10 | ug/L | 达标
[5 empty] | 阴离子表面活性剂 | 0.06 | 0.5 | mg/L | 达标
|  |  | 厂界无组织废气 上风向参照点 1# | 2022.4.8 | 氨 | 0.232 | 1.5 | mg/m³ | 达标
[5 empty] | 硫化氢 | ND | 0.06 | mg/m³ | 达标
[5 empty] | 臭气浓度 | 11 | 20 | 无量纲 | 达标
|  |  | 厂界无组织废气 下风向监控点 2# |  | 氨 | 0.312 | 1.5 | mg/m³ | 达标
[5 empty] | 硫化氢 | ND | 0.06 | mg/m³ | 达标
[5 empty] | 臭气浓度 | 13 | 20 | 无量纲 | 达标
|  |  | 厂界无组织废气 下风向监控点 3# |  | 氨 | 0.312 | 1.5 | mg/m³ | 达标
[5 empty] | 硫化氢 | ND | 0.06 | mg/m³ | 达标
[5 empty] | 臭气浓度 | 13 | 20 | 无量纲 | 达标
|  |  | 厂界无组织废气 下风向监控点 4# |  | 氨 | 0.301 | 1.5 | mg/m³ | 达标
[5 empty] | 硫化氢 | ND | 0.06 | mg/m³ | 达标
[5 empty] | 臭气浓度 | 13 | 20 | 无量纲 | 达标
|  |  | 污泥脱水车间 5# |  | 甲烷 | 0.000255 | 1 | % | 达标
|  |  | 厂界东外1m处 1# |  | 生产噪声(昼间） | 50 | 60 | Leq[dB(A)] | 达标
|  |  | 厂界南外1m处 2# |  | 交通、生产噪声(昼间） | 54 | 60 | Leq[dB(A)] | 达标
|  |  | 厂界西外1m处 3# |  | 生产噪声(昼间） | 48 | 60 | Leq[dB(A)] | 达标
|  |  | 厂界北外1m处 4# |  | 生产噪声(昼间） | 48 | 60 | Leq[dB(A)] | 达标
8 | 深圳村田科技有限公司 | 深圳市坪山区龙田街道深圳市大工业区翠景路15号 | B栋1楼洗净机废气（DA003） | 2022.4.6 | 甲苯 | ND | 40 | mg/m³ | 达标 | 30
[5 empty] | 非甲烷总烃 | 3.7 | 120 | mg/m³ | 达标
|  |  | B栋1楼东侧生产工程废气（DA004） |  | 锡 | ND | 8.5 | mg/m³ | 达标
[5 empty] | 甲苯 | ND | 40 | mg/m³ | 达标
[5 empty] | 非甲烷总烃 | 2.58 | 120 | mg/m³ | 达标
|  |  | B栋2楼东侧生产工程废气（DA005） |  | 颗粒物 | ＜20 | 120 | mg/m³ | 达标
[5 empty] | 锡 | ND | 8.5 | mg/m³ | 达标
[5 empty] | 甲苯 | ND | 40 | mg/m³ | 达标
[5 empty] | 二甲苯 | ND | 70 | mg/m³ | 达标
[5 empty] | 非甲烷总烃 | 23.2 | 120 | mg/m³ | 达标
|  |  | B栋3楼东侧生产工程废气（DA006） |  | 颗粒物 | ＜20 | 120 | mg/m³ | 达标
[5 empty] | 锡 | ND | 8.5 | mg/m³ | 达标
[5 empty] | 甲苯 | ND | 40 | mg/m³ | 达标
[5 empty] | 非甲烷总烃 | 1.88 | 120 | mg/m³ | 达标
|  |  | B栋4楼东侧生产工程废气1号（DA007） |  | 颗粒物 | ＜20 | 120 | mg/m³ | 达标
|  |  | B栋4楼东侧生产工程废气2号（DA008） |  | 颗粒物 | ＜20 | 120 | mg/m³ | 达标
|  |  | C栋生产车间废气1号（DA011） |  | 锡 | ND | 8.5 | mg/m³ | 达标
[5 empty] | 甲苯 | ND | 40 | mg/m³ | 达标
[5 empty] | 二甲苯 | ND | 70 | mg/m³ | 达标
[5 empty] | 非甲烷总烃 | 1.67 | 120 | mg/m³ | 达标
|  |  | B栋1楼西侧生产工程废气（DA009） |  | 标干废气流量 | 11595 | - | m³/h | 达标
[5 empty] | 颗粒物 | ＜20 | 120 | mg/m³ | 达标
[5 empty] | 标干废气流量 | 12808 | - | m³/h | 达标
[5 empty] | 甲苯 | ND | 40 | mg/m³ | 达标
[5 empty] | 锡 | ND | 8.5 | mg/m³ | 达标
[5 empty] | 标干废气流量 | 11524 | - | m³/h | 达标
[5 empty] | 非甲烷总烃 | 1.63 | 120 | mg/m³ | 达标
|  |  | B栋2楼西侧生产工程废气（DA010） |  | 标干废气流量 | 6304 | - | m³/h | 达标
[5 empty] | 颗粒物 | ＜20 | 120 | mg/m³ | 达标
[5 empty] | 甲苯 | ND | 40 | mg/m³ | 达标
[5 empty] | 二甲苯 | ND | 70 | mg/m³ | 达标
[5 empty] | 标干废气流量 | 6787 | - | m³/h | 达标
[5 empty] | 锡 | ND | 8.5 | mg/m³ | 达标
[5 empty] | 非甲烷总烃 | 2.82 | 120 | mg/m³ | 达标
[5 empty] | 臭气浓度 | 550 | 6000 | 无量纲 | 达标
备注： 1.检测结果低于检出限或者未检出以“ND”表示。 2.“L”表示检测结果低于该项目方法检出限，“L”前的数字为该项目方法检出限。