## Sheet1
坪山区重点排污单位2022年6月上半月监督性监测结果公示表
序号 | 污染源名称 | 所在地 | 监测点位名称 | 监测日期 | 监测项目名称 | 监测项目浓度 | 排放标准限值 | 浓度/限值单位 | 结论 | 废气排放筒高度（m）
1 | 国药集团致君（深圳）坪山制药有限公司 | 深圳市坪山区青兰三路18号 | DW001总排放口 | 2022.6.6 | pH | 7.1 | 6-9 | 无量纲 | 达标
[5 empty] | 悬浮物 | 5 | 30 | mg/L | 达标
[5 empty] | 化学需氧量 | 21 | 30 | mg/L | 达标
[5 empty] | 氨氮 | 0.234 | 2 | mg/L | 达标
[5 empty] | 总磷 | 0.06 | 0.3 | mg/L | 达标
[5 empty] | 总氮 | 2.80 | 10 | mg/L | 达标
[5 empty] | 五日生化需氧量 | 5.4 | 6 | mg/L | 达标
[5 empty] | 总有机碳 | 12.0 | 20 | mg/L | 达标
2 | 深圳超能电路板有限公司 | 深圳市坪山区碧岭街道碧岭社区超群路3号 | 废水总排放口 | 2022.6.9 | pH | 7.2 | 6-9 | 无量纲 | 达标
[5 empty] | 化学需氧量 | 12 | 80 | mg/L | 达标
[5 empty] | 氨氮 | 0.266 | 10 | mg/L | 达标
[5 empty] | 总磷 | 0.21 | 1 | mg/L | 达标
[5 empty] | 总氮 | 0.74 | 20 | mg/L | 达标
[5 empty] | 总氰化合物 | 0.004L | 0.2 | mg/L | 达标
[5 empty] | 总铜 | 0.04L | 0.5 | mg/L | 达标
[5 empty] | 总镍 | 0.013 | 0.5 | mg/L | 达标
3 | 永力中展礼品（深圳）有限公司 | 深圳市坪山区石井街道石井社区福民路10号 | 废水总排放口 | 2022.6.8 | pH | 7.5 | 6-9 | 无量纲 | 达标
[5 empty] | 化学需氧量 | 14 | 80 | mg/L | 达标
[5 empty] | 氨氮 | 0.07 | 10 | mg/L | 达标
[5 empty] | 总氮 | 0.83 | 20 | mg/L | 达标
[5 empty] | 总磷 | 0.02 | 1 | mg/L | 达标
[5 empty] | 悬浮物 | 4L | 30 | mg/L | 达标
[5 empty] | 氟化物 | 0.31 | 10 | mg/L | 达标
[5 empty] | 总氰化物 | 0.004L | 0.2 | mg/L | 达标
[5 empty] | 总镍 | 0.022 | 0.5 | mg/L | 达标
[5 empty] | 总铜 | 0.04L | 0.5 | mg/L | 达标
[5 empty] | 石油类 | 0.06L | 2 | mg/L | 达标
[5 empty] | 六价铬 | 0.004L | 0.1 | mg/L | 达标
[5 empty] | 总银 | 0.03L | 0.1 | mg/L | 达标
[5 empty] | 总铬 | 0.03L | 0.5 | mg/L | 达标
|  |  | DW002含铬废水排放口 |  | 六价铬 | 0.026 | 0.1 | mg/L | 达标
[5 empty] | 总铬 | 0.08 | 0.5 | mg/L | 达标
|  |  | DW001含镍废水排放口 |  | 总镍 | 0.02 | 0.5 | mg/L | 达标
|  |  | DW006含银废水排放口 |  | 总银 | 0.05 | 0.1 | mg/L | 达标
|  |  | DW002总铬一类排放口 |  | 总铬 | 0.19 | 0.5 | mg/L | 达标
4 | 昭工表面制品（深圳）有限公司 | 深圳市坪山区龙田社区石陂头工业区石田路11-1ABC栋 | 有机废气排口（DA003） | 2022.6.6 | 苯 | 0.05 | 1 | mg/m³ | 达标 | 15
[5 empty] | 甲苯 | 0.15 | / | mg/m³ | 达标
[5 empty] | 二甲苯 | 0.12 | / | mg/m³ | 达标
[5 empty] | 甲苯与二甲苯合计 | 0.27 | 15 | mg/m³ | 达标
[5 empty] | 总VOCs | 4.74 | 120 | mg/m³ | 达标
[5 empty] | 非甲烷总烃 | 3.14 | 100 | mg/m³ | 达标
|  |  | 有机废气排口（DA005） |  | 苯 | 0.07 | 1 | mg/m³ | 达标 | 15
[5 empty] | 甲苯 | 4.28 | / | mg/m³ | 达标
[5 empty] | 二甲苯 | 0.08 | / | mg/m³ | 达标
[5 empty] | 甲苯与二甲苯合计 | 4.36 | 15 | mg/m³ | 达标
[5 empty] | 总VOCs | 14.6 | 120 | mg/m³ | 达标
5 | 深圳市深水龙岗污水处理有限公司（沙田水质净化厂） | 深圳市坪山区坑梓街道沙田村 | 总排口 | 2022.6.2 | 化学需氧量 | 9 | 30 | mg/L | 达标
[5 empty] | 氨氮 | 0.158 | 1.5 | mg/L | 达标
[5 empty] | 总磷 | 0.23 | 0.3 | mg/L | 达标
[5 empty] | 总氮 | 4.2 | 15 | mg/L | 达标
[5 empty] | 悬浮物 | 4 | 10 | mg/L | 达标
[5 empty] | 粪大肠菌群 | 10 | 1000 | CFU/L | 达标
6 | 深圳市深水龙岗污水处理有限公司（龙田水质净化厂） | 深圳市坪山区龙田街道龙田社区同富裕工业区 | 总排口 | 2022.6.2 | 化学需氧量 | 12 | 30 | mg/L | 达标
[5 empty] | 氨氮 | 0.268 | 1.5 | mg/L | 达标
[5 empty] | 总磷 | 0.18 | 0.3 | mg/L | 达标
[5 empty] | 总氮 | 3.87 | 15 | mg/L | 达标
[5 empty] | 悬浮物 | 4 | 10 | mg/L | 达标
[5 empty] | 粪大肠菌群 | 30 | 1000 | CFU/L | 达标
7 | 比亚迪汽车工业有限公司坪山厂 | 深圳市坪山区比亚迪路3001、3007号 | 电源三防漆涂敷废气排口（DA001） | 2022.6.8 | 甲苯 | ND | / | mg/m³ | 达标 | 25
[5 empty] | 二甲苯 | 0.01 | / | mg/m³ | 达标
[5 empty] | 甲苯与二甲苯合计 | 0.01 | 18 | mg/m³ | 达标
[5 empty] | 总VOCs | 5.41 | 90 | mg/m³ | 达标
|  |  | 电源喷淋清洗废气排口（DA002） |  | 甲苯 | 0.01 | / | mg/m³ | 达标 | 25
[5 empty] | 二甲苯 | 0.02 | / | mg/m³ | 达标
[5 empty] | 甲苯与二甲苯合计 | 0.03 | 18 | mg/m³ | 达标
[5 empty] | 总VOCs | 3.4 | 90 | mg/m³ | 达标
|  |  | 电源波峰焊废气排口2（DA003） |  | 颗粒物 | <20 | 120 | mg/m³ | 达标 | 25
[5 empty] | 锡 | ND | 8.5 | mg/m³ | 达标
|  |  | 电源波峰焊废气排口1（DA004） |  | 颗粒物 | <20 | 120 | mg/m³ | 达标 | 25
[5 empty] | 锡 | ND | 8.5 | mg/m³ | 达标
|  |  | 电控三防漆涂敷废气排口1（DA005） |  | 甲苯 | ND | / | mg/m³ | 达标 | 25
[5 empty] | 二甲苯 | 0.03 | / | mg/m³ | 达标
[5 empty] | 甲苯与二甲苯合计 | 0.03 | 18 | mg/m³ | 达标
[5 empty] | 总VOCs | 2.88 | 90 | mg/m³ | 达标
|  |  | 电控三防漆涂敷废气排口2（DA006） |  | 甲苯 | 0.02 | / | mg/m³ | 达标 | 25
[5 empty] | 二甲苯 | 0.03 | / | mg/m³ | 达标
[5 empty] | 甲苯与二甲苯合计 | 0.05 | 18 | mg/m³ | 达标
[5 empty] | 总VOCs | 2.83 | 90 | mg/m³ | 达标
|  |  | 电控三防漆涂敷废气排口3（DA007） |  | 甲苯 | 0.07 | / | mg/m³ | 达标 | 25
[5 empty] | 二甲苯 | 0.05 | / | mg/m³ | 达标
[5 empty] | 甲苯与二甲苯合计 | 0.12 | 18 | mg/m³ | 达标
[5 empty] | 总VOCs | 2.39 | 90 | mg/m³ | 达标
|  |  | 电控波峰焊废气排口（DA008） |  | 颗粒物 | <20 | 120 | mg/m³ | 达标 | 25
[5 empty] | 锡 | ND | 8.5 | mg/m³ | 达标
|  |  | 电机浸漆废气排口（DA020） |  | 甲苯 | 0.04 | / | mg/m³ | 达标
[5 empty] | 二甲苯 | 0.05 | / | mg/m³ | 达标
[5 empty] | 甲苯与二甲苯合计 | 0.09 | 18 | mg/m³ | 达标 | 25
[5 empty] | 总VOCs | 4.27 | 90 | mg/m³ | 达标
8 | 深圳市深水龙岗污水处理有限公司（上洋水质净化厂） | 坪山区石井街道田心社区环境园路 | 总排口 | 2022.6.2 | 悬浮物 | 4 | 10 | mg/L | 达标
[5 empty] | 化学需氧量 | 10 | 40 | mg/L | 达标
[5 empty] | 氨氮 | 0.415 | 2 | mg/L | 达标
[5 empty] | 总磷 | 0.18 | 0.4 | mg/L | 达标
[5 empty] | 总氮 | 6.93 | 15 | mg/L | 达标
[5 empty] | 粪大肠菌群 | 10L | 1000 | CFU/L | 达标
9 | 深圳村田科技有限公司 | 深圳市坪山区龙田街道深圳市大工业区翠景路15号 | 无组织废气上风向参照点1# | 2022.6.1 | 总悬浮颗粒物 | 0.095 | / | mg/m³ | 达标
[5 empty] | 锡 | ND | / | mg/m³ | 达标
[5 empty] | 甲苯 | ND | / | mg/m³ | 达标
[5 empty] | 二甲苯 | ND | / | mg/m³ | 达标
[5 empty] | 总VOCs | ND | / | mg/m³ | 达标
[5 empty] | 臭气浓度 | 11 | / | 无量纲 | 达标
|  |  | 无组织废气下风向监控点2# |  | 总悬浮颗粒物 | 0.132 | 1 | mg/m³ | 达标
[5 empty] | 锡 | ND | 0.24 | mg/m³ | 达标
[5 empty] | 甲苯 | ND | 2.4 | mg/m³ | 达标
[5 empty] | 二甲苯 | ND | 1.2 | mg/m³ | 达标
[5 empty] | 总VOCs | 0.28 | 4 | mg/m³ | 达标
[5 empty] | 臭气浓度 | 14 | 20 | 无量纲 | 达标
|  |  | 无组织废气下风向监控点3# |  | 总悬浮颗粒物 | 0.154 | 1 | mg/m³ | 达标
[5 empty] | 锡 | ND | 0.24 | mg/m³ | 达标
[5 empty] | 甲苯 | ND | 2.4 | mg/m³ | 达标
[5 empty] | 二甲苯 | ND | 1.2 | mg/m³ | 达标
[5 empty] | 总VOCs | 0.18 | 4 | mg/m³ | 达标
[5 empty] | 臭气浓度 | 13 | 20 | 无量纲 | 达标
|  |  | 无组织废气下风向监控点4# |  | 总悬浮颗粒物 | 0.113 | 1 | mg/m³ | 达标
[5 empty] | 锡 | ND | 0.24 | mg/m³ | 达标
[5 empty] | 甲苯 | ND | 2.4 | mg/m³ | 达标
[5 empty] | 二甲苯 | ND | 1.2 | mg/m³ | 达标
[5 empty] | 总VOCs | 0.13 | 4 | mg/m³ | 达标
[5 empty] | 臭气浓度 | 14 | 20 | 无量纲 | 达标
备注： 1.检测结果低于检出限或者未检出以“ND”表示。 2.“L”表示检测结果低于该项目方法检出限，“L”前的数字为该项目方法检出限。