## 废水、废气排放
大鹏新区9月份重点排污单位监督性监测结果公示表
企业名称 | 名录类别 | 行业类别 | 监测点 | 监测日期 | 报告日期 | 监测项目 | 排放浓度 | 排放标准限值 | 单位 | 是否超标
中海油深圳电力有限公司 | 大气环境 | 火力发电 | 1#发电机组废气处理后采样口 | 2021-8-30 | 2021-9-3 | 氮氧化物 | 11 | 50 | mg/m3 | 达标
[6 empty] | 二氧化硫 | ＜3 | 35 | mg/m3 | 达标
[6 empty] | 烟气黑度 | <1.1 | 1 | 级 | 达标
[6 empty] | 烟尘 | ＜1 | 5 | mg/m3 | 达标
深圳市深水水头污水处理有限公司葵涌水质净化厂 | 水环境 | 污水处理及其再生利用 | 出水口 | 2021-9-1 | 2021-9-8 | 化学需氧量 | 15 | 50 | mg/L | 达标
[6 empty] | 悬浮物 | 5 | 10 | mg/L | 达标
[6 empty] | 总氮 | 5.44 | 15 | mg/L | 达标
[6 empty] | 氨氮 | 0.212 | 5 | mg/L | 达标
[6 empty] | 总磷 | 0.09 | 0.5 | mg/L | 达标
深圳市深水水头污水处理有限公司水头水质净化厂 | 水环境 | 污水处理及其再生利用 | 出水口 | 2021-9-1 | 2021-9-8 | 化学需氧量 | 16 | 50 | mg/L | 达标
[6 empty] | 悬浮物 | 5 | 10 | mg/L | 达标
[6 empty] | 总氮 | 7.65 | 15 | mg/L | 达标
[6 empty] | 氨氮 | 1.18 | 5 | mg/L | 达标
[6 empty] | 总磷 | 0.2 | 0.5 | mg/L | 达标
备注：检测结果小于检出限或未检出以“检出限+L”表示。