## Sheet2
南山区2022年三月份-四月份重点排污单位监督性监测结果公示表
序号 | 污染源名称 | 所在地 | 采样日期 | 检测日期 | 检测报告签发日期 | 监测点名称 | 监测项目名称 | 监测项目浓度 | 排放标准限值 | 结论
1 | 深圳市腾浪再生资源发展有限公司 | 深圳市南山区妈湾大道1018号 | 2022-02-28 | 2022年2月28日-3月1日 | 2022-03-03 | 无组织废气上风向对照点1# | 氨 | 0.127/0.122/0.135/0.142 | 1.5mg/m³ | 达标
[7 empty] | 硫化氢 | ND/ND/ND/ND | 0.06mg/m³ | 达标
[7 empty] | 臭气浓度（无量纲） | <10/<10<10<10 | 20mg/m³ | 达标
[7 empty] | 非甲烷总径 | 2.78mg/m³ | 4mg/m³
[6 empty] | 无组织废气下风向监测点2# | 氨 | 0.309/0.362/0.267/0.298 | 1.5mg/m³ | 达标
[7 empty] | 硫化氢 | ND/ND/ND/ND | 0.06mg/m³ | 达标
[7 empty] | 臭气浓度（无量纲） | 15/15/16/14 | 20mg/m³ | 达标
[7 empty] | 非甲烷总径 | 3.16 | 4mg/m³
[6 empty] | 无组织废气下风向监测点3# | 氨 | 0.241/0.310/0.256/0.284 | 1.5mg/m³ | 达标
[7 empty] | 硫化氢 | ND/ND/ND/ND | 0.06mg/m³ | 达标
[7 empty] | 臭气浓度（无量纲） | 14/17//16/14 | 20mg/m³ | 达标
[7 empty] | 非甲烷总径 | 3.4 | 4mg/m³ | 达标
[6 empty] | 无组织废气下风向监测点4# | 氨 | 0.332/0.283/0.296/0.296 | 1.5mg/m³ | 达标
[7 empty] | 硫化氢 | ND/ND/ND/ND | 0.06mg/m³ | 达标
[7 empty] | 臭气浓度（无量纲） | 16/16/17/15 | 20mg/m³ | 达标
[7 empty] | 非甲烷总径 | 3.17 | 4mg/m³ | 达标
[6 empty] | 厂界西南外1m（昼间） | 生产噪声 | 58.2dB（A） | 65dB（A） | 达标
[6 empty] | 厂界西南外1m（夜间） |  | 45.5dB（A） | 55dB（A） | 达标
[6 empty] | 厂界西北外1m（昼间） | 生产噪声 | 58.6dB（A） | 65dB（A） | 达标
[6 empty] | 厂界西北外1m（夜间） |  | 46.8dB（A） | 55dB（A） | 达标
[6 empty] | 厂界东南外1m（昼间） | 生产噪声 | 59.2dB（A） | 65dB（A） | 达标
[6 empty] | 厂界东南外1m（夜间） |  | 49.1dB（A） | 55dB（A） | 达标
2 | 深圳市广前电力有限公司 | 广东省深圳市南山区妈湾大道北1087号深圳前湾燃机电厂 | 2022年2月25日-2月28日 | 2022年2月25日-3月2日 | 2022-03-03 | DA002废气排放口 | 颗粒物（烟尘） | 1.1mg/m³ | 5mg/m³ | 达标
[7 empty] | 二氧化硫 | ND | 35mg/m³ | 达标
[7 empty] | 氮氧化物 | 9mg/m³ | 50mg/m³ | 达标
[7 empty] | 林格曼黑度 | <1级 | 1级 | 达标
[6 empty] | DA003废气排放口 | 颗粒物（烟尘） | 1.5mg/m³ | 5mg/m³ | 达标
[7 empty] | 二氧化硫 | ND | 35mg/m³ | 达标
[7 empty] | 氮氧化物 | 9mg/m³ | 50mg/m³ | 达标
[7 empty] | 林格曼黑度 | <1级 | 1级 | 达标
3 | 深圳翰宇药业股份有限公司 | 深圳市高新区科技中二路37号翰宇生物园 | 2022-03-04 | 2022年3月4日-3月10日 | 2022-03-10 | 生产废水排放口DW002 | pH值 | 7.5 | 6--9 | 达标
[7 empty] | 化学需氧量 | 36 | 345mg/L | 达标
[7 empty] | 五日生化需氧量 | 7.1 | 150mg/L | 达标
[7 empty] | 悬浮物 | 5 | 250 | 达标
[7 empty] | 氨氮 | 0.482 | 35mg/L | 达标
[7 empty] | 总磷 | 0.16 | 5.2 | 达标
[7 empty] | 总氮 | 1.96 | 47mg/L | 达标
[7 empty] | 总有机碳 | 2 | 35mg/L | 达标
[6 empty] | 废气排放口09DA009 | VOCs | 1.2mg/m³ | 100mg/m³ | 达标
[7 empty] | 非甲烷总径 | 6.12mg/m³ | 60mg/m³ | 达标
[6 empty] | 废气排放口07 DA007 | VOCs | 0.898mg/m³ | 100mg/m³ | 达标
[7 empty] | 非甲烷总径 | 4.7mg/m³ | 60mg/m³ | 达标
[6 empty] | 废气排放口08 DA008 | VOCs | 0.57mg/m³ | 100mg/m³ | 达标
[7 empty] | 非甲烷总径 | 5.76mg/m³ | 60mg/m³ | 达标
[6 empty] | 废气排放口01 DA001 | VOCs | 0.858mg/m³ | 100mg/m³ | 达标
[7 empty] | 非甲烷总径 | 4.93mg/m³ | 60mg/m³ | 达标
[6 empty] | 废气排放口02 DA002 | VOCs | 2.6mg/m³ | 100mg/m³ | 达标
[7 empty] | 非甲烷总径 | 9.07mg/m³ | 60mg/m³ | 达标
[6 empty] | 废气排放口06 DA006 | VOCs | 0.762mg/m³ | 100mg/m³ | 达标
[7 empty] | 非甲烷总径 | 5.28mg/m³ | 60mg/m³ | 达标
[6 empty] | 废气排放口03 DA003 | VOCs | 2.63mg/m³ | 100mg/m³ | 达标
[7 empty] | 非甲烷总径 | 9.57mg/m³ | 60mg/m³ | 达标
[6 empty] | 无组织废气上风向参照点1# | 非甲烷总径 | 3.08mg/m³ | 4mg/m³ | 达标
[6 empty] | 无组织废气下风向检测点2# | 非甲烷总径 | 3.34mg/m³ | 4mg/m³ | 达标
[6 empty] | 无组织废气下风向检测点3# | 非甲烷总径 | 3.36mg/m³ | 4mg/m³ | 达标
[6 empty] | 无组织废气下风向检测点4# | 非甲烷总径 | 3.37mg/m³ | 4mg/m³ | 达标
[6 empty] | 无组织废气上风向参照点1# | 臭气浓度（无量纲） | <10/<10<10<10 | 20（无量纲） | 达标
[6 empty] | 无组织废气下风向检测点2# | 臭气浓度（无量纲） | <10/<10<10<10 | 20（无量纲） | 达标
[6 empty] | 无组织废气下风向检测点3# | 臭气浓度（无量纲） | <10/<10<10<10 | 20（无量纲） | 达标
[6 empty] | 无组织废气下风向检测点4# | 臭气浓度（无量纲） | <10/<10<10<10 | 20（无量纲） | 达标
4 | 深圳南山热电股份有限是南山热电厂 | 广东省深圳市南山区妈湾大道北2097号 | 2022-03-28 | 2022年3月28日-3月30日 | 2022-03-30 | 10#炉废气排放监测口DA003 | 颗粒物（烟尘） | 1.4mg/m³ | 5mg/m³ | 达标
[7 empty] | 二氧化硫 | ND | 35mg/m³ | 达标
[7 empty] | 氮氧化物 | 9mg/m³ | 50mg/m³ | 达标
[7 empty] | 林格曼黑度 | <1级 | 1级 | 达标
5 | 深圳市海普瑞药业集团股份有限公司 | 深圳市南山区科技园朗山路21号 | 2022-03-03 | 2022年3月3日-3月9日 | 2022-03-09 | 总排口DW001 | pH值 | 8.2 | 6--9 | 达标
[7 empty] | 化学需氧量 | 44mg/L | 345mg/L | 达标
[7 empty] | 五日生化需氧量 | 15.2mg/L | 150mg/L | 达标
[7 empty] | 悬浮物 | 40mg/L | 250mg/L | 达标
[7 empty] | 氨氮 | 7.04mg/L | 35mg/L | 达标
[7 empty] | 总磷 | 0.3mg/L | 5mg/L | 达标
[7 empty] | 总氮 | 10.2mg/L | 47mg/L | 达标
[6 empty] | 8号楼废气总排口DA002 | 氨 | ND | 20mg/m³ | 达标
[7 empty] | 硫化氢 | ND | 5mg/m³ | 达标
[7 empty] | 非甲烷总径 | 55.8mg/m³ | 60mg/m³ | 达标
[7 empty] | 臭气浓度（无量纲） | 309 | 6000 | 达标
[6 empty] | 1号楼废气总排口DA001 | 氨 | 0.6mg/m³ | 20mg/m³ | 达标
[7 empty] | 硫化氢 | ND | 5mg/m³ | 达标
[7 empty] | 非甲烷总径 | 47.6mg/m³ | 60mg/m³ | 达标
[7 empty] | 臭气浓度（无量纲） | 417 | 2000 | 达标
[6 empty] | 2号炉烟气排放口DA003 | 二氧化硫 | ND | 50mg/m³ | 达标
[7 empty] | 氮氧化物 | ND | 150mg/m³ | 达标
[7 empty] | 颗粒物 | 8.75mg/m³ | 20mg/m³ | 达标
[7 empty] | 林格曼黑度 | <1级 | 1级 | 达标
[6 empty] | 无组织废气上风向参照点1# | VOCs | 0.0595/0.0449/0.0673/0.0575 | 4mg/m³ | 达标
[7 empty] | 臭气浓度（无量纲） | <10/<10<10<10 | 20mg/m³ | 达标
[7 empty] | 非甲烷总径 | 2.72/2.72/2.72/2.81 | 4mg/m³ | 达标
[6 empty] | 无组织废气下风向监测点2# | VOCs | 0.205/0.0784/0.0772/0.125 | 4mg/m³ | 达标
[7 empty] | 臭气浓度（无量纲） | <10/<10<10<10 | 20mg/m³ | 达标
[7 empty] | 非甲烷总径 | 3.25/3.00/3.02/2.95 | 4mg/m³ | 达标
[6 empty] | 无组织废气下风向监测点3# | VOCs | 0.103/0.0617/0.0940/0.0833 | 4mg/m³ | 达标
[7 empty] | 臭气浓度（无量纲） | <10/<10<10<10 | 20mg/m³ | 达标
[7 empty] | 非甲烷总径 | 3.01/3.24/2.91/3.05 | 4mg/m³ | 达标
[6 empty] | 无组织废气下风向监测点4# | VOCs | 0.0722/0.0598/0.283/0.115 | 4mg/m³ | 达标
[7 empty] | 臭气浓度（无量纲） | <10/<10<10<10 | 20mg/m³ | 达标
[7 empty] | 非甲烷总径 | 3.06/2.94/2.78/3.06 | 4mg/m³ | 达标
6 | 深圳市天道医药有限公司南山分厂 | 深圳市南山区粤海街道高新中一道19号 | 2022-03-29 | 2022年3月29日-4月4日 | 2022-04-06 | 总排放口DW001 | pH值 | 7.6 | 6--9 | 达标
[7 empty] | 化学需氧量 | 30mg/L | 345mg/L | 达标
[7 empty] | 五日生化需氧量 | 6.6mg/L | 150mg/L | 达标
[7 empty] | 悬浮物 | 7mg/L | 250mg/L | 达标
[7 empty] | 氨氮 | 0.376mg/L | 35mg/L | 达标
[7 empty] | 总磷 | 0.24mg/L | 5.2mg/L | 达标
[7 empty] | 总氮 | 3.62mg/L | 15mg/L | 达标
[7 empty] | 总有机碳 | 6.8mg/L | 30mg/L | 达标
7 | 深圳市水务（集团）有限公司南山水质净化厂 | 深圳市南山区月亮湾大道2099号 | 2022-04-11 | 2022年4月11日-4月12日 | 2022-04-13 | 无组织废气上风向参照点1# | 氨 | 0.098/0.079/0.112/0.086 | 1.5mg/m³ | 达标
[7 empty] | 硫化氢 | 2×10-4L/2×10-4L/2×10-4L/2×10-4L | 0.06mg/m³ | 达标
[7 empty] | 臭气浓度（无量纲） | <10/<10<10<10 | 20（无量纲） | 达标
[6 empty] | 无组织废气下风向监测点2# | 氨 | 0.231/0.212/0.228/0.236 | 1.5mg/m³ | 达标
[7 empty] | 硫化氢 | 2×10-4L/2×10-4L/2×10-4L/2×10-4L | 0.06mg/m³ | 达标
[7 empty] | 臭气浓度（无量纲） | <10/<10<10<10 | 20（无量纲） | 达标
[6 empty] | 无组织废气下风向监测点3# | 氨 | 0.227/0.208/0.209/0.215 | 1.5mg/m³ | 达标
[7 empty] | 硫化氢 | 2×10-4L/2×10-4L/2×10-4L/2×10-4L | 0.06mg/m³ | 达标
[7 empty] | 臭气浓度（无量纲） | <10/<10<10<10 | 20（无量纲） | 达标
[6 empty] | 无组织废气下风向监测点4# | 氨 | 0.244/0.223/0.198/0.218 | 1.5mg/m³ | 达标
[7 empty] | 硫化氢 | 2×10-4L/2×10-4L/2×10-4L/2×10-4L | 0.06mg/m³ | 达标
[7 empty] | 臭气浓度（无量纲） | <10/<10<10<10 | 20（无量纲） | 达标
8 | 深圳市广前电力有限公司 | 广东省深圳市南山区妈湾大道北1087号深圳前湾燃机电厂 | 2022-04-19 | 2022年4月19日-4月21日 | 2022-04-13 | DA001废气排放口 | 颗粒物（烟尘） | 1.5mg/m³ | 5mg/m³ | 达标
[7 empty] | 二氧化硫 | ND | 35mg/m³ | 达标
[7 empty] | 氮氧化物 | 14mg/m³ | 50mg/m³ | 达标
[7 empty] | 林格曼黑度 | <1级 | 1级 | 达标
[6 empty] | DA002废气排放口 | 颗粒物（烟尘） | 1.7mg/m³ | 5mg/m³ | 达标
[7 empty] | 二氧化硫 | ND | 35mg/m³ | 达标
[7 empty] | 氮氧化物 | 11mg/m³ | 50mg/m³ | 达标
[7 empty] | 林格曼黑度 | <1级 | 1级 | 达标
[6 empty] | DA003废气排放口 | 颗粒物（烟尘） | 1.5mg/m³ | 5mg/m³ | 达标
[7 empty] | 二氧化硫 | ND | 35mg/m³ | 达标
[7 empty] | 氮氧化物 | 10mg/m³ | 50mg/m³ | 达标
[7 empty] | 林格曼黑度 | <1级 | 1级 | 达标
9 | 深圳妈湾电力有限公司 | 深圳南山区妈湾电厂内 | 2022-04-21 | 2022年4月21日-4月24日 | 2022-04-24 | #1烟囱DA001 | 颗粒物（烟尘） | 1.9mg/m³ | 20mg/m³ | 达标
[7 empty] | 二氧化硫 | 3mg/m³ | 50mg/m³ | 达标
[7 empty] | 氮氧化物 | 28mg/m³ | 100mg/m³ | 达标
[7 empty] | 林格曼黑度 | <1级 | 1级 | 达标
[7 empty] | 汞 | 4.5×10-5L | 0.03mg/m³ | 达标
[6 empty] | #2烟囱DA001 | 颗粒物（烟尘） | 2.5mg/m³ | 20mg/m³ | 达标
[7 empty] | 二氧化硫 | 8mg/m³ | 50mg/m³ | 达标
[7 empty] | 氮氧化物 | 25mg/m³ | 100mg/m³ | 达标
[7 empty] | 林格曼黑度 | <1级 | 1级 | 达标
[7 empty] | 汞 | 2.9×10-5L | 0.03mg/m³ | 达标
[6 empty] | #3烟囱DA001 | 颗粒物（烟尘） | 2.1mg/m³ | 20mg/m³ | 达标
[7 empty] | 二氧化硫 | 11mg/m³ | 50mg/m³ | 达标
[7 empty] | 氮氧化物 | 15mg/m³ | 100mg/m³ | 达标
[7 empty] | 林格曼黑度 | <1级 | 1级 | 达标
[7 empty] | 汞 | ND | 0.03mg/m³ | 达标
[6 empty] | 无组织废气上风向参照点1# | 总悬浮颗粒物 | 0.1mg/m³ | 1mg/m³ | 达标
[7 empty] | 氨 | 0.107/0.095/0.091/0.086 | 1mg/m³ | 达标
[6 empty] | 无组织废气下风向监测点2# | 总悬浮颗粒物 | 0.133mg/m³ | 1mg/m³ | 达标
[7 empty] | 氨 | 0.132/0.160/0.148/0.153 | 1mg/m³ | 达标
[6 empty] | 无组织废气下风向监测点3# | 总悬浮颗粒物 | 0.15mg/m³ | 1mg/m³ | 达标
[7 empty] | 氨 | 0.158/0.186/0.174/0.173 | 1mg/m³ | 达标
[6 empty] | 无组织废气下风向监测点4# | 总悬浮颗粒物 | 0.15mg/m³ | 1mg/m³ | 达标
[7 empty] | 氨 | 0.139/0.157/0.161/0.162 | 1mg/m³ | 达标
10 | 深圳市水务（集团）有限公司西丽再生水厂 | 深圳市南山区西丽街道沿河路19号 | 2022-04-06 | 2022年4月6日-4月18日 | 2022-04-18 | 总排口 | pH值 | 7.1 | 6-9 | 达标
[7 empty] | 五日生化需氧量 | 11.6mg/L | 10mg/L | 达标
[7 empty] | 六价铬 | 0.004(L)mg/L | 0.05mg/L | 达标
[7 empty] | 动植物油 | 0.06(L)mg/L | 1mg/L | 达标
[7 empty] | 化学需氧量 | 43mg/L | 50mg/L | 达标
[7 empty] | 总氮 | 9.54mg/L | 15mg/L | 达标
[7 empty] | 总氰化物 | 0.04(L)mg/L | 0.5mg/L | 达标
[7 empty] | 总汞 | 0.00005mg/L | 0.001mg/L | 达标
[7 empty] | 总砷 | 0.0005mg/L | 0.1mg/L | 达标
[7 empty] | 总磷 | 0.19mg/L | 0.5mg/L | 达标
[7 empty] | 总铅 | 0.05(L)mg/L | 0.1mg/L | 达标
[7 empty] | 总铜 | 0.04mg/L | 0.5mg/L | 达标
[7 empty] | 总铬 | 0.005mg/L | 0.1mg/L | 达标
[7 empty] | 总镉 | 0.00002(L)mg/L | 0.01mg/L | 达标
[7 empty] | 总镍 | 0.02(L)mg/L | 0.05mg/L | 达标
[7 empty] | 悬浮物 | 4(L)mg/L | 10mg/L | 达标
[7 empty] | 氨氮 | 2.15mg/L | 5mg/L | 达标
[7 empty] | 甲基汞 | 10（L）ng/L | 10ng/L | 达标
[7 empty] | 乙基汞 | 20（L）ng/L | 20ng/L | 达标
[7 empty] | 石油类 | 0.06(L)mg/L | 1mg/L | 达标
[7 empty] | 粪大肠菌群 | 20(L)MPN/L | 1000个/L | 达标
[7 empty] | 色度 | 2(L)倍 | 30倍 | 达标
[7 empty] | 挥发酚 | 0.01(L)mg/L | 0.5mg/L | 达标
[7 empty] | 阴离子表面活性剂 | 0.25mg/L | 0.5mg/L | 达标
11 | 深圳市水务（集团）有限公司南山水质净化厂 | 深圳市南山区月亮湾大道2099号 | 2022-04-06 | 2022年4月6日-4月18日 | 2022-04-18 | 总排口 | pH值 | 6.8 | 6-9 | 达标
[7 empty] | 五日生化需氧量 | 8.2mg/L | 10mg/L | 达标
[7 empty] | 六价铬 | 0.004(L)mg/L | 0.05mg/L | 达标
[7 empty] | 动植物油 | 0.14mg/L | 1mg/L | 达标
[7 empty] | 化学需氧量 | 30mg/L | 50mg/L | 达标
[7 empty] | 总氮 | 6.44mg/L | 15mg/L | 达标
[7 empty] | 总氰化物 | 0.004(L)mg/L | 0.5mg/L | 达标
[7 empty] | 总汞 | 0.00004(L）mg/L | 0.001mg/L | 达标
[7 empty] | 总砷 | 0.0006mg/L | 0.1mg/L | 达标
[7 empty] | 总磷 | 0.07mg/L | 0.5mg/L | 达标
[7 empty] | 总铅 | 0.05(L)mg/L | 0.1mg/L | 达标
[7 empty] | 总铜 | 0.04mg/L | 0.5mg/L | 达标
[7 empty] | 总铬 | 0.004mg/L | 0.1mg/L | 达标
[7 empty] | 总镉 | 0.00002(L)mg/L | 0.01mg/L | 达标
[7 empty] | 总镍 | 0.02(L)mg/L | 0.05mg/L | 达标
[7 empty] | 悬浮物 | 5mg/L | 10mg/L | 达标
[7 empty] | 氨氮 | 0.568mg/L | 5mg/L | 达标
[7 empty] | 甲基汞 | 10（L）ng/L | 10ng/L | 达标
[7 empty] | 乙基汞 | 20（L）ng/L | 20ng/L | 达标
[7 empty] | 石油类 | 0.06(L)mg/L | 1mg/L | 达标
[7 empty] | 粪大肠菌群 | 20(L)MPN/L | 1000个/L | 达标
[7 empty] | 色度 | 2(L)倍 | 30倍 | 达标
[7 empty] | 挥发酚 | 0.01(L)mg/L | 0.5mg/L | 达标
[7 empty] | 阴离子表面活性剂 | 0.29mg/L | 0.5mg/L | 达标
12 | 深圳市水务（集团）有限公司蛇口水质净化厂 | 深圳市南山区招商街道兴海大道1019号 | 2022-04-06 | 2022年4月6日-4月18日 | 2022-04-18 | 总排口 | pH值 | 6.6 | 6-9 | 达标
[7 empty] | 五日生化需氧量 | 4.6mg/L | 10mg/L | 达标
[7 empty] | 六价铬 | 0.004mg/L | 0.05mg/L | 达标
[7 empty] | 动植物油 | 0.06(L)mg/L | 1mg/L | 达标
[7 empty] | 化学需氧量 | 16mg/L | 50mg/L | 达标
[7 empty] | 总氮 | 5.40mg/L | 15mg/L | 达标
[7 empty] | 总氰化物 | 0.004(L)mg/L | 0.5mg/L | 达标
[7 empty] | 总汞 | 0.00004(L）mg/L | 0.001mg/L | 达标
[7 empty] | 总砷 | 0.0005mg/L | 0.1mg/L | 达标
[7 empty] | 总磷 | 0.11mg/L | 0.5mg/L | 达标
[7 empty] | 总铅 | 0.05(L)mg/L | 0.1mg/L | 达标
[7 empty] | 总铜 | 0.04mg/L | 0.5mg/L | 达标
[7 empty] | 总铬 | 0.004mg/L | 0.1mg/L | 达标
[7 empty] | 总镉 | 0.00002(L)mg/L | 0.01mg/L | 达标
[7 empty] | 总镍 | 0.02(L)mg/L | 0.05mg/L | 达标
[7 empty] | 悬浮物 | 4mg/L | 10mg/L | 达标
[7 empty] | 氨氮 | 1.19mg/L | 5mg/L | 达标
[7 empty] | 甲基汞 | 10（L）ng/L | 10ng/L | 达标
[7 empty] | 乙基汞 | 20（L）ng/L | 20ng/L | 达标
[7 empty] | 石油类 | 0.08mg/L | 1mg/L | 达标
[7 empty] | 粪大肠菌群 | 20(L)MPN/L | 1000个/L | 达标
[7 empty] | 挥发酚 | 0.01(L)mg/L | 0.5mg/L | 达标
[7 empty] | 色度 | 2(L)倍 | 30倍 | 达标
[7 empty] | 阴离子表面活性剂 | 0.33mg/L | 0.5mg/L | 达标
13 | 深圳妈湾电力有限公司 | 广东省深圳市南山区妈湾大道3号 | 2022-04-14 | 2022年4月14日-4月16日 | 2022-04-19 | 生产废水排放口DW002 | pH值 | 6.9 | 6--9 | 达标
[7 empty] | 悬浮物 | 5mg/L | 100mg/L | 达标
[7 empty] | 化学需氧量 | 10mg/L | 110mg/L | 达标
[7 empty] | 石油类 | 0.75mg/L | 8mg/L | 达标
[7 empty] | 挥发酚 | 0.01(L)mg/L | 0.5mg/L | 达标
[7 empty] | 硫化物 | 0.01(L)mg/L | 1mg/L | 达标
[7 empty] | 氨氮 | 0.083mg/L | 1.5mg/L | 达标
[7 empty] | 氟化物 | 0.34mg/L | 10mg/L | 达标
备注：表中“（L）、ND”均表示为低于检出限。