## Sheet1
坪山区重点排污单位2023年1月上半月监督性监测结果公示表
序号 | 污染源名称 | 所在地 | 监测点位名称 | 监测日期 | 监测项目名称 | 监测项目浓度 | 排放标准限值 | 浓度/限值单位 | 结论 | 废气排放筒高度（m） | 备注
1 | 深圳市华加日西林实业有限公司 | 深圳市坪山区坑梓街道秀新社区宝梓南路5号 | 废气排放口 | 2023.1.6 | 标杆废气流量 | 8490 | / | m³/h | / | 15
[5 empty] | 氯化氢 | 2.59 | 30 | mg/m³ | 达标
[5 empty] | 硫酸雾 | 0.32 | 30 | mg/m³ | 达标
|  |  | 熔炼废气排放口（DA002） |  | 氮氧化物 | ND | 120 | mg/m³ | 达标
[5 empty] | 二氧化硫 | 21 | 500 | mg/m³ | 达标
[5 empty] | 颗粒物 | <20 | 120 | mg/m³ | 达标
[5 empty] | 氯化氢 | 2.79 | 100 | mg/m³ | 达标
[5 empty] | 氟化物 | 0.16 | 9 | mg/m³ | 达标
[5 empty] | 烟气黑度 | <1 | 1 | 林格曼黑度，级 | 达标 |  | 烟气观测距离为50米
2 | 深圳市盛波光电科技有限公司 | 深圳市坪山区青松西路8号 | 有机废气排放口（DA001） | 2023.1.4 | 苯 (排放浓度) | 0.0086 | 12 | mg/m³ | 达标 | 42
[5 empty] | 苯 (排放速率) | 0.000447 | 3.44 | kg/h | 达标
[5 empty] | 甲苯 (排放浓度) | 1.28 | 40 | mg/m³ | 达标
[5 empty] | 甲苯 (排放速率) | 0.0663 | 21 | kg/h | 达标
[5 empty] | 二甲苯 (排放浓度) | 0.106 | 70 | mg/m³ | 达标
[5 empty] | 二甲苯 (排放速率) | 0.00549 | 6.96 | kg/h | 达标
[5 empty] | 非甲烷总烃 (排放浓度) | 0.84 | 120 | mg/m³ | 达标
[5 empty] | 非甲烷总烃 (排放速率) | 0.0433 | 68 | kg/h | 达标
|  |  | 有机废气排放口（DA002） |  | 苯 | 0.0497 | 12 | mg/m³ | 达标
[5 empty] | 甲苯 | 1.88 | 40 | mg/m³ | 达标
[5 empty] | 二甲苯 | 0.106 | 70 | mg/m³ | 达标
[5 empty] | 非甲烷总烃 | 0.84 | 120 | mg/m³ | 达标
|  |  | 有机废气排放口（DA005） |  | 总挥发性有机化合物 | 2.504 | 40 | mg/m³ | 达标
|  |  | 有机废气排放口（DA006） |  | 总挥发性有机化合物 | 1.328 | 40 | mg/m³ | 达标
3 | 深圳市坪山区城市管理和综合执法局 | 深圳市坪山区石井街道上洋村鸭湖垃圾填埋场 | 厂界北外1米 | 2023.1.4 | 交通噪声 | 50 | 65 | [dB(A)] | 达标
|  |  | 厂界北外1米 | 2023.1.4 | 交通噪声 | 52 | 65 | [dB(A)] | 达标
|  |  | 总排口 | 2023.1.4 | 化学需氧量 | 22 | 100 | mg/L | 达标
[5 empty] | 氨氮 | 0.231 | 20 | mg/L | 达标
[5 empty] | 总磷 | 0.14 | 3 | mg/L | 达标
[5 empty] | 总氮 | 8.83 | 30 | mg/L | 达标
[5 empty] | 悬浮物 | 10 | 30 | mg/L | 达标
[5 empty] | 粪大肠菌群 | 10L | 10000 | CFU/L | 达标
[5 empty] | 五日生化需氧量 | 4.3 | 30 | mg/L | 达标
[5 empty] | 色度 | 4 | 40 | 倍 | 达标
[5 empty] | 总汞 | 0.04L | 1 | μg/L | 达标
[5 empty] | 镉 | 0.05L | 0.01 | μg/L | 达标
[5 empty] | 总铬 | 0.004L | 0.1 | mg/L | 达标
[5 empty] | 六价铬 | 0.004L | 0.05 | mg/L | 达标
[5 empty] | 砷 | 2.6 | 100 | μg/L | 达标
[5 empty] | 铅 | 0.09L | 100 | μg/L | 达标
4 | 深圳市深水龙岗污水处理有限公司（沙田水质净化厂） | 深圳市坪山区坑梓街道沙田村 | 总排口 | 2023.1.3 | 化学需氧量 | 20 | 30 | mg/L | 达标
[5 empty] | 氨氮 | 0.186 | 1.5 | mg/L | 达标
[5 empty] | 总磷 | 0.24 | 0.3 | mg/L | 达标
[5 empty] | 总氮 | 10.1 | 15 | mg/L | 达标
[5 empty] | 悬浮物 | 10 | 10 | mg/L | 达标
[5 empty] | 粪大肠菌群 | 10L | 1000个/L | CFU/L | 达标
|  |  | 总排口 | 2023.1.5 | 水温 | 19.6 | / | ℃ | /
[5 empty] | pH值 | 7.3 | 6-9 | 无量纲 | 达标
[5 empty] | 化学需氧量 | 6 | 30 | mg/L | 达标
[5 empty] | 五日生化需氧 | 1.6 | 6 | mg/L | 达标
[5 empty] | 悬浮物 | 9 | 10 | mg/L | 达标
[5 empty] | 挥发酚 | 0.0003L | / | mg/L | /
[5 empty] | 动植物油类 | 0.06L | / | mg/L | /
[5 empty] | 石油类 | 0.06L | 1 | mg/L | 达标
[5 empty] | 阴离子表面活性剂 | 0.08 | 0.5 | mg/L | 达标
[5 empty] | 总氮 | 8.85 | 15 | mg/L | 达标
[5 empty] | 氨氮 | 0.2 | 1.5 | mg/L | 达标
[5 empty] | 总磷 | 0.19 | 0.3 | mg/L | 达标
[5 empty] | 色度 | 2 | 30 | 倍 | 达标
[5 empty] | 粪大肠菌群 | 210 | 1000个/L | CFU/L | 达标
[5 empty] | 总汞 | 0.04L | 1 | μg/L | 达标
[5 empty] | 甲基汞 | 0.01L | / | μg/L | /
[5 empty] | 乙基汞 | 0.02L | / | μg/L | /
[5 empty] | 镉 | 0.05L | 10 | μg/L | 达标
[5 empty] | 总铬 | 0.004L | 0.1 | mg/L | 达标
[5 empty] | 六价铬 | 0.004L | 0.05 | mg/L | 达标
[5 empty] | 砷 | 0.4 | 100 | μg/L | 达标
[5 empty] | 铅 | 0.09L | 100 | μg/L | 达标
[5 empty] | 铜 | 0.04L | / | mg/L | /
[5 empty] | 镍 | 0.007L | / | mg/L | /
[5 empty] | 氰化物 | 0.004L | / | mg/L | /
[5 empty] | 氟化物 | 0.21 | / | mg/L | /
|  |  | 无组织废气上风向参照点1# | 2023.1.3 | 氨 | 0.266 | / | mg/m³ | /
[5 empty] | 硫化氢 | ND | / | mg/m³ | /
[5 empty] | 臭气浓度 | 12 | / | 无量纲 | /
|  |  | 无组织废气下风向监控点2# |  | 氨 | 0.329 | 1.5 | mg/m³ | 达标
[5 empty] | 硫化氢 | ND | 0.06 | mg/m³ | 达标
[5 empty] | 臭气浓度 | 14 | 20 | 无量纲 | 达标
|  |  | 无组织废气下风向监控点3# |  | 氨 | 0.357 | 1.5 | mg/m³ | 达标
[5 empty] | 硫化氢 | ND | 0.06 | mg/m³ | 达标
[5 empty] | 臭气浓度 | 14 | 20 | 无量纲 | 达标
|  |  | 无组织废气下风向监控点4# |  | 氨 | 0.332 | 1.5 | mg/m³ | 达标
[5 empty] | 硫化氢 | ND | 0.06 | mg/m³ | 达标
[5 empty] | 臭气浓度 | 14 | 20 | 无量纲 | 达标
|  |  | 污水脱泥机房旁9# |  | 甲烷 | 0.000255 | 1 | % | 达标
|  |  | 厂界东外1米处 |  | 工业企业厂界环境噪声 | 62 | 65 | Leq[dB(A)] | 达标
|  |  | 厂界南外1米处 |  | 工业企业厂界环境噪声 | 62 | 65 | Leq[dB(A)] | 达标
|  |  | 厂界西外1米处 |  | 工业企业厂界环境噪声 | 53 | 65 | Leq[dB(A)] | 达标
|  |  | 厂界北外1米处 |  | 工业企业厂界环境噪声 | 51 | 65 | Leq[dB(A)] | 达标
5 | 深圳市深水龙岗污水处理有限公司（龙田水质净化厂） | 深圳市坪山区龙田街道龙田社区同富裕工业区 | 总排口 | 2023.1.4和1.9 | 化学需氧量 | 6 | 30 | mg/L | 达标
[5 empty] | 氨氮 | 0.171 | 1.5 | mg/L | 达标
[5 empty] | 总磷 | 0.2 | 0.3 | mg/L | 达标
[5 empty] | 总氮 | 8.59 | 15 | mg/L | 达标
[5 empty] | 悬浮物 | 5 | 10 | mg/L | 达标
[5 empty] | 粪大肠菌群 | 10L | / | CFU/L | 达标
|  |  | 总排口取样点 | 2023.1.9 | 水温 | 21.4 | / | ℃ | 达标
[5 empty] | pH值 | 7.4 | 6-9 | 无量纲 | 达标
[5 empty] | 化学需氧量 | 8 | 30 | mg/L | 达标
[5 empty] | 五日生化需氧量 | 1.9 | 6 | mg/L | 达标
[5 empty] | 悬浮物 | 6 | 10 | mg/L | 达标
[5 empty] | 挥发酚 | 0.0003L | / | mg/L | 达标
[5 empty] | 动植物油 | 0.06L | 1 | mg/L | 达标
[5 empty] | 石油类 | 0.06L | 1 | mg/L | 达标
[5 empty] | 阴离子表面活性剂 | 0.078 | 0.5 | mg/L | 达标
[5 empty] | 总氮 | 8.77 | 15 | mg/L | 达标
[5 empty] | 氨氮 | 0.211 | 1.5 | mg/L | 达标
[5 empty] | 总磷 | 0.17 | 0.3 | mg/L | 达标
[5 empty] | 色度 | 2 | 30 | 倍 | 达标
[5 empty] | 粪大肠菌群 | 10L | 1000个/L | CFU/L | 达标
[5 empty] | 总汞 | 0.04L | 1 | μg/L | 达标
[5 empty] | 甲基汞 | 0.010L | / | μg/L | 达标
[5 empty] | 乙基汞 | 0.020L | / | μg/L | 达标
[5 empty] | 镉 | 0.05L | 10 | μg/L | 达标
[5 empty] | 总铬 | 0.004L | 0.1 | mg/L | 达标
[5 empty] | 六价铬 | 0.004L | 0.05 | mg/L | 达标
[5 empty] | 砷 | 1 | 100 | μg/L | 达标
[5 empty] | 铅 | 0.09L | 100 | μg/L | 达标
[5 empty] | 铜 | 0.04L | / | mg/L | 达标
[5 empty] | 镍 | 0.007L | / | mg/L | 达标
[5 empty] | 氰化物 | 0.004L | / | mg/L | 达标
[5 empty] | 氟化物 | 0.43 | / | mg/L | 达标
|  |  | 无组织上风向参照点1# | 2023.1.4 | 氨 | 0.256 | / | mg/m³ | 达标
[5 empty] | 硫化氢 | ND | / | mg/m³ | 达标
[5 empty] | 臭气浓度 | 11 | / | 无量纲 | 达标
|  |  | 无组织下风向监控点2# |  | 氨 | 0.318 | 1.5 | mg/m³ | 达标
[5 empty] | 硫化氢 | ND | 0.06 | mg/m³ | 达标
[5 empty] | 臭气浓度 | 14 | 20 | 无量纲 | 达标
|  |  | 无组织下风向监控点3# |  | 氨 | 0.337 | 1.5 | mg/m³ | 达标
[5 empty] | 硫化氢 | ND | 0.06 | mg/m³ | 达标
[5 empty] | 臭气浓度 | 14 | 20 | 无量纲 | 达标
|  |  | 无组织下风向监控点4# |  | 氨 | 0.308 | 1.5 | mg/m³ | 达标
[5 empty] | 硫化氢 | ND | 0.06 | mg/m³ | 达标
[5 empty] | 臭气浓度 | 15 | 20 | 无量纲 | 达标
|  |  | 厂区浓度最高点脱水车间外5# |  | 甲烷 | 3.02×10-4 | 1 | % | 达标
|  |  | 厂界东外1米处 |  | 噪声 | 57 | 60 | Leq[dB(A)] | 达标
|  |  | 厂界南外1米处 |  | 噪声 | 59 | 70 | Leq[dB(A)] | 达标
|  |  | 厂界西外1米处 |  | 噪声 | 55 | 60 | Leq[dB(A)] | 达标
|  |  | 厂界北外1米处 |  | 噪声 | 54 | 60 | Leq[dB(A)] | 达标
6 | 深圳市深水龙岗污水处理有限公司（上洋水质净化厂） | 坪山区石井街道田心社区环境园路 | 无组织废气上风向参照点1# | 2023.1.3 | 氨 | 0.266 | / | mg/m3 | 达标
[5 empty] | 硫化氢 | ND | / | mg/m3 | 达标
[5 empty] | 臭气浓度 | 11 | / | 无量纲 | 达标
|  |  | 无组织废气下风向监控点2# | 2023.1.3 | 氨 | 0.347 | 1.5 | mg/m3 | 达标
[5 empty] | 硫化氢 | ND | 0.06 | mg/m3 | 达标
[5 empty] | 臭气浓度 | 14 | 20 | 无量纲 | 达标
|  |  | 厂界无组织下风向监控点3# | 2023.1.3 | 氨 | 0.361 | 1.5 | mg/m3 | 达标
[5 empty] | 硫化氢 | ND | 0.06 | mg/m3 | 达标
[5 empty] | 臭气浓度 | 14 | 20 | 无量纲 | 达标
|  |  | 无组织废气下风向监控点4# | 2023.1.3 | 氨 | 0.343 | 1.5 | mg/m3 | 达标
[5 empty] | 硫化氢 | ND | 0.06 | mg/m3 | 达标
[5 empty] | 臭气浓度 | 13 | 20 | 无量纲 | 达标
|  |  | 污泥房旁5# | 2023.1.3 | 甲烷 | 2.74×10-4 | 1 | % | 达标
|  |  | 厂界东外1米 | 2023.1.3 | 生产噪声 | 57 | 60 | Leq[dB(A)] | 达标
|  |  | 厂界南外1米 | 2023.1.3 | 生产噪声 | 56 | 60 | Leq[dB(A)] | 达标
|  |  | 厂界西外1米 | 2023.1.3 | 生产噪声 | 57 | 60 | Leq[dB(A)] | 达标
|  |  | 厂界北外1米 | 2023.1.3 | 生产噪声 | 51 | 60 | Leq[dB(A)] | 达标
|  |  | 总排口 | 2023.1.3 | 化学需氧量 | 14 | 40 | mg/L | 达标
[5 empty] | 氨氮 | 0.184 | 2 | mg/L | 达标
[5 empty] | 总磷 | 0.24 | 0.4 | mg/L | 达标
[5 empty] | 总氮 | 10.6 | 15 | mg/L | 达标
[5 empty] | 悬浮物 | 8 | 10 | mg/L | 达标
[5 empty] | 粪大肠菌群 | 10L | 1000 | CFU/L | 达标
|  |  | 总排口 | 2023.1.5 | 化学需氧量 | 15 | 40 | mg/L | 达标
[5 empty] | 氨氮 | 0.28 | 2 | mg/L | 达标
[5 empty] | 总磷 | 0.26 | 0.4 | mg/L | 达标
[5 empty] | 总氮 | 7.33 | 15 | mg/L | 达标
[5 empty] | 悬浮物 | 8 | 10 | mg/L | 达标
[5 empty] | 粪大肠菌群 | 10L | 1000个/L | CFU/L | 达标
[5 empty] | 水温 | 20.2 | / | ℃ | 达标
[5 empty] | pH值 | 7.2 | 6-9 | 无量纲 | 达标
[5 empty] | 五日生化需氧量 | 3.3 | 10 | mg/L | 达标
[5 empty] | 挥发酚 | 0.0003L | / | mg/L | 达标
[5 empty] | 动植物油类 | 0.06L | 1 | mg/L | 达标
[5 empty] | 石油类 | 0.06L | 1 | mg/L | 达标
[5 empty] | 阴离子表面活性剂 | 0.05L | 0.5 | mg/L | 达标
[5 empty] | 色度 | 2 | 30 | 倍 | 达标
[5 empty] | 总汞 | 0.04L | 1 | μg/L | 达标
[5 empty] | 甲基汞 | 0.010L | / | μg/L | 达标
[5 empty] | 乙基汞 | 0.020L | / | μg/L | 达标
[5 empty] | 镉 | 0.05L | 10 | μg/L | 达标
[5 empty] | 总铬 | 0.004L | 0.1 | mg/L | 达标
[5 empty] | 六价铬 | 0.004L | 0.05 | mg/L | 达标
[5 empty] | 砷 | 0.3L | 100 | μg/L | 达标
[5 empty] | 铅 | 0.37 | 100 | μg/L | 达标
[5 empty] | 铜 | 0.04L | / | mg/L | 达标
[5 empty] | 镍 | 0.007L | / | mg/L | 达标
[5 empty] | 氰化物 | 0.004L | / | mg/L | 达标
[5 empty] | 氟化物 | 0.38 | / | mg/L | 达标
7 | 深圳村田科技有限公司 | 深圳市坪山区龙田街道深圳市大工业区翠景路15号 | B栋1楼东侧生产工程废气（DA004）（12：00-13：03） | 2023.1.3 | 标干废气流量 | 12482 | / | m³/h | 达标 | 31
[5 empty] | 锡（排放浓度） | ND | 8.5 | mg/m³ | 达标
[5 empty] | 锡（排放速率） | 1.25X10-5 | 0.7995 | kg/h | 达标
[5 empty] | 甲苯（排放浓度） | ND | 40 | mg/m³ | 达标
[5 empty] | 甲苯（排放速率） | 3.12X10-6 | 8.05 | kg/h | 达标
[5 empty] | 非甲烷总烃（排放浓度） | 0.92 | 120 | mg/m³ | 达标
[5 empty] | 非甲烷总烃（排放速率） | 1.15X10-2 | 24.2 | kg/h | 达标
|  |  | B栋2楼东侧生产工程废气（DA005）（09：41-11：45） |  | 标干废气流量 | 9920 | / | m³/h | 达标
[5 empty] | 颗粒物（排放浓度） | ＜20 | 120 | mg/m³ | 达标
[5 empty] | 颗粒物（排放速率） | ＜0.198 | 10.085 | kg/h | 达标
[5 empty] | 甲苯（排放浓度） | 0.0055 | 40 | mg/m³ | 达标
[5 empty] | 甲苯（排放速率） | 5.43X10-5 | 7.95 | kg/h | 达标
[5 empty] | 二甲苯（排放浓度） | 0.0917 | 70 | mg/m³ | 达标
[5 empty] | 二甲苯（排放速率） | 9.09X10-4 | 2.562 | kg/h | 达标
[5 empty] | 标干废气流量 | 10357 | / | m³/h | 达标
[5 empty] | 锡（排放浓度） | ND | 8.5 | mg/m³ | 达标
[5 empty] | 锡（排放速率） | 1.04X10-5 | 0.7905 | kg/h | 达标
[5 empty] | 非甲烷总烃（排放浓度） | 0.91 | 120 | mg/m³ | 达标
[5 empty] | 非甲烷总烃（排放速率） | 9.4X10-2 | 23.8 | kg/h | 达标
|  |  | B栋3楼东侧生产工程废气（DA006）（14：22-16：30） |  | 标干废气流量 | 7980 | / | m³/h | 达标 | 30
[5 empty] | 颗粒物（排放浓度） | ＜20 | 120 | mg/m³ | 达标
[5 empty] | 颗粒物（排放速率） | ＜0.159 | 9.358 | kg/h | 达标
[5 empty] | 甲苯（排放浓度） | 0.0007 | 40 | mg/m³ | 达标
[5 empty] | 甲苯（排放速率） | 5.3X10-6 | 7.393 | kg/h | 达标
[5 empty] | 标干废气流量 | 8538 | / | m³/h | 达标
[5 empty] | 锡（排放浓度） | ND | 8.5 | mg/m³ | 达标
[5 empty] | 锡（排放速率） | 8.54X10-6 | 0.7393 | kg/h | 达标
[5 empty] | 非甲烷总烃（排放浓度） | 0.94 | 120 | mg/m³ | 达标
[5 empty] | 非甲烷总烃（排放速率） | 8X10-3 | 21.7 | kg/h | 达标
|  |  | B栋4楼东侧生产工程废气1号（DA007）（13：18-14：13） |  | 标干废气流量 | 9169 | / | m³/h | 达标 | 28
[5 empty] | 颗粒物（排放浓度） | ＜20 | 120 | mg/m³ | 达标
[5 empty] | 颗粒物（排放速率） | ＜0.184 | 8.08 | kg/h | 达标
|  |  | B栋4楼东侧生产工程废气2号（DA008）（15：11-16：06） |  | 颗粒物 | ＜20 | 120 | mg/m³ | 达标 | 29
|  |  | B栋1楼西侧生产工程废气（DA009）（12：25-14：55） |  | 标干废气流量 | 13292 | / | m³/h | 达标 | 31
[5 empty] | 颗粒物（排放浓度） | ＜20 | 120 | mg/m³ | 达标
[5 empty] | 颗粒物（排放速率） | ＜0.266 | 10.085 | kg/h | 达标
[5 empty] | 甲苯（排放浓度） | ND | 40 | mg/m³ | 达标
[5 empty] | 甲苯（排放速率） | 3.32X10-6 | 7.95 | kg/h | 达标
[5 empty] | 标干废气流量 | 13385 | / | m³/h | 达标
[5 empty] | 锡（排放浓度） | ND | 8.5 | mg/m³ | 达标
[5 empty] | 锡（排放速率） | 1.34X10-5 | 0.7905 | kg/h | 达标
[5 empty] | 非甲烷总烃（排放浓度） | 0.89 | 120 | mg/m³ | 达标
[5 empty] | 非甲烷总烃（排放速率） | 1.19X10-2 | 23.8 | kg/h | 达标
|  |  | B栋2楼西侧生产工程废气（DA010）（09：35-17：40） |  | 标干废气流量 | 7516 | / | m³/h | 达标
[5 empty] | 颗粒物（排放浓度） | ＜20 | 120 | mg/m³ | 达标
[5 empty] | 颗粒物（排放速率） | ＜0.150 | 10.085 | kg/h | 达标
[5 empty] | 甲苯（排放浓度） | 0.0046 | 40 | mg/m³ | 达标
[5 empty] | 甲苯（排放速率） | 9.7X10-5 | 7.95 | kg/h | 达标
[5 empty] | 二甲苯（排放浓度） | 0.0916 | 70 | mg/m³ | 达标
[5 empty] | 二甲苯（排放速率） | 6.88X10-4 | 2.562 | kg/h | 达标
[5 empty] | 标干废气流量 | 7086 | / | m³/h | 达标
[5 empty] | 锡（排放浓度） | ND | 8.5 | mg/m³ | 达标
[5 empty] | 锡（排放速率） | 7.09X10-6 | 0.7905 | kg/h | 达标
[5 empty] | 非甲烷总烃（排放浓度） | 0.88 | 120 | mg/m³ | 达标
[5 empty] | 非甲烷总烃（排放速率） | 6.27X10-3 | 23.8 | kg/h | 达标
[5 empty] | 臭气浓度 | 550 | 6000 | 无量纲 | 达标
|  |  | B栋1楼洗净机废气（DA003）（09：35-10：30） | 2023.1.4 | 标干废气流量 | 4089 | / | m³/h | 达标 | 22
[5 empty] | 甲苯（排放浓度） | ND | 40 | mg/m³ | 达标
[5 empty] | 甲苯（排放速率） | 1.02X10-6 | 3.22 | kg/h | 达标
[5 empty] | 标干废气流量 | 4089 | / | m³/h | 达标
[5 empty] | 非甲烷总烃（排放浓度） | 0.82 | 120 | mg/m³ | 达标
[5 empty] | 非甲烷总烃（排放速率） | 3.36X10-3 | 10 | kg/h | 达标
|  |  | C栋生产车间废气1号（DA011）（09：55-10：50） |  | 标干废气流量 | 2944 | / | m³/h | 达标 | 30
[5 empty] | 甲苯（排放浓度） | 0.0117 | 40 | mg/m³ | 达标
[5 empty] | 甲苯（排放速率） | 3.44X10-5 | 7.5 | kg/h | 达标
[5 empty] | 二甲苯（排放浓度） | 0.0952 | 70 | mg/m³ | 达标
[5 empty] | 二甲苯（排放速率） | 2.81X10-4 | 2.4 | kg/h | 达标
[5 empty] | 锡（排放浓度） | ND | 8.5 | mg/m³ | 达标
[5 empty] | 锡（排放速率） | 2.94X10-6 | 0.75 | kg/h | 达标
[5 empty] | 非甲烷总烃（排放浓度） | 0.78 | 120 | mg/m³ | 达标
[5 empty] | 非甲烷总烃（排放速率） | 2.3X10-3 | 22 | kg/h | 达标
备注： 1.检测结果低于检出限或者未检出以“ND”表示。 2.“L”表示检测结果低于该项目方法检出限，“L”前的数字为该项目方法检出限。