## Sheet1
坪山区重点排污单位2023年2月下半月监督性监测结果公示表
序号 | 污染源名称 | 所在地 | 监测点位名称 | 监测日期 | 监测项目名称 | 监测项目浓度 | 排放标准限值 | 浓度/限值单位 | 结论 | 废气排放筒高度（m）
1 | 深圳市杨江五金电子有限公司 | 深圳市坪山区坑梓街道秀新社区牛昇路8号 | 含铬废气排放口3（DA040） | 2023.2.15 | 铬酸雾 (排放浓度) | ND | 0.025 | mg/m3 | 达标 | 15
|  |  | 含氰废气排放口4（DA041） |  | 氰化氢 （排放浓度） | 0.147 | 0.25 | mg/m3 | 达标
|  |  | 含氰废气排放口9（DA044） |  | 氰化氢 （排放浓度） | 0.132 | 0.25 | mg/m3 | 达标
|  |  | 综合废气排放口14（DA051） |  | 氯化氢 | 1.46 | 15 | mg/m3 | 达标
[5 empty] | 硫酸雾 | 1.04 | 15 | mg/m3 | 达标
|  |  | 综合废气排放口20（DA057） |  | 氯化氢 | 1.08 | 15 | mg/m3 | 达标 | 15
|  |  | 含氰废气排放口22（DA058） |  | 氰化氢 （排放浓度） | 0.147 | 0.25 | mg/m3 | 达标 | 18
|  |  | 综合废气排放口25（DA062） |  | 氯化氢 | 5.4 | 15 | mg/m3 | 达标 | 15
[5 empty] | 硫酸雾 | 0.96 | 15 | mg/m3 | 达标
|  |  | 综合废气排放口27（DA064） |  | 硫酸雾 | 1.27 | 15 | mg/m3 | 达标
|  |  | 综合废气排放口31（DA065） |  | 氯化氢 | 1.4 | 15 | mg/m3 | 达标
[5 empty] | 硫酸雾 | 1.04 | 15 | mg/m3 | 达标
|  |  | 综合废气排放口30（DA066） |  | 氯化氢 | 2.41 | 15 | mg/m3 | 达标
|  |  | 综合废气排放口29（DA067） |  | 铬酸雾 | ND | 0.025 | mg/m3 | 达标
|  |  | 有机废气排放口16（DA053） |  | 苯 | 0.0022 | 6 | mg/m3 | 达标 | 15
[5 empty] | 甲苯 | 0.0322 | 20 | mg/m3 | 达标
[5 empty] | 二甲苯 | 0.055 | 35 | mg/m3 | 达标
[5 empty] | 非甲烷总烃 | 1.43 | 60 | mg/m3 | 达标
|  |  | 有机废气排放口17（DA054） |  | 苯 | 0.0029 | 6 | mg/m3 | 达标
[5 empty] | 甲苯 | 0.0167 | 20 | mg/m3 | 达标
[5 empty] | 二甲苯 | 0.164 | 35 | mg/m3 | 达标
[5 empty] | 非甲烷总烃 | 1.29 | 60 | mg/m3 | 达标
|  |  | 有机废气排放口23（DA060） |  | 苯 | 0.0141 | 6 | mg/m3 | 达标 | 18
[5 empty] | 甲苯 | 0.118 | 20 | mg/m3 | 达标
[5 empty] | 二甲苯 | 0.136 | 35 | mg/m3 | 达标
[5 empty] | 非甲烷总烃 | 5.66 | 60 | mg/m3 | 达标
|  |  | 有机废气排放口24（DA061） |  | 苯 | 0.0027 | 6 | mg/m3 | 达标 | 15
[5 empty] | 甲苯 | 0.0174 | 20 | mg/m3 | 达标
[5 empty] | 二甲苯 | 0.144 | 35 | mg/m3 | 达标
[5 empty] | 非甲烷总烃 | 2.64 | 60 | mg/m3 | 达标
|  |  | 综合废气排放口36（DA072） | 2023.2.16 | 氯化氢 | 1.18 | 15 | mg/m3 | 达标 | 15
[5 empty] | 硫酸雾 | 1.24 | 15 | mg/m3 | 达标
|  |  | 含氰废气排放口35（DA073） |  | 氰化氢 | 0.13 | 0.25 | mg/m3 | 达标
|  |  | 综合废气排放口38（DA075） |  | 硫酸雾 （排放浓度） | 1.52 | 15 | mg/m3 | 达标
|  |  | 含铬废气排放口41（DA077） |  | 铬酸雾 （排放浓度） | ND | 0.025 | mg/m3 | 达标
|  |  | 综合废气排放口42（DA079） |  | 氯化氢 （排放浓度） | 1.34 | 15 | mg/m3 | 达标
[5 empty] | 硫酸雾 （排放浓度） | 2.16 | 15 | mg/m3 | 达标
|  |  | 综合废气排放口43（DA080） |  | 氯化氢 （排放浓度） | 0.88 | 15 | mg/m3 | 达标
[5 empty] | 硫酸雾 （排放浓度） | 1.52 | 15 | mg/m3 | 达标
|  |  | 综合废气排放口28（DA068） | 2023.2.17 | 氯化氢 | 5.81 | 15 | mg/m3 | 达标 | 15
|  |  | 综合废气排放口32（DA069） |  | 氯化氢 | 1.08 | 15 | mg/m3 | 达标
[5 empty] | 硫酸雾 | 0.52 | 15 | mg/m3 | 达标
[5 empty] | 氮氧化物 | 2.2 | 100 | mg/m3 | 达标
|  |  | 有机废气排放口34（DA071） |  | 苯 | 0.0028 | 6 | mg/m3 | 达标
[5 empty] | 甲苯 | 0.0372 | 20 | mg/m3 | 达标
[5 empty] | 二甲苯 | 0.045 | 35 | mg/m3 | 达标
[5 empty] | 非甲烷总烃 | 0.74 | 60 | mg/m3 | 达标
|  |  | 有机废气排放口39（DA076） |  | 苯 | 0.0032 | 6 | mg/m3 | 达标
[5 empty] | 甲苯 | 0.0184 | 20 | mg/m3 | 达标
[5 empty] | 二甲苯 | 0.016 | 35 | mg/m3 | 达标
[5 empty] | 非甲烷总烃 | 0.76 | 60 | mg/m3 | 达标
|  |  | 综合废气排放口1（DA038） | 2023.2.20 | 氯化氢 （排放浓度） | 0.85 | 15 | mg/m3 | 达标 | 15
[5 empty] | 硫酸雾 （排放浓度） | 0.13 | 15 | mg/m3 | 达标
|  |  | 综合废气排放口2（DA039） |  | 氯化氢 （排放浓度） | 0.55 | 15 | mg/m3 | 达标
[5 empty] | 硫酸雾 （排放浓度） | 0.32 | 15 | mg/m3 | 达标
|  |  | 综合废气排放口5（DA042） |  | 氯化氢 （排放浓度） | 0.53 | 15 | mg/m3 | 达标
[5 empty] | 硫酸雾 （排放浓度） | 1.18 | 15 | mg/m3 | 达标
|  |  | 综合废气排放口6（DA043） |  | 氯化氢 | 1.24 | 15 | mg/m3 | 达标
|  |  | 综合废气排放口7（DA045） |  | 氯化氢 | 1.49 | 15 | mg/m3 | 达标
[5 empty] | 硫酸雾 | 1.44 | 15 | mg/m3 | 达标
|  |  | 有机废气排放口8（DA046） |  | 苯 （排放浓度） | 0.0318 | 6 | mg/m3 | 达标
[5 empty] | 苯 （排放速率） | 0.000203 | 0.21 | kg/h | 达标
[5 empty] | 甲苯 （排放浓度） | 0.055 | 20 | mg/m3 | 达标
[5 empty] | 甲苯 （排放速率） | 0.000352 | 1.25 | kg/h | 达标
[5 empty] | 二甲苯 （排放浓度） | 0.0676 | 35 | mg/m3 | 达标
[5 empty] | 二甲苯 （排放速率） | 0.000432 | 0.42 | kg/h | 达标
[5 empty] | 非甲烷总烃 （排放浓度） | 0.99 | 60 | mg/m3 | 达标
[5 empty] | 非甲烷总烃 （排放速率） | 0.00632 | 4.2 | kg/h | 达标
|  |  | 有机废气排放口12（DA049） |  | 苯 （排放浓度） | 0.0327 | 6 | mg/m3 | 达标
[5 empty] | 苯 （排放速率） | 0.000122 | 0.21 | kg/h | 达标
[5 empty] | 甲苯 （排放浓度） | 0.0497 | 20 | mg/m3 | 达标
[5 empty] | 甲苯 （排放速率） | 0.000186 | 1.25 | kg/h | 达标
[5 empty] | 二甲苯 （排放浓度） | 0.0736 | 35 | mg/m3 | 达标
[5 empty] | 二甲苯 （排放速率） | 0.000275 | 0.42 | kg/h | 达标
[5 empty] | 非甲烷总烃 （排放浓度） | 3.68 | 60 | mg/m3 | 达标
[5 empty] | 非甲烷总烃 （排放速率） | 0.0138 | 4.2 | kg/h | 达标
备注： 1.检测结果低于检出限或者未检出以“ND”表示。 2.“L”表示检测结果低于该项目方法检出限，“L”前的数字为该项目方法检出限。