## 废水、废气排放
附件
大鹏新区2023年3月份重点排污单位监督性监测结果公示表
序号 | 企业名称 | 名录类别 | 行业类别 | 监测点 | 监测日期 | 报告日期 | 监测项目 | 排放浓度 | 排放标准限值 | 单位 | 是否超标
1 | 水头水质净化厂 | 水环境 | 污水处理及其再生利用 | 处理设施末级排放口 | 2023/3/14 | 2023/3/21 | pH值 | 7.1 | 6-9 | 无量纲 | 达标
[7 empty] | 化学需氧量 | 31 | 50 | mg/L | 达标
[7 empty] | 五日生化需氧量 | 7.2 | 10 | mg/L | 达标
[7 empty] | 悬浮物 | 8 | 10 | mg/L | 达标
[7 empty] | 总氮 | 9.52 | 15 | mg/L | 达标
[7 empty] | 氨氮 | 0.2 | 5 | mg/L | 达标
[7 empty] | 总磷 | 0.25 | 0.5 | mg/L | 达标
[7 empty] | 色度 | 2 | 30 | 倍 | 达标
[7 empty] | 粪大肠菌群 | 330 | 1000 | 个/L | 达标
2 | 葵涌水质净化厂 | 水环境 | 污水处理及其再生利用 | 处理设施末级排放口 | 2023-03-14 | 2023-03-22 | 五日生化需氧量 | 9.8 | 10 | mg/L | 达标
[7 empty] | pH值 | 6.9 | 6-9 | 无量纲 | 达标
[7 empty] | 化学需氧量 | 48 | 50 | mg/L | 达标
[7 empty] | 悬浮物 | 7 | 10 | mg/L | 达标
[7 empty] | 粪大肠菌群数 | 110 | 1000 | 个/L | 达标
[7 empty] | 总氮（以N计） | 12.2 | 15 | mg/L | 达标
[7 empty] | 氨氮（NH3-N） | 0.137 | 5 | mg/L | 达标
[7 empty] | 总磷（以P计） | 0.07 | 0.5 | mg/L | 达标
[7 empty] | 色度 | 2 | 30 | 倍 | 达标
3 | 深圳市中海油深圳电力有限公司 | 大气环境 | 火力发电 | 8号烟囱（DA002） | 2023/3/15 | 2023/3/22 | 氮氧化物 | 14 | 50 | mg/m3 | 达标
[7 empty] | 二氧化硫 | ND | 35 | mg/m3 | 达标
[7 empty] | 烟尘 | 1.3 | 5 | mg/m3 | 达标
[7 empty] | 林格曼黑度 | ＜1 | 1 | 级 | 达标
4 | 深圳市东部电力有限公司 | 大气环境 | 火力发电 | 1号烟囱（DA001） | 2023/3/15 | 2023-03-20 | 氮氧化物 | 16 | 50 | mg/m3 | 达标
[7 empty] | 二氧化硫 | ND | 35 | mg/m3 | 达标
[7 empty] | 烟尘 | 1.2 | 5 | mg/m3 | 达标
[7 empty] | 林格曼黑度 | ＜1 | 1 | 级 | 达标
5 | 深圳逸之彩铝质软管制造有限公司 | 大气环境 | 污水处理及其再生利用 | 1#有机废气排放口 | 2023/3/21 | 2023/3/25 | 非甲烷总烃 | 16.7 | 30 | mg/m3 | 达标
|  |  |  | 2#有机废气排放口 | 2023/3/21 | 2023/3/25 | 非甲烷总烃 | 12.6 | 30 | mg/m3 | 达标
6 | 比亚迪股份有限公司 | 土壤环境、环境风险 | 锂离子电池制造 | 废气排放口 | 2023/3/21 | 2023/3/27 | 颗粒物 | 1.3 | 30 | mg/m3 | 达标
7 | 中国石化销售有限公司广东深圳大鹏湾油库 | 大气环境 | 火力发电 | 无组织上风向参照点1# | 2023-03-22 | 2023/3/28 | 非甲烷总烃 | 0.26 | / | / | 达标
|  |  |  | 无组织下风向监控点2# |  |  | 非甲烷总烃 | 0.46 | 4 | mg/m3 | 达标
|  |  |  | 无组织下风向监控点3# |  |  | 非甲烷总烃 | 0.46 | 4 | mg/m3 | 达标
|  |  |  | 无组织下风向监控点4# |  |  | 非甲烷总烃 | 0.44 | 4 | mg/m3 | 达标
8 | 深圳市雄韬锂电有限公司 | 大气环境 | 锂离子电池制造 | DA001 | 2023-03-22 | 2023-03-27 | 非甲烷总烃 | 0.58 | 50 | mg/m3 | 达标
备注：检测结果小于检出限或未检出以“检出限+L”表示。