## Sheet1
南山区2023年第二批次重点排污单位监督性监测结果公示表
序号 | 污染源名称 | 所在地 | 采样日期 | 检测日期 | 检测报告签发日期 | 监测点名称 | 监测项目名称 | 监测项目浓度 | 排放标准限值 | 结论
1 | 深圳南山热电股份有限公司南山热电厂 | 深圳市南山区月亮湾大道2097号 | 2023-03-22 | 2023年3月22日-3月27日 | 2023-04-10 | DW001污水排放口 | pH值 | 6.4 | 6--9 | 达标
[7 empty] | 悬浮物 | 33mg/L | 400mg/L | 达标
[7 empty] | 化学需氧量 | 4mg/L | 500mg/L | 达标
[7 empty] | 氨氮 | 0.318mg/L | 8mg/L | 达标
[7 empty] | 总磷 | 0.01mg/L | 0.40mg/L | 达标
[6 empty] | 1号炉废气排放筒 | 烟尘（颗粒物） | 1.7mg/m³ | 5mg/m³ | 达标
[7 empty] | 二氧化硫 | <3mg/m³ | 35mg/m³ | 达标
[7 empty] | 氮氧化物 | 5mg/m³ | 50mg/m³ | 达标
[7 empty] | 林格曼黑度 | <1级 | 1级 | 达标
[6 empty] | 3号炉废气排放筒 | 烟尘（颗粒物） | 2.5mg/m³ | 5mg/m³ | 达标
[7 empty] | 二氧化硫 | <3mg/m³ | 35mg/m³ | 达标
[7 empty] | 氮氧化物 | 8mg/m³ | 50mg/m³ | 达标
[7 empty] | 林格曼黑度 | <1级 | 1级 | 达标
2 | 深圳赤湾胜宝旺工程有限公司 | 深圳市南山区赤湾一路五号 | 2023-03-21 | 2023年3月21日-3月29日 | 2023-04-10 | DA002废气排放筒 | 颗粒物 | <20mg/m³ | 120mg/m³ | 达标
[7 empty] | 总VOCs | 1.82mg/m³ | 120mg/m³ | 达标
[7 empty] | 苯 | 0.006mg/m³ | 12mg/m³ | 达标
[7 empty] | 甲苯 | 0.011mg/m³ | 40mg/m³ | 达标
[7 empty] | 二甲苯 | 0.055mg/m³ | 70mg/m³ | 达标
[6 empty] | 边界1#监测点 | 颗粒物 | 69μg/m³ | 1.0mg/m³ | 达标
[7 empty] | 总VOCs | 0.11mg/m³ | 120mg/m³ | 达标
[7 empty] | 苯 | 0.0032mg/m³ | 0.40mg/m³ | 达标
[7 empty] | 甲苯 | 0.0218mg/m³ | 2.4mg/m³ | 达标
[7 empty] | 二甲苯 | 0.0197mg/m³ | 1.2mg/m³ | 达标
[6 empty] | 边界2#监测点 | 颗粒物 | 93μg/m³ | 1.0mg/m³ | 达标
[7 empty] | 总VOCs | 0.11mg/m³ | 120mg/m³ | 达标
[7 empty] | 苯 | 0.0038mg/m³ | 0.40mg/m³ | 达标
[7 empty] | 甲苯 | 0.0121mg/m³ | 2.4mg/m³ | 达标
[7 empty] | 二甲苯 | 0.0132mg/m³ | 1.2mg/m³ | 达标
[6 empty] | 边界3#监测点 | 颗粒物 | 197μg/m³ | 1.0mg/m³ | 达标
[7 empty] | 总VOCs | <0.01mg/m³ | 120mg/m³ | 达标
[7 empty] | 苯 | 0.0028mg/m³ | 0.40mg/m³ | 达标
[7 empty] | 甲苯 | 0.0078mg/m³ | 2.4mg/m³ | 达标
[7 empty] | 二甲苯 | 0.0088mg/m³ | 1.2mg/m³ | 达标
备注：表中“（L）、ND”均表示为低于检出限。