## Sheet1
盐田区2023年第一批次重点排污单位监督性监测结果公示汇总表
序号 | 污染源名称 | 所在地 | 监测日期 | 监测点名称 | 监测项目名称 | 监测项目浓度 | 排放标准限值及单位 | 结论
1 | 深圳市能源环保有限公司盐田垃圾发电厂 | 盐田区北山道盐田坳青麟坑 | 2023-01-12 | 厂界噪声 | 昼间 | 58 | 60（dB） | 达标
[5 empty] | 夜间 | 47 | 50（dB） | 达标
|  |  |  | 无组织厂界废气 | 硫化氢 | <0.001 | 0.06（mg/m3） | 达标
[5 empty] | 氨 | 0.111 | 1.5（mg/m3） | 达标
[5 empty] | 臭气浓度 | <10 | 20（无量纲） | 达标
|  |  |  | 2#烟囱 | 颗粒物 | 2.7 | 30（mg/m3） | 达标
[5 empty] | 氯化氢 | <2 | 60（mg/m3） | 达标
[5 empty] | 氮氧化物 | 49 | 300（mg/m3） | 达标
[5 empty] | 镉、铊及其化合物（以Cd +Tl计） | <0.0002 | 0.1（mg/m3） | 达标
[5 empty] | 一氧化碳 | <2 | 100（mg/m3） | 达标
[5 empty] | 二氧化硫 | <3 | 100（mg/m3） | 达标
[5 empty] | 锑，砷，铅，铬，钴，铜，锰，镍及其化合物（以Sb+As+Pb+Cr+Co+Cu+Mn+Ni计） | <0.038 | 1（mg/m3） | 达标
[5 empty] | 汞及其化合物 | 0.00019 | 0.05（mg/m3） | 达标
|  |  |  | 1#烟囱 | 颗粒物 | <1.0 | 30（mg/m3） | 达标
[5 empty] | 氯化氢 | <2 | 60（mg/m3） | 达标
[5 empty] | 氮氧化物 | 50 | 300（mg/m3） | 达标
[5 empty] | 镉、铊及其化合物（以Cd +Tl计） | <0.0002 | 0.1（mg/m3） | 达标
[5 empty] | 一氧化碳 | <2 | 100（mg/m3） | 达标
[5 empty] | 二氧化硫 | <3 | 100（mg/m3） | 达标
[5 empty] | 锑，砷，铅，铬，钴，铜，锰，镍及其化合物（以Sb+As+Pb+Cr+Co+Cu+Mn+Ni计） | <0.038 | 1（mg/m3） | 达标
[5 empty] | 汞及其化合物 | 0.00051 | 0.05（mg/m3） | 达标
|  |  |  | 炉渣-1#焚烧炉 | 焚烧炉渣热灼减率 | 4.1 | 5（％） | 达标
|  |  |  | 炉渣-2#焚烧炉 | 焚烧炉渣热灼减率 | 4.6 | 5（％） | 达标
|  |  | 2023-03-20 | 废水总排放口 | 粪大肠菌群数 | <20 | 1000 (个/L) | 达标
[5 empty] | 六价铬 | <0.004 | 0.05 (mg/L) | 达标
[5 empty] | 总氮 | 5.63 | 15 (mg/L) | 达标
[5 empty] | 总镉 | <0.002 | 0.01 (mg/L) | 达标
[5 empty] | 化学需氧量 | <4 | 30 (mg/L) | 达标
[5 empty] | 总砷 | <0.020 | 0.1 (mg/L) | 达标
[5 empty] | 五日生化需氧量 | <0.5 | 6 (mg/L) | 达标
[5 empty] | 总铅 | <0.010 | 0.1 (mg/L) | 达标
[5 empty] | 总汞 | 1e-05 | 0.001 (mg/L) | 达标
[5 empty] | pH值 | 7.3 | 6-9 (无量纲) | 达标
[5 empty] | 氨氮（NH3-N） | 0.05 | 1.5 (mg/L) | 达标
[5 empty] | 总铬 | <0.004 | 0.1 (mg/L) | 达标
[5 empty] | 色度 | 2 | 30 (倍) | 达标
[5 empty] | 总磷 | <0.01 | 0.3 (mg/L) | 达标
[5 empty] | 悬浮物 | <4 | 10 (mg/L) | 达标
|  |  | 2023-04-11 | 2#烟囱 | 颗粒物 | <1.0 | 30（mg/m3） | 达标
[5 empty] | 氯化氢 | <2 | 60（mg/m3） | 达标
[5 empty] | 氮氧化物 | 48 | 300（mg/m3） | 达标
[5 empty] | 镉、铊及其化合物（以Cd +Tl计） | <0.0002 | 0.1（mg/m3） | 达标
[5 empty] | 一氧化碳 | <2 | 100（mg/m3） | 达标
[5 empty] | 二氧化硫 | <3 | 100（mg/m3） | 达标
[5 empty] | 锑，砷，铅，铬，钴，铜，锰，镍及其化合物（以Sb+As+Pb+Cr+Co+Cu+Mn+Ni计） | <0.038 | 1（mg/m3） | 达标
[5 empty] | 汞及其化合物 | 0.00096 | 0.05（mg/m3） | 达标
|  |  |  | 1#烟囱 | 颗粒物 | <1.0 | 30（mg/m3） | 达标
[5 empty] | 氯化氢 | 2 | 60（mg/m3） | 达标
[5 empty] | 氮氧化物 | 16 | 300（mg/m3） | 达标
[5 empty] | 镉、铊及其化合物（以Cd +Tl计） | <0.0002 | 0.1（mg/m3） | 达标
[5 empty] | 一氧化碳 | <2 | 100（mg/m3） | 达标
[5 empty] | 二氧化硫 | <3 | 100（mg/m3） | 达标
[5 empty] | 锑，砷，铅，铬，钴，铜，锰，镍及其化合物（以Sb+As+Pb+Cr+Co+Cu+Mn+Ni计） | <0.038 | 1（mg/m3） | 达标
[5 empty] | 汞及其化合物 | 0.00055 | 0.05（mg/m3） | 达标
|  |  |  | 厂界噪声 | 昼间 | 56 | 60（dB） | 达标
[5 empty] | 夜间 | 49 | 50（dB） | 达标
|  |  |  | 无组织厂界废气 | 硫化氢 | <0.001 | 0.06（mg/m3） | 达标
[5 empty] | 氨 | 0.158 | 1.5（mg/m3） | 达标
[5 empty] | 臭气浓度 | <10 | 20（无量纲） | 达标
2 | 深圳市水务（集团）有限公司盐田水质净化厂 | 盐田区协和路3号 | 2023-01-05 | 盐田水质净化厂进水口 | pH值 | 7.2 | /（无量纲） | /
[5 empty] | 氨氮（NH3-N） | 38.6 | / (mg/L)
[5 empty] | 总磷（以P计） | 3.98 | / (mg/L)
[5 empty] | 总氮（以N计） | 39.3 | / (mg/L)
[5 empty] | 悬浮物 | 189 | / (mg/L)
[5 empty] | 化学需氧量 | 278 | / (mg/L)
[5 empty] | 水温 | 19.7 | /（℃）
[5 empty] | 五日生化需氧量 | 125 | / (mg/L)
[5 empty] | 挥发酚 | 0.05 | / (mg/L)
[5 empty] | 石油类 | 0.55 | / (mg/L)
[5 empty] | 动植物油 | 1.92 | / (mg/L)
[5 empty] | 阴离子表面活性剂（LAS） | 0.97 | / (mg/L)
[5 empty] | 粪大肠菌群数 | 350000 | /（MPN/L）
[5 empty] | 色度 | 40 | /（倍）
[5 empty] | 总砷 | 0.00521 | / (mg/L)
[5 empty] | 总镉 | 0.00018 | / (mg/L)
[5 empty] | 总铅 | 0.00423 | / (mg/L)
[5 empty] | 总铬 | 0.0237 | / (mg/L)
[5 empty] | 六价铬 | <0.004 | / (mg/L)
[5 empty] | 总铜 | 0.0272 | / (mg/L)
[5 empty] | 总镍 | 0.00684 | / (mg/L)
[5 empty] | 总汞 | 0.00023 | / (mg/L)
[5 empty] | 烷基汞 | 未检出 | / (mg/L)
[5 empty] | 总氰化物 | <0.004 | / (mg/L)
[5 empty] | 氟化物 | 0.9 | / (mg/L)
|  |  |  | 废水总排放口 | 粪大肠菌群数 | 50 | 1000 (个/L) | 达标
[5 empty] | 六价铬 | <0.004 | 0.05 (mg/L) | 达标
[5 empty] | 总氮（以N计） | 5.54 | 15 (mg/L) | 达标
[5 empty] | 石油类 | 0.33 | 1 (mg/L) | 达标
[5 empty] | 总镉 | <0.00005 | 0.01 (mg/L) | 达标
[5 empty] | 化学需氧量 | 12 | 30 (mg/L) | 达标
[5 empty] | 烷基汞 | 未检出 | 不得检出 (mg/L) | 达标
[5 empty] | 阴离子表面活性剂（LAS） | <0.05 | 0.5 (mg/L) | 达标
[5 empty] | 总砷 | 0.0021 | 0.1 (mg/L) | 达标
[5 empty] | 五日生化需氧量 | 2.7 | 6 (mg/L) | 达标
[5 empty] | 动植物油 | 0.22 | 1 (mg/L) | 达标
[5 empty] | 总铅 | 0.00052 | 0.1 (mg/L) | 达标
[5 empty] | 总汞 | 0.00014 | 0.001 (mg/L) | 达标
[5 empty] | pH值 | 7.1 | 6-9 (无量纲) | 达标
[5 empty] | 氨氮（NH3-N） | 0.353 | 1.5 (mg/L) | 达标
[5 empty] | 总铬 | 0.00978 | 0.1 (mg/L) | 达标
[5 empty] | 色度 | 2 | 30 (倍) | 达标
[5 empty] | 总磷（以P计） | 0.14 | 0.3 (mg/L) | 达标
[5 empty] | 悬浮物 | 4 | 10 (mg/L) | 达标
[5 empty] | 水温 | 22.8 | ___ | /
[5 empty] | 总余氯 | 1.04 | ___ | /
[5 empty] | 挥发酚 | <0.01 | 0.5 (mg/L) | 达标
[5 empty] | 总铜 | 0.00186 | 0.5 (mg/L) | 达标
[5 empty] | 总镍 | 0.00306 | ___ | 达标
[5 empty] | 总氰化物 | <0.004 | 0.5 (mg/L) | 达标
[5 empty] | 氟化物 | 0.5 | ___ | /
|  |  | 2023-01-16 | 无组织厂界废气 | 硫化氢 | <0.0002 | 0.06（mg/m3） | 达标
[5 empty] | 氨 | 0.135 | 1.5（mg/m3） | 达标
[5 empty] | 臭气浓度 | <10 | 20（无量纲） | 达标
|  |  |  | 厂界噪声-厂界西北外1米 | 昼间 | 59.7 | 65（dB） | 达标
[5 empty] | 夜间 | 54.6 | 55（dB） | 达标
|  |  |  | 厂界噪声-厂界西南外1米 | 昼间 | 57.2 | 65（dB） | 达标
[5 empty] | 夜间 | 53.8 | 55（dB） | 达标
|  |  |  | 厂界噪声-厂界东南外1米 | 昼间 | 59.2 | 65（dB） | 达标
[5 empty] | 夜间 | 53.9 | 55（dB） | 达标
|  |  |  | 厂界噪声-厂界东北外1米 | 昼间 | 58 | 65（dB） | 达标
[5 empty] | 夜间 | 54.2 | 55（dB） | 达标
3 | 深圳市盐田区人民医院（集团本部） | 盐田区沙头角梧桐路2010号 | 2023-01-09 | 废水总排放口 | 粪大肠菌群数 | 0 | 5000（MPN/L） | 达标
[5 empty] | pH值 | 7.2 | 6-9 (无量纲) | 达标
[5 empty] | 化学需氧量 | 52 | 250(mg/L) | 达标
[5 empty] | 总余氯 | 8 | ___ | 达标