## 废水、废气排放
深汕特别合作区重点排污单位2023年第二季度监督性监测结果公示表
任务名称 | 企业名称 | 名录类别 | 行业类别 | 监测点 | 监测项目 | 监测日期 | 排放浓度 | 上限 | 下限 | 单位 | 是否超标
深汕管理局2023年第二季度 | 广东海辉食品有限公司 | 水环境 | 肉制品及副产品加工 | 工业废水排放口(DW001) | pH值 | 2023-4-24 | 6.8 | 9 | 6 | 无量纲 | 否
[5 empty] | 悬浮物 |  | 4L | 60 |  | mg/L | 否
[5 empty] | 化学需氧量 |  | 8 | 70 |  | mg/L | 否
[5 empty] | 五日生化需氧量 |  | 2.0 | 20 |  | mg/L | 否
[5 empty] | 氨氮（NH3-N） |  | 0.202 | 10 |  | mg/L | 否
[5 empty] | 动植物油 |  | 0.06L | 10 |  | mg/L | 否
[5 empty] | 大肠菌群 |  | 790 | 3000 |  | MPN/L | 否
|  |  |  | 无组织废气监测点 | 硫化氢（上） |  | 0.0002L | 0.6 |  | mg/Nm3 | 否
[5 empty] | 硫化氢（下） |  | 0.0002L | 0.6 |  | mg/Nm3 | 否
[5 empty] | 硫化氢（下） |  | 0.0002L | 0.6 |  | mg/Nm3 | 否
[5 empty] | 硫化氢（下） |  | 0.0002L | 0.6 |  | mg/Nm3 | 否
[5 empty] | 氨（上） |  | 0.048 | 1.5 |  | mg/Nm3 | 否
[5 empty] | 氨（下） |  | 0.051 | 1.5 |  | mg/Nm3 | 否
[5 empty] | 氨（下） |  | 0.055 | 1.5 |  | mg/Nm3 | 否
[5 empty] | 氨（下） |  | 0.049 | 1.5 |  | mg/Nm3 | 否
[5 empty] | 臭气浓度（上） |  | 10L | 20 |  | mg/Nm3 | 否
[5 empty] | 臭气浓度（下） |  | 10L | 20 |  | mg/Nm3 | 否
[5 empty] | 臭气浓度（下） |  | 10L | 20 |  | mg/Nm3 | 否
[5 empty] | 臭气浓度（下） |  | 10L | 20 |  | mg/Nm3 | 否
| 广东海崇畜牧发展有限公司 | 水环境 | 屠宰及肉类加工 | 总排口(DW001) | pH值 | 2023-5-8 | 6.9 | 9 | 6 | 无量纲 | 否
| 深圳首创水务有限责任公司福永污水处理厂 |  |  |  | 悬浮物 |  | 4L | 60 |  | mg/L | 否
| 深圳首创水务有限责任公司福永污水处理厂 |  |  |  | 化学需氧量 |  | 16 | 70 |  | mg/L | 否
| 深圳首创水务有限责任公司福永污水处理厂 |  |  |  | 五日生化需氧量 |  | 3.5 | 20 |  | mg/L | 否
| 深圳首创水务有限责任公司福永污水处理厂 |  |  |  | 氨氮（NH3-N） |  | 0.157 | 10 |  | mg/L | 否
| 深圳首创水务有限责任公司福永污水处理厂 |  |  |  | 动植物油 |  | 1.48 | 10 |  | mg/L | 否
| 深圳首创水务有限责任公司福永污水处理厂 |  |  |  | 大肠菌群 |  | 1300 | 3000 |  | MPN/L | 否
| 深圳首创水务有限责任公司福永污水处理厂 |  |  | 无组织废气监测点 | 硫化氢(上） |  | 0.0002L | 0.06 |  | mg/Nm3 | 否
| 深圳首创水务有限责任公司福永污水处理厂 |  |  |  | 硫化氢(下） |  | 0.0002L | 0.06 |  | mg/Nm3 | 否
| 深圳首创水务有限责任公司福永污水处理厂 |  |  |  | 硫化氢(下） |  | 0.0002L | 0.06 |  | mg/Nm3 | 否
| 深圳首创水务有限责任公司福永污水处理厂 |  |  |  | 硫化氢(下） |  | 0.0002L | 0.06 |  | mg/Nm3 | 否
| 深圳首创水务有限责任公司福永污水处理厂 |  |  |  | 氨（上） |  | 0.049 | 1.5 |  | mg/Nm3 | 否
| 深圳首创水务有限责任公司福永污水处理厂 |  |  |  | 氨（下） |  | 0.057 | 1.5 |  | mg/Nm3 | 否
| 深圳首创水务有限责任公司福永污水处理厂 |  |  |  | 氨（下） |  | 0.053 | 1.5 |  | mg/Nm3 | 否
[5 empty] | 氨（下） |  | 0.054 | 1.5 |  | mg/Nm3 | 否
[5 empty] | 臭气浓度（上） |  | 10L | 20 |  | mg/Nm3 | 否
[5 empty] | 臭气浓度（下） |  | 10L | 20 |  | mg/Nm3 | 否
| 深圳首创水务有限责任公司福永污水处理厂 |  |  |  | 臭气浓度（下） |  | 10L | 20 |  | mg/Nm3 | 否
| 深圳首创水务有限责任公司福永污水处理厂 |  |  |  | 臭气浓度（下） |  | 10L | 20 |  | mg/Nm3 | 否
| 华润电力（海丰）有限公司 | 大气环境、土壤环境 | 火力发电 | 循环冷却水排放口(DW001) | 余氯 | 2023-6-13 | 0.04L | 0.2 |  | mg/L | 否
|  |  |  | 废气排放监测口(DA001) | 烟尘 |  | 1.1 | 10 |  | mg/Nm3 | 否
[5 empty] | 二氧化硫 |  | 24 | 35 |  | mg/Nm3 | 否
[5 empty] | 铊及其化合物 |  | 0.000008L | 0.04 |  | mg/Nm3 | 否
[5 empty] | 汞及其化合物 |  | 0.000003L | 0.03 |  | mg/Nm3 | 否
[5 empty] | 氯化氢 |  | 1.0 | 8 |  | mg/Nm3 | 否
[5 empty] | 镉 |  | 0.000008L | 0.04 |  | mg/Nm3 | 否
[5 empty] | 镍及其化合物 |  | 0.0001L | 0.3 |  | mg/Nm3 | 否
[5 empty] | 锑 |  | 0.00002L | 0.3 |  | mg/Nm3 | 否
[5 empty] | 砷 |  | 0.0002L | 0.3 |  | mg/Nm3 | 否
[5 empty] | 铅 |  | 0.0003 | 0.3 |  | mg/Nm3 | 否
[5 empty] | 铬 |  | 0.0004 | 0.3 |  | mg/Nm3 | 否
[5 empty] | 铜 |  | 0.0005 | 0.3 |  | mg/Nm3 | 否
[5 empty] | 钴 |  | 0.000008L | 0.3 |  | mg/Nm3 | 否
[5 empty] | 锰 |  | 0.00007L | 0.3 |  | mg/Nm3 | 否
[5 empty] | 林格曼黑度 |  | <1 | 1 |  | 级 | 否
[5 empty] | 氮氧化物 |  | 38 | 50 |  | mg/Nm3 | 否
|  |  |  | 废气排放监测口(DA002) | 烟尘 |  | 1.2 | 10 |  | mg/Nm3 | 否
[5 empty] | 二氧化硫 |  | 14 | 35 |  | mg/Nm3 | 否
[5 empty] | 铊及其化合物 |  | 0.000008L | 0.04 |  | mg/Nm3 | 否
[5 empty] | 汞及其化合物 |  | 0.000003L | 0.03 |  | mg/Nm3 | 否
[5 empty] | 氯化氢 |  | 1.0 | 8 |  | mg/Nm3 | 否
[5 empty] | 镉 |  | 0.000008L | 0.04 |  | mg/Nm3 | 否
[5 empty] | 镍及其化合物 |  | 0.0001L | 0.3 |  | mg/Nm3 | 否
[5 empty] | 锑 |  | 0.00002L | 0.3 |  | mg/Nm3 | 否
[5 empty] | 砷 |  | 0.0002L | 0.3 |  | mg/Nm3 | 否
[5 empty] | 铅 |  | 0.0003 | 0.3 |  | mg/Nm3 | 否
[5 empty] | 铬 |  | 0.0003 | 0.3 |  | mg/Nm3 | 否
[5 empty] | 铜 |  | 0.0005 | 0.3 |  | mg/Nm3 | 否
[5 empty] | 钴 |  | 0.000008L | 0.3 |  | mg/Nm3 | 否
[5 empty] | 锰 |  | 0.00007L | 0.3 |  | mg/Nm3 | 否
[5 empty] | 林格曼黑度 |  | <1 | 1 |  | 级 | 否
[5 empty] | 氮氧化物 |  | 31 | 50 |  | mg/Nm3 | 否
|  |  |  | 无组织废气监测点 | 颗粒物（上） |  | 0.083 | 1.0 |  | mg/Nm3 | 否
[5 empty] | 颗粒物（下） |  | 0.100 | 1.0 |  | mg/Nm3 | 否
[5 empty] | 颗粒物（下） |  | 0.092 | 1.0 |  | mg/Nm3 | 否
[5 empty] | 颗粒物（下） |  | 0.105 | 1.0 |  | mg/Nm3 | 否
[5 empty] | 氨（上） |  | 0.052 | 1.0 |  | mg/Nm3 | 否
[5 empty] | 氨（下） |  | 0.058 | 1.0 |  | mg/Nm3 | 否
[5 empty] | 氨（下） |  | 0.056 | 1.0 |  | mg/Nm3 | 否
[5 empty] | 氨（下） |  | 0.064 | 1.0 |  | mg/Nm3 | 否
[5 empty] | 硫化氢（上） |  | 0.0002L | 0.3 |  | mg/Nm3 | 否
[5 empty] | 硫化氢（下） |  | 0.0002L | 0.3 |  | mg/Nm3 | 否
[5 empty] | 硫化氢（下） |  | 0.0002L | 0.3 |  | mg/Nm3 | 否
[5 empty] | 硫化氢（下） |  | 0.0002L | 0.3 |  | mg/Nm3 | 否
| 顺天（海丰）皮业有限公司 | 水环境、大气环境、土壤环境 | 皮革鞣制加工 | 废气排放口（DA001） | 苯 | 2023-6-12 | 0.01L | 12 |  | mg/Nm3 | 否
[5 empty] | 甲苯 |  | 0.01L | 40 |  | mg/Nm3 | 否
[5 empty] | 二甲苯 |  | 0.01L | 70 |  | mg/Nm3 | 否
[5 empty] | 非甲烷总烃 |  | 1.40 | 120 |  | mg/Nm3 | 否
|  |  |  | 总排放口(DW002) | pH值 |  | 7.9 | 9 | 6 | 无量纲 | 否
[5 empty] | 化学需氧量 |  | 6 | 90 |  | mg/L | 否
[5 empty] | 色度 |  | 2L | 30 |  | mg/L | 否
[5 empty] | 悬浮物 |  | 4L | 50 |  | mg/L | 否
[5 empty] | 总氮（以N计） |  | 8.78 | 50 |  | mg/L | 否
[5 empty] | 总磷（以P计） |  | 0.14 | 1 |  | mg/L | 否
[5 empty] | 氨氮（NH3-N） |  | 0.432 | 10 |  | mg/L | 否
[5 empty] | 五日生化需氧量 |  | 1.6 | 20 |  | mg/L | 否
[5 empty] | 动植物油 |  | 0.06L | 10 |  | mg/L | 否
[5 empty] | 氯离子 |  | 348 | 3000 |  | mg/L | 否
[5 empty] | 硫化物 |  | 0.01L | 0.5 |  | mg/L | 否
|  |  |  | 含铬废水排放口（DW001) | 总铬 |  | 0.004L | 1.5 |  | mg/L | 否
[5 empty] | 六价铬 |  | 0.004L | 0.1 |  | mg/L | 否
|  |  |  | 无组织废气监测点 | 硫化氢（上） |  | 0.0002L | 0.06 |  | mg/Nm3 | 否
[5 empty] | 硫化氢（下） |  | 0.0002L | 0.06 |  | mg/Nm3 | 否
[5 empty] | 硫化氢（下） |  | 0.0002L | 0.06 |  | mg/Nm3 | 否
[5 empty] | 硫化氢（下） |  | 0.0002L | 0.06 |  | mg/Nm3 | 否
[5 empty] | 氨（上） |  | 0.052 | 1.5 |  | mg/Nm3 | 否
[5 empty] | 氨（下） |  | 0.059 | 1.5 |  | mg/Nm3 | 否
[5 empty] | 氨（下） |  | 0.067 | 1.5 |  | mg/Nm3 | 否
[5 empty] | 氨（下） |  | 0.066 | 1.5 |  | mg/Nm3 | 否
[5 empty] | 苯（上） |  | 0.01L | 0.4 |  | mg/Nm3 | 否
[5 empty] | 苯（下） |  | 0.01L | 0.4 |  | mg/Nm3 | 否
[5 empty] | 苯（下） |  | 0.01L | 0.4 |  | mg/Nm3 | 否
[5 empty] | 苯（下） |  | 0.01L | 0.4 |  | mg/Nm3 | 否
[5 empty] | 甲苯（上） |  | 0.01L | 2.4 |  | mg/Nm3 | 否
[5 empty] | 甲苯（下） |  | 0.01L | 2.4 |  | mg/Nm3 | 否
[5 empty] | 甲苯（下） |  | 0.01L | 2.4 |  | mg/Nm3 | 否
[5 empty] | 甲苯（下） |  | 0.01L | 2.4 |  | mg/Nm3 | 否
[5 empty] | 二甲苯（上） |  | 0.01L | 1.2 |  | mg/Nm3 | 否
[5 empty] | 二甲苯（下） |  | 0.01L | 1.2 |  | mg/Nm3 | 否
[5 empty] | 二甲苯（上） |  | 0.01L | 1.2 |  | mg/Nm3 | 否
[5 empty] | 二甲苯（下） |  | 0.01L | 1.2 |  | mg/Nm3 | 否
[5 empty] | 臭气浓度（上） |  | 10L | 20 |  | mg/Nm3 | 否
[5 empty] | 臭气浓度（下） |  | 10L | 20 |  | mg/Nm3 | 否
[5 empty] | 臭气浓度（下） |  | 10L | 20 |  | mg/Nm3 | 否
[5 empty] | 臭气浓度（下） |  | 10L | 20 |  | mg/Nm3 | 否
[5 empty] | 非甲烷总烃（上） |  | 0.50 | 4 |  | mg/Nm3 | 否
[5 empty] | 非甲烷总烃（下） |  | 0.52 | 4 |  | mg/Nm3 | 否
[5 empty] | 非甲烷总烃（下） |  | 0.70 | 4 |  | mg/Nm3 | 否
[5 empty] | 非甲烷总烃（下） |  | 0.44 | 4 |  | mg/Nm3 | 否
[5 empty] | 颗粒物（上） |  | 0.092 | 1.0 |  | mg/Nm3 | 否
[5 empty] | 颗粒物（下） |  | 0.105 | 1.0 |  | mg/Nm3 | 否
[5 empty] | 颗粒物（下） |  | 0.117 | 1.0 |  | mg/Nm3 | 否
[5 empty] | 颗粒物（下） |  | 0.109 | 1.0 |  | mg/Nm3 | 否
| 深圳市深汕特别合作区深水水务有限公司 | 水环境 | 污水处理及其再生利用 | 总排口(DW001) | pH值 | 2023-5-10 | 6.6 | 9 | 6 | 无量纲 | 否
[5 empty] | 色度 |  | 2L | 30 |  | mg/L | 否
[5 empty] | 悬浮物 |  | 4L | 10 |  | mg/L | 否
[5 empty] | 化学需氧量 |  | 16 | 50 |  | mg/L | 否
[5 empty] | 五日生化需氧量 |  | 3.4 | 10 |  | mg/L | 否
[5 empty] | 总磷（以P计） |  | 0.42 | 0.5 |  | mg/L | 否
[5 empty] | 氨氮（NH3-N） |  | 0.064 | 5 |  | mg/L | 否
[5 empty] | 总氮（以N计） |  | 10.4 | 15 |  | mg/L | 否
[5 empty] | 石油类 |  | 0.06L | 1 |  | mg/L | 否
[5 empty] | 动植物油 |  | 0.06 | 1 |  | mg/L | 否
[5 empty] | 阴离子表面活性剂 |  | 0.05L | 0.5 |  | mg/L | 否
[5 empty] | 粪大肠就菌群 |  | 20 | 1000 |  | MPN/L | 否
[5 empty] | 六价铬 |  | 0.004L | 0.05 |  | mg/L | 否
[5 empty] | 总砷 |  | 0.0004 | 0.1 |  | mg/L | 否
[5 empty] | 总汞 |  | 0.00004L | 0.001 |  | mg/L | 否
[5 empty] | 总镉 |  | 0.0002 | 0.01 |  | mg/L | 否
[5 empty] | 总铅 |  | 0.001L | 0.1 |  | mg/L | 否
[5 empty] | 总铬 |  | 0.03L | 0.1 |  | mg/L | 否
[5 empty] | 烷基汞 |  | 0 | 0 |  | mg/L | 否
|  |  |  | 无组织废气监测点 | 臭气浓度（上） |  | 10L | 20 |  | mg/Nm3 | 否
[5 empty] | 臭气浓度（下） |  | 10L | 20 |  | mg/Nm3 | 否
[5 empty] | 臭气浓度（下） |  | 10L | 20 |  | mg/Nm3 | 否
[5 empty] | 臭气浓度（下） |  | 10L | 20 |  | mg/Nm3 | 否
[5 empty] | 硫化氢（上） |  | 0.0002L | 0.06 |  | mg/Nm3 | 否
[5 empty] | 硫化氢（下） |  | 0.0002L | 0.06 |  | mg/Nm3 | 否
[5 empty] | 硫化氢（下） |  | 0.0002L | 0.06 |  | mg/Nm3 | 否
[5 empty] | 硫化氢（下） |  | 0.0002L | 0.06 |  | mg/Nm3 | 否
[5 empty] | 氨（上） |  | 0.045 | 1.5 |  | mg/Nm3 | 否
[5 empty] | 氨（下） |  | 0.05 | 1.5 |  | mg/Nm3 | 否
[5 empty] | 氨（下） |  | 0.048 | 1.5 |  | mg/Nm3 | 否
[5 empty] | 氨（下） |  | 0.052 | 1.5 |  | mg/Nm3 | 否
| 广东双全农牧有限公司 | 水环境 | 猪的饲养 | 废水总排放口（DW001） | 蛔虫卵 | 2023-4-24 | 0.5L | 2 |  | 个/L | 否
[5 empty] | 悬浮物 |  | 4 | 60 |  | mg/L | 否
[5 empty] | 化学需氧量 |  | 4 | 70 |  | mg/L | 否
[5 empty] | 五日生化需氧量 |  | 1.2 | 20 |  | mg/L | 否
[5 empty] | 总磷 |  | 0.02 | 7 |  | mg/L | 否
[5 empty] | 氨氮 |  | 0.025L | 10 |  | mg/L | 否
[5 empty] | 粪大肠杆菌 |  | 20L | 10000 |  | MPN/L | 否
|  |  |  | 无组织废气监测点 | 臭气浓度（上） |  | 10L | 20 |  | 无量纲 | 否
[5 empty] | 臭气浓度（下） |  | 12 | 20 |  | 无量纲 | 否
[5 empty] | 臭气浓度（下） |  | 10 | 20 |  | 无量纲 | 否
[5 empty] | 臭气浓度（下） |  | 11 | 20 |  | 无量纲 | 否
| 格林美（深圳）循环科技有限公司 | 水环境 | 报废车拆解 | 废水总排放口（DW001） | pH值 | 2023-5-24 | 7 | 9 | 6 | mg/Nm3 | 否
[5 empty] | 悬浮物 |  | 4L | 10 |  | mg/Nm3 | 否
[5 empty] | 化学需氧量 |  | 25 | 30 |  | 级 | 否
[5 empty] | 五日生化需氧量 |  | 5.1 | 6 |  | mg/Nm3 | 否
[5 empty] | 总磷（以P计） |  | 0.17 | 0.3 |  | mg/Nm3 | 否
[5 empty] | 氨氮（NH3-N） |  | 0.193 | 1.5 |  | mg/Nm3 | 否
| 广东华西建筑工业化有限公司 | 大气环境 | 结构性金属制品制造 | DA003废气排放监测口 | 苯 | 2023-6-21 | ND | 1 |  | mg/Nm3 | 否
[5 empty] | 甲苯与二甲苯合计 a |  | ND | 18 |  | mg/Nm3 | 否
[5 empty] | 总 VOCs |  | 2.163 | 90 |  | mg/Nm3 | 否
|  |  |  | DA004废气排放监测口 | 颗粒物 |  | <20 | 120 |  | mg/Nm3 | 否
|  |  |  | DA005废气排放监测口 | 颗粒物 |  | <20 | 120 |  | mg/Nm3 | 否
|  |  |  | 无组织废气监测点 | 苯（上） |  | ND | / |  | mg/Nm3 | 否
[5 empty] | 苯（下） |  | ND | 0.1 |  | mg/Nm3 | 否
[5 empty] | 苯（下） |  | ND | 0.1 |  | mg/Nm3 | 否
[5 empty] | 苯（下） |  | ND | 0.1 |  | mg/Nm3 | 否
[5 empty] | 甲苯（上） |  | ND | / |  | mg/Nm3 | 否
[5 empty] | 甲苯（下） |  | 0.021 | 0.6 |  | mg/Nm3 | 否
[5 empty] | 甲苯（下） |  | 0.098 | 0.6 |  | mg/Nm3 | 否
[5 empty] | 甲苯（下） |  | 0.053 | 0.6 |  | mg/Nm3 | 否
[5 empty] | 二甲苯（上） |  | ND | / |  | mg/Nm3 | 否
[5 empty] | 二甲苯（下） |  | ND | 0.2 |  | mg/Nm3 | 否
[5 empty] | 二甲苯（下） |  | ND | 0.2 |  | mg/Nm3 | 否
[5 empty] | 二甲苯（下） |  | ND | 0.2 |  | mg/Nm3 | 否
[5 empty] | 颗粒物（上） |  | 0.205 | / |  | mg/Nm3 | 否
[5 empty] | 颗粒物（下） |  | 0.317 | 1 |  | mg/Nm3 | 否
[5 empty] | 颗粒物（下） |  | 0.373 | 1 |  | mg/Nm3 | 否
[5 empty] | 颗粒物（下） |  | 0.224 | 1 |  | mg/Nm3 | 否
[5 empty] | 总VOCs（上） |  | 0.0548 | / |  | mg/Nm3 | 否
[5 empty] | 总VOCs（下） |  | 0.0636 | 2 |  | mg/Nm3 | 否
[5 empty] | 总VOCs（下） |  | 0.1261 | 2 |  | mg/Nm3 | 否
[5 empty] | 总VOCs（下） |  | 0.0969 | 2 |  | mg/Nm3 | 否
| 鹅埠园区一体化污水处理站 | 水环境 | 污水处理及其再生利用 | 废水总排放口（DW001） | pH值 | 2023-4-27 | 6.8 | 9 | 6 | 无量纲 | 否
[5 empty] | 色度 |  | 2L | 30 |  | 倍 | 否
[5 empty] | 悬浮物 |  | 4L | 20 |  | mg/L | 否
[5 empty] | 化学需氧量 |  | 4L | 40 |  | mg/L | 否
[5 empty] | 五日生化需氧量 |  | 0.7 | 20 |  | mg/L | 否
[5 empty] | 总磷（以P计） |  | 0.10 | 1 |  | mg/L | 否
[5 empty] | 氨氮（NH3-N） |  | 0.136 | 8 |  | mg/L | 否
[5 empty] | 石油类 |  | 0.06L | 3 |  | mg/L | 否
[5 empty] | 动植物油 |  | 0.06L | 3 |  | mg/L | 否
[5 empty] | 粪大肠菌群 |  | 20L | 10000 |  | MPN/L | 否
[5 empty] | 总氮（以N计） |  | 0.78 | 20 |  | mg/L | 否
[5 empty] | 阴离子表面活性剂 |  | 0.05L | 1 |  | mg/L | 否
[5 empty] | 六价铬 |  | 0.004L | 0.05 |  | mg/L | 否
[5 empty] | 总汞 |  | 0.0003 | 0.001 |  | mg/L | 否
[5 empty] | 总砷 |  | 0.0011 | 0.1 |  | mg/L | 否
[5 empty] | 总镉 |  | 0.0002L | 0.01 |  | mg/L | 否
[5 empty] | 总铬 |  | 0.03L | 0.1 |  | mg/L | 否
[5 empty] | 总铅 |  | 0.004L | 0.1 |  | mg/L | 否
[5 empty] | 烷基汞 |  | 0 | 不得检出 |  | mg/L | 否
|  |  |  | 无组织废气监测点 | 臭气浓度（上） |  | 10L | 20 |  | 无量纲 | 否
[5 empty] | 臭气浓度（下） |  | 10L | 20 |  | 无量纲 | 否
[5 empty] | 臭气浓度（下） |  | 10L | 20 |  | 无量纲 | 否
[5 empty] | 臭气浓度（下） |  | 10L | 20 |  | 无量纲 | 否
[5 empty] | 氨（上） |  | 0.053 | 1.5 |  | mg/Nm3 | 否
[5 empty] | 氨（下） |  | 0.056 | 1.5 |  | mg/Nm3 | 否
[5 empty] | 氨（下） |  | 0.055 | 1.5 |  | mg/Nm3 | 否
[5 empty] | 氨（下） |  | 0.057 | 1.5 |  | mg/Nm3 | 否
[5 empty] | 硫化氢（上） |  | 0.0002L | 0.06 |  | mg/Nm3 | 否
[5 empty] | 硫化氢（下） |  | 0.0002L | 0.06 |  | mg/Nm3 | 否
[5 empty] | 硫化氢（下） |  | 0.0002L | 0.06 |  | mg/Nm3 | 否
[5 empty] | 硫化氢（下） |  | 0.0002L | 0.06 |  | mg/Nm3 | 否
| 深圳市深汕合作区嘉杰铝业有限公司 | 大气环境 | 铝冶炼 | 废气排放口（DA001） | 二氧化硫 | 2023-5-29 | 3L | 100 |  | mg/Nm3 | 否
[5 empty] | 氮氧化物 |  | 4 | 100 |  | mg/Nm3 | 否
[5 empty] | 颗粒物 |  | 1.7 | 10 |  | mg/Nm3 | 否
[5 empty] | 氯化氢 |  | 1.2 | 30 |  | mg/Nm3 | 否
|  |  |  | 无组织废气监测点 | 二氧化硫（上） |  | 0.007L | 0.4 |  | mg/Nm3 | 否
[5 empty] | 二氧化硫（下） |  | 0.007L | 0.4 |  | mg/Nm3 | 否
[5 empty] | 二氧化硫（下） |  | 0.007L | 0.4 |  | mg/Nm3 | 否
[5 empty] | 二氧化硫（下） |  | 0.007L | 0.4 |  | mg/Nm3 | 否
[5 empty] | 氮氧化物（上） |  | 0.005L | 0.12 |  | mg/Nm3 | 否
[5 empty] | 氮氧化物（下） |  | 0.011 | 0.12 |  | mg/Nm3 | 否
[5 empty] | 氮氧化物（下） |  | 0.016 | 0.12 |  | mg/Nm3 | 否
[5 empty] | 氮氧化物（下） |  | 0.02 | 0.12 |  | mg/Nm3 | 否
[5 empty] | 颗粒物（上） |  | 0.164 | 1 |  | mg/Nm3 | 否
[5 empty] | 颗粒物（下） |  | 0.768 | 1 |  | mg/Nm3 | 否
[5 empty] | 颗粒物（下） |  | 0.415 | 1 |  | mg/Nm3 | 否
[5 empty] | 颗粒物（下） |  | 0.326 | 1 |  | mg/Nm3 | 否
[5 empty] | 氯化氢（上） |  | 0.063 | 0.2 |  | mg/Nm3 | 否
[5 empty] | 氯化氢（下） |  | 0.077 | 0.2 |  | mg/Nm3 | 否
[5 empty] | 氯化氢（下） |  | 0.065 | 0.2 |  | mg/Nm3 | 否
[5 empty] | 氯化氢（下） |  | 0.075 | 0.2 |  | mg/Nm3 | 否