## 废水、废气排放
大鹏新区2023年5—6月份重点排污单位监督性监测结果公示表
序号 | 企业名称 | 名录类别 | 行业类别 | 监测点 | 监测日期 | 监测项目 | 排放浓度 | 排放标准限值 | 单位 | 是否超标
1 | 深圳逸之彩铝质软管制造有限公司 | 大气环境 | 金属包装容器及材料制造 | 1#有机废气排放口 | 2023/5/9 | 非甲烷总烃 | 1.65 | 30 | mg/m3 | 否
|  |  |  | 2#有机废气排放口 |  | 非甲烷总烃 | 4.81 | 30 | mg/m3 | 否
|  |  |  | 3#有机废气排放口 |  | 非甲烷总烃 | 1.60 | 30 | mg/m3 | 否
2 | 深圳市深水水头污水处理有限公司水头水质净化厂 | 水环境 | 污水处理及其再生利用 | 处理设施末级排放口 | 2023-05-11 | pH值 | 7.0 | 6-9 | 无量纲 | 否
[6 empty] | 化学需氧量 | 14 | 50 | mg/L | 否
[6 empty] | 五日生化需氧量 | 1.9 | 10 | mg/L | 否
[6 empty] | 悬浮物 | 4 | 10 | mg/L | 否
[6 empty] | 氨氮 | 0.38 | 5 | mg/L | 否
[6 empty] | 总磷 | 0.16 | 0.5 | mg/L | 否
[6 empty] | 色度 | 2 | 30 | 倍 | 否
[6 empty] | 粪大肠菌群 | 未检出 | 1000 | 个/L | 否
3 | 深圳市深水水头污水处理有限公司葵涌水质净化厂 | 水环境 | 污水处理及其再生利用 | 处理设施末级排放口 | 2023-05-11 | 五日生化需氧量 | 2.7 | 10 | mg/L | 否
[6 empty] | pH值 | 6.9 | 6-9 | 无量纲 | 否
[6 empty] | 化学需氧量 | 11 | 50 | mg/L | 否
[6 empty] | 悬浮物 | 5 | 10 | mg/L | 否
[6 empty] | 粪大肠菌群数 | 未检出 | 1000 | 个/L | 否
[6 empty] | 氨氮（NH3-N） | 0.324 | 5 | mg/L | 否
[6 empty] | 总磷（以P计） | 0.08 | 0.5 | mg/L | 否
[6 empty] | 色度 | 2 | 30 | 倍 | 否
4 | 深圳市大鹏新区大鹏办事处网格管理服务中心 （水头垃圾填埋场渗滤液处理站） | 土壤污染 | 其他水的处理、利用与分配 | 废水处理设施末级排放口 | 2023/5/30 | pH值 | 6.9 | 6-9 | 无量纲 | 否
[6 empty] | 色度 | 3 | 40 | 倍 | 否
[6 empty] | 氨氮 | 0.088 | 25 | mg/L | 否
[6 empty] | 化学需氧量 | 15 | 100 | mg/L | 否
[6 empty] | 悬浮物 | 4 | 30 | mg/L | 否
[6 empty] | 总磷 | 0.12 | 3 | mg/L | 否
[6 empty] | 总氮 | 0.26 | 40 | mg/L | 否
[6 empty] | 粪大肠菌群 | 未检出 | 10000 | 个/L | 否
[6 empty] | 总汞 | 0.04L | 1 | μg/L | 否
[6 empty] | 镉 | 0.05L | 10 | μg/L | 否
[6 empty] | 总铬 | 0.004L | 0.1 | mg/L | 否
[6 empty] | 六价铬 | 0.004L | 0.05 | mg/L | 否
[6 empty] | 砷 | 0.4 | 100 | μg/L | 否
[6 empty] | 铅 | 0.09L | 100 | μg/L | 否
[6 empty] | 五日生化需氧量 | 4.6 | 30 | mg/L | 否
5 | 深圳市深水水头污水处理有限公司葵涌水质净化厂 | 水环境 | 污水处理及其再生利用 | 处理设施末级排放口 | 2023-06-06 | 五日生化需氧量 | 3.1 | 10 | mg/L | 否
[6 empty] | pH值 | 7.1 | 6-9 | 无量纲 | 否
[6 empty] | 化学需氧量 | 10 | 50 | mg/L | 否
[6 empty] | 悬浮物 | 4 | 10 | mg/L | 否
[6 empty] | 粪大肠菌群数 | 未检出 | 1000 | 个/L | 否
[6 empty] | 氨氮（NH3-N） | 0.09 | 5 | mg/L | 否
[6 empty] | 总磷（以P计） | 0.08 | 0.5 | mg/L | 否
[6 empty] | 总氮（以N计） | 3.44 | 15 | mg/L | 否
[6 empty] | 色度 | 2 | 30 | 倍 | 否
6 | 深圳市大鹏新区葵涌办事处市政服务中心（大林坑垃圾填埋场渗滤液处理站） | 土壤环境 | 环境卫生管理 | 二期处理设施末级排放口 | 2023/6/6 | 色度 | 3 | 40 | 倍 | 否
[6 empty] | pH值 | 7.1 | 6-9 | 无量纲 | 否
[6 empty] | 悬浮物 | 6 | 30 | mg/L | 否
[6 empty] | 化学需氧量 | 21 | 100 | mg/L | 否
[6 empty] | 五日生化需氧量 | 5.5 | 30 | mg/L | 否
[6 empty] | 总铬 | 0.004L | 0.1 | mg/L | 否
[6 empty] | 六价铬 | 0.004L | 0.05 | mg/L | 否
[6 empty] | 氨氮 | 0.104 | 25 | mg/L | 否
[6 empty] | 总磷 | 0.08 | 3 | mg/L | 否
[6 empty] | 总铅 | 0.09L | 100 | μg/L | 否
[6 empty] | 总氮 | 1.3 | 40 | mg/L | 否
[6 empty] | 总镉 | 0.05L | 10 | μg/L | 否
[6 empty] | 粪大肠菌群 | 未检出 | 10000 | 个/L | 否
[6 empty] | 总汞 | 0.04L | 1 | μg/L | 否
[6 empty] | 总砷 | 0.9 | 100 | μg/L | 否
7 | 深圳市深水水头污水处理有限公司水头水质净化厂 | 水环境 | 污水处理及其再生利用 | 处理设施末级排放口 | 2023/6/8 | pH值 | 6.8 | 6-9 | 无量纲 | 否
[6 empty] | 化学需氧量 | 14 | 50 | mg/L | 否
[6 empty] | 五日生化需氧量 | 2.8 | 10 | mg/L | 否
[6 empty] | 悬浮物 | 5 | 10 | mg/L | 否
[6 empty] | 总氮 | 1.53 | 15 | mg/L | 否
[6 empty] | 氨氮 | 0.046 | 5 | mg/L | 否
[6 empty] | 总磷 | 0.11 | 0.5 | mg/L | 否
[6 empty] | 色度 | 2 | 30 | 倍 | 否
[6 empty] | 粪大肠菌群 | 未检出 | 1000 | 个/L | 否
8 | 深圳市东部电力有限公司 | 大气环境 | 火力发电 | 2号烟囱（DA002） | 2023/6/20 | 烟尘 | 1 | 5 | mg/m3 | 否
[6 empty] | 二氧化硫 | ND | 35 | mg/m3 | 否
[6 empty] | 氮氧化物 | 12 | 50 | mg/m3 | 否
[6 empty] | 林格曼黑度 | ＜1 | 1 | 级 | 否
|  |  |  | 3号烟囱（DA003） |  | 烟尘 | 0.9 | 5 | mg/m3 | 否
[6 empty] | 二氧化硫 | ND | 35 | mg/m3 | 否
[6 empty] | 氮氧化物 | 14 | 50 | mg/m3 | 否
[6 empty] | 林格曼黑度 | ＜1 | 1 | 级 | 否
9 | 深圳市中海油深圳电力有限公司 | 大气环境 | 火力发电 | 6号烟囱（DA001） | 2023/6/26 | 烟尘 | 1.1 | 5 | mg/m3 | 否
[6 empty] | 二氧化硫 | ND | 35 | mg/m3 | 否
[6 empty] | 氮氧化物 | 12 | 50 | mg/m3 | 否
[6 empty] | 林格曼黑度 | ＜1 | 1 | 级 | 否
|  |  |  | 8号烟囱（DA002） |  | 烟尘 | 1.7 | 5 | mg/m3 | 否
[6 empty] | 二氧化硫 | ND | 35 | mg/m3 | 否
[6 empty] | 氮氧化物 | 15 | 50 | mg/m3 | 否
[6 empty] | 林格曼黑度 | ＜1 | 1 | 级 | 否
备注：检测结果小于检出限或未检出以“检出限+L”表示。“ND”表述检查结果小于该项目方法检出限。