## 废水、废气排放
大鹏新区2023年8月份重点排污单位监督性监测结果公示表
序号 | 企业名称 | 名录类别 | 行业类别 | 监测点 | 监测日期 | 报告领取日期 | 监测项目 | 排放浓度 | 排放标准限值 | 单位 | 是否超标
1 | 深圳市深水水头污水处理有限公司葵涌水质净化厂 | 水环境 | 污水处理及其再生利用 | 处理设施末级排放口 | 2023-08-03 | 2023-08-16 | 五日生化需氧量 | 2.8 | 10 | mg/L | 否
[7 empty] | pH值 | 7.8 | 6-9 | 无量纲 | 否
[7 empty] | 化学需氧量 | 14 | 50 | mg/L | 否
[7 empty] | 悬浮物 | 6 | 10 | mg/L | 否
[7 empty] | 粪大肠菌群数 | 未检出 | 1000 | 个/L | 否
[7 empty] | 氨氮（NH3-N） | 0.142 | 5 | mg/L | 否
[7 empty] | 总磷（以P计） | 0.14 | 0.5 | mg/L | 否
[7 empty] | 总氮（以N计） | 1.42 | 15 | mg/L | 否
[7 empty] | 色度 | 2 | 30 | 倍 | 否
2 | 深圳市正欣精酿啤酒有限公司 | 水环境 | 污水处理及其再生利用 | 处理设施末级排放口 | 2023-08-21 | 2023-08-31 | 化学需氧量 | 56.2 | 500 | mg/L | 否
[7 empty] | pH值 | 8 | 6-9 | 无量纲 | 否
[7 empty] | 悬浮物 | 16 | 400 | mg/L | 否
[7 empty] | 五日生化需氧量 | 32.8 | 300 | mg/L | 否
备注：检测结果小于检出限或未检出以“检出限+L”表示。