## 废水、废气排放
大鹏新区2023年11月份重点排污单位监督性监测结果公示表（第二批）
序号 | 企业名称 | 名录类别 | 行业类别 | 监测点 | 监测日期 | 领取报告日期 | 监测项目 | 排放浓度 | 排放标准限值 | 单位 | 是否超标
1 | 深圳市合力泰光电有限公司 | 水环境、土壤环境、环境风险 | 电子电路制造 | 废水总排放口 | 2023/11/23 | 2023/12/28 | pH值 | 7.4 | 6-9 | 无量纲 | 否
[7 empty] | 化学需氧量 | 12 | 80 | mg/L | 否
[7 empty] | 总氮 | 2.42 | 20 | mg/L | 否
[7 empty] | 氨氮 | 0.097 | 10 | mg/L | 否
[7 empty] | 总铜 | 0.04L | 0.5 | mg/L | 否
[7 empty] | 总锌 | 0.009L | 1 | mg/L | 否
[7 empty] | 总有机碳 | 2.6 | 20 | mg/L | 否
[7 empty] | 总氰化物 | 0.004L | 0.2 | mg/L | 否
[7 empty] | 磷酸盐 | 0.01 | 0.5 | mg/L | 否
[7 empty] | 悬浮物 | 6 | 30 | mg/L | 否
[7 empty] | 阴离子表面活性剂 | 0.05L | 5 | mg/L | 否
[7 empty] | 石油类 | 0.06L | 2 | mg/L | 否
[7 empty] | 氟化物（以F-计） | 0.26 | 10 | mg/L | 否
|  |  |  | 镍排放口 |  |  | 总镍 | 0.08 | 0.5 | mg/L | 否
2 | 深圳市中海油深圳电力有限公司 | 大气环境 | 火力发电 | 6号烟囱（DA001） | 2023/11/23 | 2023/12/28 | 颗粒物 | 1.3 | 5 | mg/m3 | 否
[7 empty] | 二氧化硫 | ND | 35 | mg/m3 | 否
[7 empty] | 氮氧化物 | 12 | 50 | mg/m3 | 否
[7 empty] | 林格曼黑度 | ＜1 | 1 | 级 | 否
3 | 深圳市东部电力有限公司 | 大气环境 | 火力发电 | 2号烟囱（DA001） | 2023/11/23 | 2023/12/28 | 氮氧化物 | 12 | 50 | mg/m3 | 否
[7 empty] | 二氧化硫 | ND | 35 | mg/m3 | 否
[7 empty] | 烟尘 | 1.1 | 5 | mg/m3 | 否
[7 empty] | 林格曼黑度 | ＜1 | 1 | 级 | 否
4 | 深圳市大鹏新区葵涌办事处市政服务中心（大林坑垃圾填埋场渗滤液处理站） | 土壤环境 | 环境卫生管理 | 二期处理设施末级排放口 | 2023/11/29 | 2023/12/28 | 色度 | 2 | 40 | 倍 | 否
[7 empty] | pH值 | 6.5 | 6-9 | 无量纲 | 否
[7 empty] | 悬浮物 | 7 | 30 | mg/L | 否
[7 empty] | 化学需氧量 | 16 | 100 | mg/L | 否
[7 empty] | 五日生化需氧量 | 4.7 | 30 | mg/L | 否
[7 empty] | 总铬 | 0.004L | 0.1 | mg/L | 否
[7 empty] | 六价铬 | 0.004L | 0.05 | mg/L | 否
[7 empty] | 氨氮 | 0.076 | 25 | mg/L | 否
[7 empty] | 总磷 | 0.15 | 3 | mg/L | 否
[7 empty] | 总铅 | 0.09L | 100 | μg/L | 否
[7 empty] | 总氮 | 2.74 | 40 | mg/L | 否
[7 empty] | 总镉 | 0.05L | 10 | μg/L | 否
[7 empty] | 粪大肠菌群 | 未检出 | 10000 | 个/L | 否
[7 empty] | 总汞 | 0.04L | 1 | μg/L | 否
[7 empty] | 总砷 | 0.3L | 100 | μg/L | 否
备注：检测结果小于检出限或未检出以“检出限+L”表示。