## 废水、废气排放
大鹏新区2023年12月份重点排污单位监督性监测结果公示表
序号 | 企业名称 | 名录类别 | 行业类别 | 监测点 | 监测日期 | 报告领取日期 | 监测项目 | 排放浓度 | 排放标准限值 | 单位 | 是否超标
1 | 深圳市深水水头污水处理有限公司葵涌水质净化厂 | 水环境 | 污水处理及其再生利用 | 处理设施末级排放口 | 2023-12-11 | 2023-12-28 | 五日生化需氧量 | 4.7 | 10 | mg/L | 否
[7 empty] | pH值 | 7.2 | 6-9 | 无量纲 | 否
[7 empty] | 化学需氧量 | 20 | 50 | mg/L | 否
[7 empty] | 悬浮物 | 6 | 10 | mg/L | 否
[7 empty] | 粪大肠菌群数 | 未检出 | 1000 | 个/L | 否
[7 empty] | 总氮（以N计） | 5.02 | 15 | mg/L | 否
[7 empty] | 氨氮（NH3-N） | 0.086 | 5 | mg/L | 否
[7 empty] | 总磷（以P计） | 0.18 | 0.5 | mg/L | 否
[7 empty] | 色度 | 2 | 30 | 倍 | 否
2 | 深圳市深水水头污水处理有限公司水头水质净化厂 | 水环境 | 污水处理及其再生利用 | 处理设施末级排放口 | 2023-12-06 | 2024/1/15 | pH值 | 6.9 | 6-9 | 无量纲 | 否
[7 empty] | 化学需氧量 | 16 | 50 | mg/L | 否
[7 empty] | 五日生化需氧量 | 4.2 | 10 | mg/L | 否
[7 empty] | 悬浮物 | 7 | 10 | mg/L | 否
[7 empty] | 总氮 | 5.1 | 15 | mg/L | 否
[7 empty] | 氨氮 | 0.13 | 5 | mg/L | 否
[7 empty] | 总磷 | 0.25 | 0.5 | mg/L | 否
[7 empty] | 色度 | 2 | 30 | 倍 | 否
[7 empty] | 粪大肠菌群 | 未检出 | 1000 | MPN/L | 否
3 | 比亚迪股份有限公司 | 土壤环境、环境风险 | 锂离子电池制造 | 废气排放口 | 2023/12/13 | 2024/1/16 | 甲苯 | 0.0093 | 20 | mg/m3 | 否
[7 empty] | 锡 | 未检出 | 8.5 | mg/m3 | 否
[7 empty] | 挥发性有机物 | 0.52 | 30 | mg/m3 | 否
[7 empty] | 颗粒物 | 2.6 | 30 | mg/m3 | 否
4 | 中国石化销售有限公司广东深圳大鹏湾油库 | 大气环境 | 油气仓储 | 无组织废气监测点1# | 2023-12-25 | 2024/1/16 | 非甲烷总烃 | 0.69 | 4 | mg/m3 | 否
|  |  |  | 无组织废气监测点2# |  |  | 非甲烷总烃 | 1.12 | 4 | mg/m3 | 否
|  |  |  | 无组织废气监测点3# |  |  | 非甲烷总烃 | 1.31 | 4 | mg/m3 | 否
备注：检测结果小于检出限或未检出以“检出限+L”表示。