## 废水、废气排放
大鹏新区2024年3月份重点排污单位监督性监测结果公示表（第二批）
序号 | 企业名称 | 名录类别 | 行业类别 | 监测点 | 监测日期 | 报告领取日期 | 监测项目 | 排放浓度 | 排放标准限值 | 单位 | 是否超标
1 | 中海油深圳电力有限公司 | 大气环境 | 火力发电 | 8#发电机组烟囱（DA002） | 2024/3/26 | 2024/4/9 | 氮氧化物 | 11 | 50 | mg/m3 | 否
[7 empty] | 二氧化硫 | ND | 35 | mg/m3 | 否
[7 empty] | 烟尘 | 1.3 | 5 | mg/m3 | 否
[7 empty] | 林格曼黑度 | ＜1 | 1 | 级 | 否
2 | 深圳市深水水头污水处理有限公司葵涌水质净化厂 | 水环境 | 污水处理及其再生利用 | 处理设施末级排放口 | 2024-03-26 | 2024-04-08 | 化学需氧量 | 6 | 50 | mg/L | 否
[7 empty] | 悬浮物 | 4L | 10 | mg/L | 否
[7 empty] | 总氮（以N计） | 6.54 | 15 | mg/L | 否
[7 empty] | 氨氮（NH3-N） | 0.036 | 5 | mg/L | 否
[7 empty] | 总磷（以P计） | 0.1 | 0.5 | mg/L | 否
3 | 深圳市合力泰光电有限公司 | 水环境、土壤环境、环境风险 | 电子电路制造 | 废水总排放口 | 2024/3/20 | 2024/4/9 | pH值 | 7.6 | 6-9 | 无量纲 | 否
[7 empty] | 化学需氧量 | 16 | 80 | mg/L | 否
[7 empty] | 总氮 | 0.77 | 20 | mg/L | 否
[7 empty] | 氨氮 | 0.056 | 10 | mg/L | 否
[7 empty] | 总铜 | 0.04L | 0.5 | mg/L | 否
[7 empty] | 总锌 | 0.012 | 1 | mg/L | 否
[7 empty] | 总有机碳 | 0.1L | 20 | mg/L | 否
[7 empty] | 总氰化物 | 0.004L | 0.2 | mg/L | 否
[7 empty] | 磷酸盐 | 0.01 | 0.5 | mg/L | 否
[7 empty] | 悬浮物 | 4L | 30 | mg/L | 否
[7 empty] | 阴离子表面活性剂 | 0.05L | 5 | mg/L | 否
[7 empty] | 石油类 | 0.06L | 2 | mg/L | 否
[7 empty] | 氟化物（以F-计） | 0.46 | 10 | mg/L | 否
4 | 中海油深圳电力有限公司 | 大气环境 | 火力发电 | 8#发电机组烟囱（DA002） | 2024/3/26 | 2024/4/9 | 氮氧化物 | 11 | 50 | mg/m3 | 否
[7 empty] | 二氧化硫 | ND | 35 | mg/m3 | 否
[7 empty] | 烟尘 | 1.3 | 5 | mg/m3 | 否
[7 empty] | 林格曼黑度 | ＜1 | 1 | 级 | 否