## 废水、废气排放
深汕特别合作区重点排污单位2024年第一季度监督性监测结果公示表
任务名称 | 企业名称 | 名录类别 | 行业类别 | 监测点 | 监测项目 | 监测日期 | 排放浓度 | 上限 | 下限 | 单位 | 是否超标
| 广东海辉食品有限公司 | 水环境 | 肉制品及副产品加工 | 工业废水排放口(DW001) | pH | 2024-02-27 | 7.6 | 9 | 6 | 无量纲 | 否
[5 empty] | 悬浮物 |  | 6 | 60 |  | mg/L | 否
[5 empty] | 化学需氧量 |  | 11 | 70 |  | mg/L | 否
[5 empty] | 五日生化需氧量 |  | 2.8 | 20 |  | mg/L | 否
[5 empty] | 氨氮 |  | 0.502 | 10 |  | mg/L | 否
[5 empty] | 动植物油 |  | 0.06L | 10 |  | mg/L | 否
[5 empty] | 总大肠菌群 |  | 110 | 3000 |  | MPN/L | 否
|  |  |  | 无组织废气监测点 | 硫化氢（上） |  | 0.0002L | 0.06 |  | mg/Nm3 | 否
[5 empty] | 硫化氢（下） |  | 0.0002L | 0.06 |  | mg/Nm3 | 否
[5 empty] | 硫化氢（下） |  | 0.0002L | 0.06 |  | mg/Nm3 | 否
[5 empty] | 硫化氢（下） |  | 0.0002L | 0.06 |  | mg/Nm3 | 否
[5 empty] | 氨（上） |  | 0.021 | 1.5 |  | mg/Nm3 | 否
[5 empty] | 氨（下） |  | 0.024 | 1.5 |  | mg/Nm3 | 否
[5 empty] | 氨（下） |  | 0.027 | 1.5 |  | mg/Nm3 | 否
[5 empty] | 氨（下） |  | 0.022 | 1.5 |  | mg/Nm3 | 否
[5 empty] | 臭气浓度（上） |  | 10L | 20 |  | mg/Nm3 | 否
[5 empty] | 臭气浓度（下） |  | 10L | 20 |  | mg/Nm3 | 否
[5 empty] | 臭气浓度（下） |  | 10L | 20 |  | mg/Nm3 | 否
[5 empty] | 臭气浓度（下） |  | 10L | 20 |  | mg/Nm3 | 否
| 格林美（深圳）循环科技有限公司 | 水环境、大气环境 | 报废车拆解 | 废水总排放口（DW001） | pH | 2024-01-03 | 6.9 | 9 | 6 | 无量纲 | 否
[5 empty] | 化学需氧量 |  | 6 | 30 |  | mg/L | 否
[5 empty] | 悬浮物 |  | 4L | 10 |  | mg/L | 否
[5 empty] | 总磷 |  | 0.02 | 0.3 |  | mg/L | 否
[5 empty] | 氨氮 |  | 0.17 | 1.5 |  | mg/L | 否
[5 empty] | 五日生化需氧量 |  | 1.3 | 6 |  | mg/L | 否
[5 empty] | 石油类 |  | 0.06L | 0.5 |  | mg/L | 否
|  |  |  | 1# 废气排放口 | 二氧化硫 |  | 76 | 500 |  | mg/Nm3 | 否
[5 empty] | 氮氧化物 |  | 56 | 120 |  | mg/Nm3 | 否
[5 empty] | 颗粒物 |  | 20L | 120 |  | mg/Nm3 | 否
[5 empty] | 林格曼黑度 |  | ＜1 | 1级 |  | mg/Nm3 | 否
|  |  |  | 无组织废气监测点 | 颗粒物（上） |  | 0.161 | 1 |  | mg/Nm3 | 否
[5 empty] | 颗粒物（下） |  | 0.203 | 1 |  | mg/Nm3 | 否
[5 empty] | 颗粒物（下） |  | 0.181 | 1 |  | mg/Nm3 | 否
[5 empty] | 颗粒物（下） |  | 0.243 | 1 |  | mg/Nm3 | 否
[5 empty] | 氟化物（上） |  | 0.0012 | 0.02 |  | mg/Nm3 | 否
[5 empty] | 氟化物（下） |  | 0.0016 | 0.02 |  | mg/Nm3 | 否
[5 empty] | 氟化物（下） |  | 0.0013 | 0.02 |  | mg/Nm3 | 否
[5 empty] | 氟化物（下） |  | 0.0013 | 0.02 |  | mg/Nm3 | 否
[5 empty] | 非甲烷总烃（上） |  | 0.58 | 4 |  | mg/Nm3 | 否
[5 empty] | 非甲烷总烃（下） |  | 3.1 | 4 |  | mg/Nm3 | 否
[5 empty] | 非甲烷总烃（下） |  | 2.64 | 4 |  | mg/Nm3 | 否
[5 empty] | 非甲烷总烃（下） |  | 2.58 | 4 |  | mg/Nm3 | 否
| 鹅埠水质净化厂 |  |  | 鹅埠水质净化厂总排放口DW001 | pH | 2024-02-29 | 6.3 | 9 | 6 | 无量纲 | 否
[5 empty] | 色度 |  | 2L | 30 |  | 倍 | 否
[5 empty] | 悬浮物 |  | 4 | 10 |  | mg/L | 否
[5 empty] | 化学需氧量 |  | 9 | 50 |  | mg/L | 否
[5 empty] | 五日生化需氧量 |  | 2 | 10 |  | mg/L | 否
[5 empty] | 总磷 |  | 0.22 | 0.5 |  | mg/L | 否
[5 empty] | 氨氮 |  | 0.388 | 5 |  | mg/L | 否
[5 empty] | 总氮 |  | 9.34 | 15 |  | mg/L | 否
[5 empty] | 石油类 |  | 0.06L | 1 |  | mg/L | 否
[5 empty] | 动植物油 |  | 0.17 | 1 |  | mg/L | 否
[5 empty] | 阴离子表面活性剂 |  | 0.05L | 0.5 |  | mg/L | 否
[5 empty] | 粪大肠菌群 |  | 20L | 1000 |  | mg/L | 否
[5 empty] | 六价铬 |  | 0.004L | 0.05 |  | mg/L | 否
[5 empty] | 总砷 |  | 0.0003L | 0.1 |  | mg/L | 否
[5 empty] | 总镉 |  | 0.0002 | 0.01 |  | mg/L | 否
[5 empty] | 总铅 |  | 0.001L | 0.1 |  | mg/L | 否
[5 empty] | 总铬 |  | 0.03L | 0.1 |  | mg/L | 否
[5 empty] | 总汞 |  | 0.00016 | 0.001 |  | mg/L | 否
[5 empty] | 烷基汞 |  | 0.00002L | 不得检出 |  | mg/L | 否
|  |  |  | 无组织废气监测点 | 臭气浓度（上） |  | 10L | 20 |  | 无量纲 | 否
[5 empty] | 臭气浓度（下） |  | 10L | 20 |  | 无量纲 | 否
[5 empty] | 臭气浓度（下） |  | 10L | 20 |  | 无量纲 | 否
[5 empty] | 臭气浓度（下） |  | 10L | 20 |  | 无量纲 | 否
[5 empty] | 氨（上） |  | 0.018 | 1.5 |  | mg/Nm3 | 否
[5 empty] | 氨（下） |  | 0.023 | 1.5 |  | mg/Nm3 | 否
[5 empty] | 氨（下） |  | 0.025 | 1.5 |  | mg/Nm3 | 否
[5 empty] | 氨（下） |  | 0.021 | 1.5 |  | mg/Nm3 | 否
[5 empty] | 硫化氢（上） |  | 0.0002L | 0.06 |  | mg/Nm3 | 否
[5 empty] | 硫化氢（下） |  | 0.0002L | 0.06 |  | mg/Nm3 | 否
[5 empty] | 硫化氢（下） |  | 0.0002L | 0.06 |  | mg/Nm3 | 否
[5 empty] | 硫化氢（下） |  | 0.0002L | 0.06 |  | mg/Nm3 | 否
[5 empty] | 甲烷（最高点） |  | 2.6×10-4 | 1 |  | % | 否
[5 empty] | 甲烷（最高点） |  | 4.0×10-4 | 1 |  | % | 否
[5 empty] | 甲烷（最高点） |  | 3.4×10-4 | 1 |  | % | 否
[5 empty] | 甲烷（最高点） |  | 3.0×10-4 | 1 |  | % | 否
| 深圳市深汕合作区嘉杰铝业有限公司 |  |  | 尾气烟囱DA001 | 二氧化硫 | 2024-01-24 | 3L | 1000 |  | mg/Nm3 | 否
[5 empty] | 氮氧化物 |  | 8 | 100 |  | mg/Nm3 | 否
[5 empty] | 颗粒物 |  | 2.9 | 10 |  | mg/Nm3 | 否
[5 empty] | 氯化氢 |  | 1.4 | 30 |  | mg/Nm3 | 否
|  |  |  | 无组织废气监测点 | 二氧化硫（上） |  | 0.007L | 0.4 |  | mg/Nm3 | 否
[5 empty] | 二氧化硫（下） |  | 0.007L | 0.4 |  | mg/Nm3 | 否
[5 empty] | 二氧化硫（下） |  | 0.007L | 0.4 |  | mg/Nm3 | 否
[5 empty] | 二氧化硫（下） |  | 0.007L | 0.4 |  | mg/Nm3 | 否
[5 empty] | 氮氧化物（上） |  | 0.02 | 0.12 |  | mg/Nm3 | 否
[5 empty] | 氮氧化物（下） |  | 0.039 | 0.12 |  | mg/Nm3 | 否
[5 empty] | 氮氧化物（下） |  | 0.038 | 0.12 |  | mg/Nm3 | 否
[5 empty] | 氮氧化物（下） |  | 0.031 | 0.12 |  | mg/Nm3 | 否
[5 empty] | 颗粒物（上） |  | 0.082 | 1 |  | mg/Nm3 | 否
[5 empty] | 颗粒物（下） |  | 0.107 | 1 |  | mg/Nm3 | 否
[5 empty] | 颗粒物（下） |  | 0.114 | 1 |  | mg/Nm3 | 否
[5 empty] | 颗粒物（下） |  | 0.089 | 1 |  | mg/Nm3 | 否
[5 empty] | 氯化氢（上） |  | 0.02L | 0.2 |  | mg/Nm3 | 否
[5 empty] | 氯化氢（下） |  | 0.02L | 0.2 |  | mg/Nm3 | 否
[5 empty] | 氯化氢（下） |  | 0.02L | 0.2 |  | mg/Nm3 | 否
[5 empty] | 氯化氢（下） |  | 0.02L | 0.2 |  | mg/Nm3 | 否
| 深圳市深汕特别合作区顺天皮业有限公司 |  |  | 含铬废水排放口DW001 | 总铬 | 2024-1-4 | 0.03L | 1.5 |  | mg/L | 否
[5 empty] | 六价铬 |  | 0.004L | 0.1 |  | mg/L | 否
|  |  |  | 综合废水排放口DW002 | PH |  | 7.2 | 9 | 6 | 无量纲 | 否
[5 empty] | 化学需氧量 |  | 16 | 90 |  | mg/L | 否
[5 empty] | 色度 |  | 2L | 30 |  | 倍 | 否
[5 empty] | 悬浮物 |  | 4L | 50 |  | mg/L | 否
[5 empty] | 总氮 |  | 6.82 | 50 |  | mg/L | 否
[5 empty] | 总磷 |  | 0.01 | 1 |  | mg/L | 否
[5 empty] | 氨氮 |  | 0.172 | 10 |  | mg/L | 否
[5 empty] | 五日生化需氧量 |  | 3.4 | 20 |  | mg/L | 否
[5 empty] | 动植物油 |  | 0.06L | 10 |  | mg/L | 否
[5 empty] | 氯离子 |  | 422 | 3000 |  | mg/L | 否
[5 empty] | 硫化物 |  | 0.01L | 0.5 |  | mg/L | 否
|  |  |  | 涂饰车间废气排放口DA001 | 苯 |  | 0.01L | 12 |  | mg/Nm3 | 否
[5 empty] | 甲苯 |  | 0.01L | 40 |  | mg/Nm3 | 否
[5 empty] | 二甲苯 |  | 0.01L | 70 |  | mg/Nm3 | 否
[5 empty] | 非甲烷总烃 |  | 18.9 | 120 |  | mg/Nm3 | 否
|  |  |  | 无组织废气监测点 | 硫化氢（上） |  | 0.0002L | 0.06 |  | mg/Nm3 | 否
[5 empty] | 硫化氢（下） |  | 0.0002L | 0.06 |  | mg/Nm3 | 否
[5 empty] | 硫化氢（下） |  | 0.0002L | 0.06 |  | mg/Nm3 | 否
[5 empty] | 硫化氢（下） |  | 0.0002L | 0.06 |  | mg/Nm3 | 否
[5 empty] | 氨（上） |  | 0.057 | 1.5 |  | mg/Nm3 | 否
[5 empty] | 氨（下） |  | 0.076 | 1.5 |  | mg/Nm3 | 否
[5 empty] | 氨（下） |  | 0.082 | 1.5 |  | mg/Nm3 | 否
[5 empty] | 氨（下） |  | 0.057 | 1.5 |  | mg/Nm3 | 否
[5 empty] | 苯（上） |  | 0.01L | 0.4 |  | mg/Nm3 | 否
[5 empty] | 苯（下） |  | 0.01L | 0.4 |  | mg/Nm3 | 否
[5 empty] | 苯（下） |  | 0.01L | 0.4 |  | mg/Nm3 | 否
[5 empty] | 苯（下） |  | 0.01L | 0.4 |  | mg/Nm3 | 否
[5 empty] | 甲苯（上） |  | 0.01L | 2.4 |  | mg/Nm3 | 否
[5 empty] | 甲苯（下） |  | 0.01L | 2.4 |  | mg/Nm3 | 否
[5 empty] | 甲苯（下） |  | 0.01L | 2.4 |  | mg/Nm3 | 否
[5 empty] | 甲苯（下） |  | 0.01L | 2.4 |  | mg/Nm3 | 否
[5 empty] | 二甲苯（上） |  | 0.01L | 1.2 |  | mg/Nm3 | 否
[5 empty] | 二甲苯（下） |  | 0.01L | 1.2 |  | mg/Nm3 | 否
[5 empty] | 二甲苯（下） |  | 0.01L | 1.2 |  | mg/Nm3 | 否
[5 empty] | 二甲苯（下） |  | 0.01L | 1.2 |  | mg/Nm3 | 否
[5 empty] | 颗粒物（上） |  | 0.144 | 1 |  | mg/Nm3 | 否
[5 empty] | 颗粒物（下） |  | 0.174 | 1 |  | mg/Nm3 | 否
[5 empty] | 颗粒物（下） |  | 0.167 | 1 |  | mg/Nm3 | 否
[5 empty] | 颗粒物（下） |  | 0.17 | 1 |  | mg/Nm3 | 否
[5 empty] | 臭气浓度（上） |  | 10L | 20 |  | 无量纲 | 否
[5 empty] | 臭气浓度（下） |  | 10L | 20 |  | 无量纲 | 否
[5 empty] | 臭气浓度（下） |  | 10L | 20 |  | 无量纲 | 否
[5 empty] | 臭气浓度（下） |  | 10L | 20 |  | 无量纲 | 否
[5 empty] | 非甲烷总烃（上） |  | 2.18 | 4 |  | mg/Nm3 | 否
[5 empty] | 非甲烷总烃（下） |  | 2.79 | 4 |  | mg/Nm3 | 否
[5 empty] | 非甲烷总烃（下） |  | 2.39 | 4 |  | mg/Nm3 | 否
[5 empty] | 非甲烷总烃（下） |  | 2.68 | 4 |  | mg/Nm3 | 否
| 广东华西建筑工业化有限公司 |  |  | DW001生活污水排放口 | pH | 2024-01-16 | 8.4 | 9 | 6 | 无量纲 | 否
[5 empty] | 悬浮物 |  | 321 | 400 |  | mg/L | 否
[5 empty] | 化学需氧量 |  | 420 | 500 |  | mg/L | 否
[5 empty] | 五日生化需氧量 |  | 166 | 300 |  | mg/L | 否
[5 empty] | 动植物油 |  | 0.06L | 100 |  | mg/L | 否
|  |  |  | 喷漆废气排放口1#DA003 | 苯 |  | 0.01L | 1 |  | mg/Nm3 | 否
[5 empty] | 甲苯 |  | 0.01L | 18 |  | mg/Nm3 | 否
[5 empty] | 二甲苯 |  | 0.01L |  |  | mg/Nm3 | 否
[5 empty] | 苯系物 |  | 0.325 | 60 |  | mg/Nm3 | 否
[5 empty] | 挥发性有机物 |  | 0.584 | 90 |  | mg/Nm3 | 否
|  |  |  | DA004 抛丸废气排放口 | 颗粒物 |  | 20L | 120 |  | mg/Nm3 | 否
|  |  |  | 无组织废气监测点 | 挥发性有机物（上） |  | 0.186 | 2 |  | mg/Nm3
[5 empty] | 挥发性有机物（下） |  | 0.648 | 2 |  | mg/Nm3 | 否
[5 empty] | 挥发性有机物（下） |  | 1.06 | 2 |  | mg/Nm3 | 否
[5 empty] | 挥发性有机物（下） |  | 0.855 | 2 |  | mg/Nm3 | 否
[5 empty] | 苯（上） |  | 0.01L | 0.1 |  | mg/Nm3 | 否
[5 empty] | 苯（下） |  | 0.01L | 0.1 |  | mg/Nm3 | 否
[5 empty] | 苯（下） |  | 0.01L | 0.1 |  | mg/Nm3 | 否
[5 empty] | 苯（下） |  | 0.01L | 0.1 |  | mg/Nm3 | 否
[5 empty] | 甲苯（上） |  | 0.01L | 0.6 |  | mg/Nm3 | 否
[5 empty] | 甲苯（下） |  | 0.01L | 0.6 |  | mg/Nm3 | 否
[5 empty] | 甲苯（下） |  | 0.01L | 0.6 |  | mg/Nm3 | 否
[5 empty] | 甲苯（下） |  | 0.01L | 0.6 |  | mg/Nm3 | 否
[5 empty] | 二甲苯（上） |  | 0.01L | 0.2 |  | mg/Nm3 | 否
[5 empty] | 二甲苯（下） |  | 0.01L | 0.2 |  | mg/Nm3 | 否
[5 empty] | 二甲苯（下） |  | 0.01L | 0.2 |  | mg/Nm3 | 否
[5 empty] | 二甲苯（下） |  | 0.01L | 0.2 |  | mg/Nm3 | 否
[5 empty] | 三甲苯（上） |  | 0.0005L | 0.2 |  | mg/Nm3 | 否
[5 empty] | 三甲苯（下） |  | 0.002 | 0.2 |  | mg/Nm3 | 否
[5 empty] | 三甲苯（下） |  | 0.0005L | 0.2 |  | mg/Nm3 | 否
[5 empty] | 三甲苯（下） |  | 0.031 | 0.2 |  | mg/Nm3 | 否
[5 empty] | 颗粒物（上） |  | 0.028 | 1 |  | mg/Nm3 | 否
[5 empty] | 颗粒物（下） |  | 0.037 | 1 |  | mg/Nm3 | 否
[5 empty] | 颗粒物（下） |  | 0.035 | 1 |  | mg/Nm3 | 否
[5 empty] | 颗粒物（下） |  | 0.047 | 1 |  | mg/Nm3 | 否
| 华润电力（海丰）有限公司 | 大气环境 | 火力发电 | 废气排放监测口(DA001) | 烟尘 | 2024-02-26 | 1 | 10 |  | mg/m3 | 否
[5 empty] | 二氧化硫 |  | 19 | 35 |  | mg/Nm3 | 否
[5 empty] | 铊及其化合物 |  | 0.000008L | 0.04 |  | mg/Nm3 | 否
[5 empty] | 汞及其化合物 |  | 3.0×10-6L | 0.03 |  | mg/Nm3 | 否
[5 empty] | 氯化氢 |  | 1.7 | 8 |  | mg/Nm3 | 否
[5 empty] | 镉 |  | 0.000008L | 0.04 |  | mg/Nm3 | 否
[5 empty] | 镍及其化合物 |  | 1.01×10-4 | 0.3 |  | mg/Nm3 | 否
[5 empty] | 锑 |  | 0.00002L | 0.3 |  | mg/Nm3 | 否
[5 empty] | 砷 |  | 1.40×10-4 | 0.3 |  | mg/Nm3 | 否
[5 empty] | 铅 |  | 4.85×10-4 | 0.3 |  | mg/Nm3 | 否
[5 empty] | 铬 |  | 7.72×10-4 | 0.3 |  | mg/Nm3 | 否
[5 empty] | 铜 |  | 2.45×10-3 | 0.3 |  | mg/Nm3 | 否
[5 empty] | 钴 |  | 0.000008L | 0.3 |  | mg/Nm3 | 否
[5 empty] | 锰 |  | 8.87×10-5 | 0.3 |  | mg/Nm3 | 否
[5 empty] | 林格曼黑度 |  | <1 | 1 |  | 级 | 否
[5 empty] | 氮氧化物 |  | 41 | 50 |  | mg/Nm3 | 否
|  |  |  | 废气排放监测口(DA002) | 烟尘 |  | 1.0L | 10 |  | mg/Nm3 | 否
[5 empty] | 二氧化硫 |  | 15 | 35 |  | mg/Nm3 | 否
[5 empty] | 铊及其化合物 |  | 0.000008L | 0.04 |  | mg/Nm3 | 否
[5 empty] | 汞及其化合物 |  | 3.0×10-6L | 0.03 |  | mg/Nm3 | 否
[5 empty] | 氯化氢 |  | 2.1 | 8 |  | mg/Nm3 | 否
[5 empty] | 镉 |  | 0.000008L | 0.04 |  | mg/Nm3 | 否
[5 empty] | 镍及其化合物 |  | 2.24×10-4 | 0.3 |  | mg/Nm3 | 否
[5 empty] | 锑 |  | 0.00002L | 0.3 |  | mg/Nm3 | 否
[5 empty] | 砷 |  | 2.43×10-4 | 0.3 |  | mg/Nm3 | 否
[5 empty] | 铅 |  | 7.54×10-4 | 0.3 |  | mg/Nm3 | 否
[5 empty] | 铬 |  | 1.22×10-3 | 0.3 |  | mg/Nm3 | 否
[5 empty] | 铜 |  | 1.75×10-3 | 0.3 |  | mg/Nm3 | 否
[5 empty] | 钴 |  | 0.000008L | 0.3 |  | mg/Nm3 | 否
[5 empty] | 锰 |  | 1.35×10-4 | 0.3 |  | mg/Nm3 | 否
[5 empty] | 林格曼黑度 |  | <1 | 1 |  | 级 | 否
[5 empty] | 氮氧化物 |  | 32 | 50 |  | mg/Nm3 | 否
|  |  |  | 无组织废气监测点 | 非甲烷总烃（上） | 2024-03-29 | 1.53 | 4 |  | mg/Nm3 | 否
[5 empty] | 非甲烷总烃（下） |  | 1.86 | 4 |  | mg/Nm3 | 否
[5 empty] | 非甲烷总烃（下） |  | 1.9 | 4 |  | mg/Nm3 | 否
[5 empty] | 非甲烷总烃（下） |  | 1.86 | 4 |  | mg/Nm3 | 否
[5 empty] | 颗粒物（上） |  | 0.085 | 1 |  | mg/Nm3 | 否
[5 empty] | 颗粒物（下） |  | 0.128 | 1 |  | mg/Nm3 | 否
[5 empty] | 颗粒物（下） |  | 0.148 | 1 |  | mg/Nm3 | 否
[5 empty] | 颗粒物（下） |  | 0.141 | 1 |  | mg/Nm3 | 否
[5 empty] | 氨（上） |  | 0.014 | 1 |  | mg/Nm3 | 否
[5 empty] | 氨（下） |  | 0.017 | 1 |  | mg/Nm3 | 否
[5 empty] | 氨（下） |  | 0.019 | 1 |  | mg/Nm3 | 否
[5 empty] | 氨（下） |  | 0.021 | 1 |  | mg/Nm3 | 否
[5 empty] | 硫化氢(上） |  | 0 | 0.03 |  | mg/Nm3 | 否
[5 empty] | 硫化氢(下） |  | 0 | 0.03 |  | mg/Nm3 | 否
[5 empty] | 硫化氢(下） |  | 0 | 0.03 |  | mg/Nm3 | 否
[5 empty] | 硫化氢(下） |  | 0 | 0.03 |  | mg/Nm3 | 否
| 广东海崇畜牧发展有限公司 | 水环境 | 屠宰及肉类加工 | 总排口(DW001) | pH | 2024-02-27 | 7.7 | 9 | 6 | 无量纲 | 否
[5 empty] | 悬浮物 |  | 7 | 60 |  | mg/L | 否
[5 empty] | 化学需氧量 |  | 11 | 70 |  | mg/L | 否
[5 empty] | 五日生化需氧量 |  | 2.6 | 20 |  | mg/L | 否
[5 empty] | 氨氮 |  | 0.352 | 10 |  | mg/L | 否
[5 empty] | 动植物油 |  | 0.18 | 10 |  | mg/L | 否
[5 empty] | 总大肠菌群 |  | 90 | 3000 |  | MPN/L | 否
|  |  |  | 无组织废气监测点 | 硫化氢(上） |  | 0.0002L | 0.06 |  | mg/Nm3 | 否
[5 empty] | 硫化氢(下） |  | 0.0002L | 0.06 |  | mg/Nm3 | 否
[5 empty] | 硫化氢(下） |  | 0.0002L | 0.06 |  | mg/Nm3 | 否
[5 empty] | 硫化氢(下） |  | 0.0002L | 0.06 |  | mg/Nm3 | 否
[5 empty] | 氨（上） |  | 0.023 | 1.5 |  | mg/Nm3 | 否
[5 empty] | 氨（下） |  | 0.027 | 1.5 |  | mg/Nm3 | 否
[5 empty] | 氨（下） |  | 0.025 | 1.5 |  | mg/Nm3 | 否
[5 empty] | 氨（下） |  | 0.024 | 1.5 |  | mg/Nm3 | 否
[5 empty] | 臭气浓度（上） |  | 10L | 20 |  | mg/Nm3 | 否
[5 empty] | 臭气浓度（下） |  | 10L | 20 |  | mg/Nm3 | 否
[5 empty] | 臭气浓度（下） |  | 10L | 20 |  | mg/Nm3 | 否
[5 empty] | 臭气浓度（下） |  | 10L | 20 |  | mg/Nm3 | 否
| 深圳深汕特别合作区乾泰技术有限公司 |  |  | DW001生活污水排放口 | pH | 2024-03-06 | 7.1 | 9 | 6 | 无量纲 | 否
[5 empty] | 悬浮物 |  | 59 | 400 |  | mg/L | 否
[5 empty] | 化学需氧量 |  | 184 | 500 |  | mg/L | 否
[5 empty] | 五日生化需氧量 |  | 92.6 | 300 |  | mg/L | 否
|  |  |  | 无组织废气监测点 | 非甲烷总烃（上） |  | 0.07L | 4 |  | mg/Nm3 | 否
[5 empty] | 非甲烷总烃（下） |  | 0.07L | 4 |  | mg/Nm3 | 否
[5 empty] | 非甲烷总烃（下） |  | 0.07L | 4 |  | mg/Nm3 | 否
[5 empty] | 非甲烷总烃（下） |  | 0.07L | 4 |  | mg/Nm3 | 否
[5 empty] | 颗粒物（上） |  | 0.09 | 1 |  | mg/Nm3 | 否
[5 empty] | 颗粒物（下） |  | 0.114 | 1 |  | mg/Nm3 | 否
[5 empty] | 颗粒物（下） |  | 0.101 | 1 |  | mg/Nm3 | 否
[5 empty] | 颗粒物（下） |  | 0.132 | 1 |  | mg/Nm3 | 否
[5 empty] | 氟化物（上） |  | 0.0005 | 0.02 |  | mg/Nm3 | 否
[5 empty] | 氟化物（下） |  | 0.0006 | 0.02 |  | mg/Nm3 | 否
[5 empty] | 氟化物（下） |  | 0.0006 | 0.02 |  | mg/Nm3 | 否
[5 empty] | 氟化物（下） |  | 0.0006 | 0.02 |  | mg/Nm3 | 否
[5 empty] | 镍及其化合物（上） |  | 0.000003L | 0.04 |  | mg/Nm3 | 否
[5 empty] | 镍及其化合物（下） |  | 0.000003L | 0.04 |  | mg/Nm3 | 否
[5 empty] | 镍及其化合物（下） |  | 0.000003L | 0.04 |  | mg/Nm3 | 否
[5 empty] | 镍及其化合物（下） |  | 0.000003L | 0.04 |  | mg/Nm3 | 否