## 废气排放
宝安区2024年第一批次环境监管重点单位监督性监测结果公示表（废气）
企业名称 | 监测点 | 监测项目 | 监测日期 | 实测浓度 | 折算浓度 | 上限 | 下限 | 单位 | 是否超标
深圳市航盛电路科技股份有限公司 | 废气排放口02(DA009) | 硫酸雾 | 2024-01-15 | <5 | <5 | 30 |  | mg/Nm3 | 否
深圳市环保科技集团股份有限公司宝安基地 | 废气排放口 | 氟化物 | 2024-01-17 | 0.31 | 0.31 | 9.0 |  | mg/Nm3 | 否
深圳市环保科技集团股份有限公司宝安基地 | 废气排放口 | 硫酸雾 | 2024-01-17 | <5 | <5 | 35 |  | mg/Nm3 | 否
深圳市卓力达电子有限公司 | 酸碱废气排放口(DA002) | 硫酸雾 | 2024-01-15 | <5 | <5 | 35 |  | mg/Nm3 | 否
永捷确良线路板（深圳）有限公司 | 含氰废气外排口(DA002) | 氰化氢 | 2024-01-18 | <0.09 | <0.09 | 0.25 |  | mg/m3 | 否

## 废水排放
宝安区2024年第一批次环境监管重点单位监督性监测结果公示表（废水）
企业名称 | 监测点 | 监测项目 | 监测日期 | 排放浓度 | 上限 | 下限 | 单位 | 是否超标
深圳市迈瑞特电路科技有限公司 | 总排放口(DW001) | 氨氮（NH3-N） | 2024-01-19 | 12.2 | 30 |  | mg/L | 否
深圳市迈瑞特电路科技有限公司 | 总排放口(DW001) | pH值 | 2024-01-19 | 6.9 | 9 | 6 | 无量纲 | 否
深圳市迈瑞特电路科技有限公司 | 总排放口(DW001) | 总铜 | 2024-01-19 | 0.18 | 1.0 |  | mg/L | 否
深圳市迈瑞特电路科技有限公司 | 总排放口(DW001) | 总磷（以P计） | 2024-01-19 | 0.05 | 2.0 |  | mg/L | 否
深圳市迈瑞特电路科技有限公司 | 总排放口(DW001) | 化学需氧量 | 2024-01-19 | 50.8 | 160 |  | mg/L | 否
深圳市迈瑞特电路科技有限公司 | 总排放口(DW001) | 总氮（以N计） | 2024-01-19 | 15.6 | 40 |  | mg/L | 否
深圳市仁创艺电子有限公司 | 总排放口(DW001) | pH值 | 2024-01-17 | 7.2 | 9 | 6 | 无量纲 | 否
深圳市仁创艺电子有限公司 | 总排放口(DW001) | 悬浮物 | 2024-01-17 | 10 | 60 |  | mg/L | 否
深圳市仁创艺电子有限公司 | 总排放口(DW001) | 总磷（以P计） | 2024-01-17 | 0.09 | 2.0 |  | mg/L | 否
深圳市仁创艺电子有限公司 | 总排放口(DW001) | 氨氮（NH3-N） | 2024-01-17 | 0.01 | 30 |  | mg/L | 否
深圳市仁创艺电子有限公司 | 总排放口(DW001) | 化学需氧量 | 2024-01-17 | 44.7 | 160 |  | mg/L | 否
深圳市仁创艺电子有限公司 | 总排放口(DW001) | 总氮（以N计） | 2024-01-17 | 2.20 | 40 |  | mg/L | 否
深圳市仁创艺电子有限公司 | 总排放口(DW001) | 总铜 | 2024-01-17 | <0.04 | 1.0 |  | mg/L | 否
深圳市环水启航水质净化有限公司沙井水质净化厂（三期） | 总排口(DW001) | 悬浮物 | 2024-01-02 | <4 | 8 |  | mg/L | 否
深圳市环水启航水质净化有限公司沙井水质净化厂（三期） | 总排口(DW001) | 总砷 | 2024-01-02 | <0.0003 | 0.1 |  | mg/L | 否
深圳市环水启航水质净化有限公司沙井水质净化厂（三期） | 总排口(DW001) | 总汞 | 2024-01-02 | <0.00004 | 0.001 |  | mg/L | 否
深圳市环水启航水质净化有限公司沙井水质净化厂（三期） | 总排口(DW001) | 总磷（以P计） | 2024-01-02 | 0.20 | 0.3 |  | mg/L | 否
深圳市环水启航水质净化有限公司沙井水质净化厂（三期） | 总排口(DW001) | 总铬 | 2024-01-02 | <0.03 | 0.1 |  | mg/L | 否
深圳市环水启航水质净化有限公司沙井水质净化厂（三期） | 总排口(DW001) | pH值 | 2024-01-02 | 6.4 | 9 | 6 | 无量纲 | 否
深圳市环水启航水质净化有限公司沙井水质净化厂（三期） | 总排口(DW001) | 总镉 | 2024-01-02 | 0.0001 | 0.01 |  | mg/L | 否
深圳市环水启航水质净化有限公司沙井水质净化厂（三期） | 总排口(DW001) | 阴离子表面活性剂 | 2024-01-02 | <0.04 | 0.3 |  | mg/L | 否
深圳市环水启航水质净化有限公司沙井水质净化厂（三期） | 总排口(DW001) | 总氮（以N计） | 2024-01-02 | 5.86 | 10 |  | mg/L | 否
深圳市环水启航水质净化有限公司沙井水质净化厂（三期） | 总排口(DW001) | 色度 | 2024-01-02 | 2 | 30 |  | 倍 | 否
深圳市环水启航水质净化有限公司沙井水质净化厂（三期） | 总排口(DW001) | 五日生化需氧量（BOD5） | 2024-01-02 | 3.2 | 6 |  | mg/L | 否
深圳市环水启航水质净化有限公司沙井水质净化厂（三期） | 总排口(DW001) | 总铅 | 2024-01-02 | 0.0043 | 0.1 |  | mg/L | 否
深圳市环水启航水质净化有限公司沙井水质净化厂（三期） | 总排口(DW001) | 动植物油 | 2024-01-02 | <0.06 | 1 |  | mg/L | 否
深圳市环水启航水质净化有限公司沙井水质净化厂（三期） | 总排口(DW001) | 粪大肠菌群数 | 2024-01-02 | <20 | 1000 |  | 个/L | 否
深圳市环水启航水质净化有限公司沙井水质净化厂（三期） | 总排口(DW001) | 氨氮（NH3-N） | 2024-01-02 | 0.75 | 1.5 |  | mg/L | 否
深圳市环水启航水质净化有限公司沙井水质净化厂（三期） | 总排口(DW001) | 石油类 | 2024-01-02 | <0.06 | 1 |  | mg/L | 否
深圳市环水启航水质净化有限公司沙井水质净化厂（三期） | 总排口(DW001) | 化学需氧量 | 2024-01-02 | 14.7 | 30 |  | mg/L | 否
深圳市环水启航水质净化有限公司沙井水质净化厂（三期） | 总排口(DW001) | 六价铬 | 2024-01-02 | <0.004 | 0.05 |  | mg/L | 否
深圳市海普嘉科技发展有限公司 | 总排放口 | 氟化物 | 2024-01-10 | 0.38 | 20 |  | mg/L | 否
深圳市海普嘉科技发展有限公司 | 总排放口 | 悬浮物 | 2024-01-10 | <4 | 60 |  | mg/L | 否
深圳市海普嘉科技发展有限公司 | 总排放口 | 总铬 | 2024-01-10 | <0.03 | 0.5 |  | mg/L | 否
深圳市海普嘉科技发展有限公司 | 总排放口 | 化学需氧量 | 2024-01-10 | 6.2 | 160 |  | mg/L | 否
深圳市海普嘉科技发展有限公司 | 总排放口 | 氨氮（NH3-N） | 2024-01-10 | 1.60 | 30 |  | mg/L | 否
深圳市海普嘉科技发展有限公司 | 总排放口 | 总镍 | 2024-01-10 | 0.124 | 0.5 |  | mg/L | 否
深圳市海普嘉科技发展有限公司 | 总排放口 | 总磷（以P计） | 2024-01-10 | 0.02 | 2.0 |  | mg/L | 否
深圳市海普嘉科技发展有限公司 | 总排放口 | 总铜 | 2024-01-10 | <0.04 | 1.0 |  | mg/L | 否
深圳市海普嘉科技发展有限公司 | 总排放口 | 石油类 | 2024-01-10 | <0.06 | 4.0 |  | mg/L | 否
深圳市海普嘉科技发展有限公司 | 总排放口 | pH值 | 2024-01-10 | 6.8 | 9 | 6 | 无量纲 | 否
深圳市海普嘉科技发展有限公司 | 总排放口 | 总氮（以N计） | 2024-01-10 | 5.41 | 40 |  | mg/L | 否
深圳市海普嘉科技发展有限公司 | 总排放口 | 六价铬 | 2024-01-10 | <0.004 | 0.1 |  | mg/L | 否
深圳市海普嘉科技发展有限公司 | 总排放口 | 总氰化物 | 2024-01-10 | 0.237 | 0.4 |  | mg/L | 否
深圳市安元达电子有限公司 | 总排口(DW003) | 悬浮物 | 2024-01-24 | <4 | 60 |  | mg/L | 否
深圳市安元达电子有限公司 | 总排口(DW003) | 总氮（以N计） | 2024-01-24 | 3.12 | 40 |  | mg/L | 否
深圳市安元达电子有限公司 | 总排口(DW003) | 总铜 | 2024-01-24 | <0.04 | 1.0 |  | mg/L | 否
深圳市安元达电子有限公司 | 总排口(DW003) | 总锌 | 2024-01-24 | <0.009 | 2.0 |  | mg/L | 否
深圳市安元达电子有限公司 | 总排口(DW003) | 总镍 | 2024-01-24 | <0.007 | 0.5 |  | mg/L | 否
深圳市安元达电子有限公司 | 总排口(DW003) | 总氰化物 | 2024-01-24 | 0.001 | 0.4 |  | mg/L | 否
深圳市安元达电子有限公司 | 总排口(DW003) | 总磷（以P计） | 2024-01-24 | 0.03 | 2.0 | 0 | mg/L | 否
深圳市安元达电子有限公司 | 总排口(DW003) | pH值 | 2024-01-24 | 6.9 | 9 | 6 | 无量纲 | 否
深圳市安元达电子有限公司 | 总排口(DW003) | 化学需氧量 | 2024-01-24 | 32.8 | 160 |  | mg/L | 否
深圳市安元达电子有限公司 | 总排口(DW003) | 氨氮（NH3-N） | 2024-01-24 | 1.13 | 30 |  | mg/L | 否
精华金属表面处理（深圳）有限公司 | 总排放口(DW002) | 石油类 | 2024-01-15 | <0.06 | 4.0 |  | mg/L | 否
精华金属表面处理（深圳）有限公司 | 总排放口(DW002) | 总磷（以P计） | 2024-01-15 | 0.17 | 2.0 |  | mg/L | 否
精华金属表面处理（深圳）有限公司 | 总排放口(DW002) | 六价铬 | 2024-01-15 | <0.004 | 0.1 |  | mg/L | 否
精华金属表面处理（深圳）有限公司 | 总排放口(DW002) | pH值 | 2024-01-15 | 8.2 | 9 | 6 | 无量纲 | 否
精华金属表面处理（深圳）有限公司 | 总排放口(DW002) | 总铜 | 2024-01-15 | <0.04 | 1.0 |  | mg/L | 否
精华金属表面处理（深圳）有限公司 | 总排放口(DW002) | 氨氮（NH3-N） | 2024-01-15 | 3.00 | 30 |  | mg/L | 否
精华金属表面处理（深圳）有限公司 | 总排放口(DW002) | 化学需氧量 | 2024-01-15 | 18.8 | 160 |  | mg/L | 否
精华金属表面处理（深圳）有限公司 | 总排放口(DW002) | 总镍 | 2024-01-15 | 0.266 | 0.5 |  | mg/L | 否
精华金属表面处理（深圳）有限公司 | 总排放口(DW002) | 总氰化物 | 2024-01-15 | 0.028 | 0.4 |  | mg/L | 否
精华金属表面处理（深圳）有限公司 | 总排放口(DW002) | 总铬 | 2024-01-15 | <0.03 | 0.5 |  | mg/L | 否
深圳市逸可盛五金制品有限公司 | 总排放口(DW002) | 石油类 | 2024-01-05 | <0.06 | 4.0 |  | mg/L | 否
深圳市逸可盛五金制品有限公司 | 总排放口(DW002) | 总磷（以P计） | 2024-01-05 | 0.02 | 2.0 |  | mg/L | 否
深圳市逸可盛五金制品有限公司 | 总排放口(DW002) | 总氮（以N计） | 2024-01-05 | 3.13 | 40 |  | mg/L | 否
深圳市逸可盛五金制品有限公司 | 总排放口(DW002) | 化学需氧量 | 2024-01-05 | 3.2 | 160 |  | mg/L | 否
深圳市逸可盛五金制品有限公司 | 总排放口(DW002) | 悬浮物 | 2024-01-05 | 4 | 60 |  | mg/L | 否
深圳市逸可盛五金制品有限公司 | 总排放口(DW002) | pH值 | 2024-01-05 | 7.5 | 9 | 6 | 无量纲 | 否
深圳市逸可盛五金制品有限公司 | 总排放口(DW002) | 总铜 | 2024-01-05 | <0.04 | 1.0 |  | mg/L | 否
深圳市逸可盛五金制品有限公司 | 总排放口(DW002) | 氨氮（NH3-N） | 2024-01-05 | 0.04 | 30 |  | mg/L | 否
深圳市逸可盛五金制品有限公司 | 总排放口(DW002) | 氟化物 | 2024-01-05 | 0.28 | 20 |  | mg/L | 否
深圳市固戍水质净化有限公司(固戍水质净化厂二期工程) | 总排放口(DW001) | 化学需氧量 | 2024-01-03 | 15.4 | 30 |  | mg/L | 否
深圳市固戍水质净化有限公司(固戍水质净化厂二期工程) | 总排放口(DW001) | 总磷（以P计） | 2024-01-03 | 0.10 | 0.3 |  | mg/L | 否
深圳市固戍水质净化有限公司(固戍水质净化厂二期工程) | 总排放口(DW001) | pH值 | 2024-01-03 | 7.3 | 9 | 6 | 无量纲 | 否
深圳市固戍水质净化有限公司(固戍水质净化厂二期工程) | 总排放口(DW001) | 总砷 | 2024-01-03 | <0.0003 | 0.1 |  | mg/L | 否
深圳市固戍水质净化有限公司(固戍水质净化厂二期工程) | 总排放口(DW001) | 氨氮（NH3-N） | 2024-01-03 | 0.08 | 1.5 |  | mg/L | 否
深圳市固戍水质净化有限公司(固戍水质净化厂二期工程) | 总排放口(DW001) | 总铅 | 2024-01-03 | 0.0015 | 0.05 |  | mg/L | 否
深圳市固戍水质净化有限公司(固戍水质净化厂二期工程) | 总排放口(DW001) | 总氮（以N计） | 2024-01-03 | 5.08 | 10 |  | mg/L | 否
深圳市固戍水质净化有限公司(固戍水质净化厂二期工程) | 总排放口(DW001) | 总汞 | 2024-01-03 | <0.00004 | 0.001 |  | mg/L | 否
深圳市固戍水质净化有限公司(固戍水质净化厂二期工程) | 总排放口(DW001) | 六价铬 | 2024-01-03 | <0.004 | 0.05 |  | mg/L | 否
深圳市固戍水质净化有限公司(固戍水质净化厂二期工程) | 总排放口(DW001) | 动植物油 | 2024-01-03 | 0.06 | 1.0 |  | mg/L | 否
深圳市固戍水质净化有限公司(固戍水质净化厂二期工程) | 总排放口(DW001) | 阴离子表面活性剂（LAS） | 2024-01-03 | 0.05 | 0.3 |  | mg/L | 否
深圳市固戍水质净化有限公司(固戍水质净化厂二期工程) | 总排放口(DW001) | 悬浮物 | 2024-01-03 | 5 | 10 |  | mg/L | 否
深圳市固戍水质净化有限公司(固戍水质净化厂二期工程) | 总排放口(DW001) | 总镉 | 2024-01-03 | <0.0001 | 0.005 |  | mg/L | 否
深圳市固戍水质净化有限公司(固戍水质净化厂二期工程) | 总排放口(DW001) | 总铬 | 2024-01-03 | <0.03 | 0.1 |  | mg/L | 否
深圳市固戍水质净化有限公司(固戍水质净化厂二期工程) | 总排放口(DW001) | 色度 | 2024-01-03 | 3 | 30 |  | 倍 | 否
深圳市固戍水质净化有限公司(固戍水质净化厂二期工程) | 总排放口(DW001) | 粪大肠菌群数 | 2024-01-03 | 20 | 1000 |  | 个/L | 否
深圳市固戍水质净化有限公司(固戍水质净化厂二期工程) | 总排放口(DW001) | 石油类 | 2024-01-03 | <0.06 | 0.5 |  | mg/L | 否
深圳市固戍水质净化有限公司(固戍水质净化厂二期工程) | 总排放口(DW001) | 五日生化需氧量（BOD5） | 2024-01-03 | 3.5 | 6 |  | mg/L | 否
深圳恒生医院 | 总排放口 | 氨氮（NH3-N） | 2024-01-17 | 39.6 | 35 |  | mg/L | 是
深圳恒生医院 | 总排放口 | 粪大肠菌群数 | 2024-01-17 | 170 | 5000 |  | MPN/L | 否
深圳恒生医院 | 总排放口 | 化学需氧量 | 2024-01-17 | 60.8 | 250 |  | mg/L | 否
深圳恒生医院 | 总排放口 | pH值 | 2024-01-17 | 7.4 | 9 | 6 | 无量纲 | 否
深圳恒生医院 | 总排放口 | 悬浮物 | 2024-01-17 | 26 | 60 |  | mg/L | 否
深圳市双联精密五金组件有限公司 | 总排放口(DW003) | 悬浮物 | 2024-01-19 | 5 | 60 |  | mg/L | 否
深圳市双联精密五金组件有限公司 | 总排放口(DW003) | 总铜 | 2024-01-19 | <0.04 | 1.0 |  | mg/L | 否
深圳市双联精密五金组件有限公司 | 总排放口(DW003) | 总氰化物 | 2024-01-19 | 0.018 | 0.4 |  | mg/L | 否
深圳市双联精密五金组件有限公司 | 总排放口(DW003) | 化学需氧量 | 2024-01-19 | 79.8 | 160 |  | mg/L | 否
深圳市双联精密五金组件有限公司 | 总排放口(DW003) | 总磷（以P计） | 2024-01-19 | 0.11 | 2.0 |  | mg/L | 否
深圳市双联精密五金组件有限公司 | 总排放口(DW003) | 氨氮（NH3-N） | 2024-01-19 | 22.5 | 30 |  | mg/L | 否
深圳市双联精密五金组件有限公司 | 总排放口(DW003) | pH值 | 2024-01-19 | 7.8 | 9 | 6 | 无量纲 | 否
深圳市双联精密五金组件有限公司 | 总排放口(DW003) | 总氮（以N计） | 2024-01-19 | 28.0 | 40 |  | mg/L | 否
深圳市双联精密五金组件有限公司 | 总排放口(DW003) | 总镍 | 2024-01-19 | 0.043 | 0.5 |  | mg/L | 否
深圳市天富莱电子有限公司 | 总排放口(DW001) | 总氮（以N计） | 2024-01-18 | 0.81 | 40 |  | mg/L | 否
深圳市天富莱电子有限公司 | 总排放口(DW001) | pH值 | 2024-01-18 | 7.2 | 9 | 6 | 无量纲 | 否
深圳市天富莱电子有限公司 | 总排放口(DW001) | 化学需氧量 | 2024-01-18 | 3.4 | 160 |  | mg/L | 否
深圳市天富莱电子有限公司 | 总排放口(DW001) | 总铜 | 2024-01-18 | <0.04 | 0.5 |  | mg/L | 否
深圳市天富莱电子有限公司 | 总排放口(DW001) | 氨氮（NH3-N） | 2024-01-18 | <0.01 | 30 |  | mg/L | 否
深圳市天富莱电子有限公司 | 总排放口(DW001) | 总磷（以P计） | 2024-01-18 | <0.01 | 2.0 |  | mg/L | 否
深圳市瀚洋环保设施运营管理有限公司(固戍再生水厂) | 总排放口(DW001) | 五日生化需氧量（BOD5） | 2024-01-03 | 3.4 | 10 |  | mg/L | 否
深圳市瀚洋环保设施运营管理有限公司(固戍再生水厂) | 总排放口(DW001) | 悬浮物 | 2024-01-03 | <4 | 5 |  | mg/L | 否
深圳市瀚洋环保设施运营管理有限公司(固戍再生水厂) | 总排放口(DW001) | 氨氮（NH3-N） | 2024-01-03 | 0.07 | 1.5 |  | mg/L | 否
深圳市瀚洋环保设施运营管理有限公司(固戍再生水厂) | 总排放口(DW001) | 色度 | 2024-01-03 | 0 | 30 |  | 倍 | 否
深圳市瀚洋环保设施运营管理有限公司(固戍再生水厂) | 总排放口(DW001) | 总铅 | 2024-01-03 | 0.0009 | 0.1 |  | mg/L | 否
深圳市瀚洋环保设施运营管理有限公司(固戍再生水厂) | 总排放口(DW001) | 阴离子表面活性剂 | 2024-01-03 | <0.04 | 0.5 |  | mg/L | 否
深圳市瀚洋环保设施运营管理有限公司(固戍再生水厂) | 总排放口(DW001) | 总砷 | 2024-01-03 | <0.0003 | 0.1 |  | mg/L | 否
深圳市瀚洋环保设施运营管理有限公司(固戍再生水厂) | 总排放口(DW001) | 化学需氧量 | 2024-01-03 | 16.8 | 30 |  | mg/L | 否
深圳市瀚洋环保设施运营管理有限公司(固戍再生水厂) | 总排放口(DW001) | 总氮（以N计） | 2024-01-03 | 11.1 | 15 |  | mg/L | 否
深圳市瀚洋环保设施运营管理有限公司(固戍再生水厂) | 总排放口(DW001) | 总镉 | 2024-01-03 | <0.0001 | 0.01 |  | mg/L | 否
深圳市瀚洋环保设施运营管理有限公司(固戍再生水厂) | 总排放口(DW001) | 总磷（以P计） | 2024-01-03 | 0.18 | 0.3 |  | mg/L | 否
深圳市瀚洋环保设施运营管理有限公司(固戍再生水厂) | 总排放口(DW001) | 粪大肠菌群数 | 2024-01-03 | <20 | 1000 |  | 个/L | 否
深圳市瀚洋环保设施运营管理有限公司(固戍再生水厂) | 总排放口(DW001) | 石油类 | 2024-01-03 | <0.06 | 1 |  | mg/L | 否
深圳市瀚洋环保设施运营管理有限公司(固戍再生水厂) | 总排放口(DW001) | 六价铬 | 2024-01-03 | <0.004 | 0.05 |  | mg/L | 否
深圳市瀚洋环保设施运营管理有限公司(固戍再生水厂) | 总排放口(DW001) | pH值 | 2024-01-03 | 7.2 | 9 | 6 | 无量纲 | 否
深圳市瀚洋环保设施运营管理有限公司(固戍再生水厂) | 总排放口(DW001) | 总汞 | 2024-01-03 | 0.00004 | 0.001 |  | mg/L | 否
深圳市瀚洋环保设施运营管理有限公司(固戍再生水厂) | 总排放口(DW001) | 动植物油 | 2024-01-03 | 0.06 | 1 |  | mg/L | 否
深圳市瀚洋环保设施运营管理有限公司(固戍再生水厂) | 总排放口(DW001) | 总铬 | 2024-01-03 | <0.03 | 0.1 |  | mg/L | 否
固戍水质净化厂（一期）扩容提标工程（新建扩容工程） | 总排放口(DW001) | 氨氮（NH3-N） | 2024-01-03 | 0.08 | 1.5 |  | mg/L | 否
固戍水质净化厂（一期）扩容提标工程（新建扩容工程） | 总排放口(DW001) | 悬浮物 | 2024-01-03 | <4 | 10 |  | mg/L | 否
固戍水质净化厂（一期）扩容提标工程（新建扩容工程） | 总排放口(DW001) | 五日生化需氧量（BOD5） | 2024-01-03 | 2.7 | 6 |  | mg/L | 否
固戍水质净化厂（一期）扩容提标工程（新建扩容工程） | 总排放口(DW001) | 化学需氧量 | 2024-01-03 | 13.2 | 30 |  | mg/L | 否
固戍水质净化厂（一期）扩容提标工程（新建扩容工程） | 总排放口(DW001) | 总磷（以P计） | 2024-01-03 | 0.08 | 0.3 |  | mg/L | 否
固戍水质净化厂（一期）扩容提标工程（新建扩容工程） | 总排放口(DW001) | pH值 | 2024-01-03 | 7.1 | 9 | 6 | 无量纲 | 否
固戍水质净化厂（一期）扩容提标工程（新建扩容工程） | 总排放口(DW001) | 总氮（以N计） | 2024-01-03 | 4.71 | 15 |  | mg/L | 否
深圳市松源益实业有限公司 | 总排放口(DW007) | 总氰化物 | 2024-01-24 | 0.013 | 0.4 |  | mg/L | 否
深圳市松源益实业有限公司 | 总排放口(DW007) | 总锌 | 2024-01-24 | 0.014 | 2.0 |  | mg/L | 否
深圳市松源益实业有限公司 | 总排放口(DW007) | pH值 | 2024-01-24 | 7.8 | 9 | 6 | 无量纲 | 否
深圳市松源益实业有限公司 | 总排放口(DW007) | 总铜 | 2024-01-24 | <0.04 | 1.0 |  | mg/L | 否
深圳市松源益实业有限公司 | 总排放口(DW007) | 总磷（以P计） | 2024-01-24 | 0.03 | 2.0 |  | mg/L | 否
深圳市松源益实业有限公司 | 总排放口(DW007) | 悬浮物 | 2024-01-24 | 15 | 60 |  | mg/L | 否
深圳市松源益实业有限公司 | 总排放口(DW007) | 化学需氧量 | 2024-01-24 | 29.0 | 160 |  | mg/L | 否
深圳市松源益实业有限公司 | 总排放口(DW007) | 氨氮（NH3-N） | 2024-01-24 | 0.33 | 30 |  | mg/L | 否
深圳市松源益实业有限公司 | 总排放口(DW007) | 总氮（以N计） | 2024-01-24 | 1.41 | 40 |  | mg/L | 否
深圳市松源益实业有限公司 | 车间排放口(DW004) | 总铬 | 2024-01-24 | <0.03 | 0.5 |  | mg/L | 否
深圳市松源益实业有限公司 | 车间排放口(DW004) | 六价铬 | 2024-01-24 | <0.004 | 0.1 |  | mg/L | 否
深圳市松源益实业有限公司 | 车间排放口(DW001) | 总镍 | 2024-01-24 | <0.007 | 0.5 |  | mg/L | 否
深圳市嘉鸿泰实业有限公司 | 总排放口(DW001) | 悬浮物 | 2024-01-16 | 9 | 60 |  | mg/L | 否
深圳市嘉鸿泰实业有限公司 | 总排放口(DW001) | 总氮（以N计） | 2024-01-16 | 23.1 | 40 |  | mg/L | 否
深圳市嘉鸿泰实业有限公司 | 总排放口(DW001) | 总铬 | 2024-01-16 | <0.03 | 0.5 |  | mg/L | 否
深圳市嘉鸿泰实业有限公司 | 总排放口(DW001) | 总铜 | 2024-01-16 | <0.04 | 1.0 |  | mg/L | 否
深圳市嘉鸿泰实业有限公司 | 总排放口(DW001) | 总磷（以P计） | 2024-01-16 | 0.05 | 2.0 |  | mg/L | 否
深圳市嘉鸿泰实业有限公司 | 总排放口(DW001) | 化学需氧量 | 2024-01-16 | 15.2 | 160 |  | mg/L | 否
深圳市嘉鸿泰实业有限公司 | 总排放口(DW001) | pH值 | 2024-01-16 | 6.6 | 9 | 6 | 无量纲 | 否
深圳市嘉鸿泰实业有限公司 | 总排放口(DW001) | 总锌 | 2024-01-16 | 0.024 | 2.0 |  | mg/L | 否
深圳市嘉鸿泰实业有限公司 | 总排放口(DW001) | 总氰化物 | 2024-01-16 | 0.020 | 0.4 |  | mg/L | 否
深圳市嘉鸿泰实业有限公司 | 总排放口(DW001) | 总镍 | 2024-01-16 | 0.069 | 0.5 |  | mg/L | 否
深圳市嘉鸿泰实业有限公司 | 总排放口(DW001) | 石油类 | 2024-01-16 | <0.06 | 4.0 |  | mg/L | 否
深圳市嘉鸿泰实业有限公司 | 总排放口(DW001) | 六价铬 | 2024-01-16 | <0.004 | 0.1 |  | mg/L | 否
深圳市嘉鸿泰实业有限公司 | 总排放口(DW001) | 氨氮（NH3-N） | 2024-01-16 | 0.03 | 30 |  | mg/L | 否
深圳市辉煌线路板有限公司 | 总排放口(DW001) | 化学需氧量 | 2024-01-15 | 68.2 | 160 |  | mg/L | 否
深圳市辉煌线路板有限公司 | 总排放口(DW001) | 氨氮（NH3-N） | 2024-01-15 | 5.96 | 30 |  | mg/L | 否
深圳市辉煌线路板有限公司 | 总排放口(DW001) | 总铜 | 2024-01-15 | 0.53 | 1.0 |  | mg/L | 否
深圳市辉煌线路板有限公司 | 总排放口(DW001) | pH值 | 2024-01-15 | 7.8 | 9 | 6 | 无量纲 | 否
深圳市辉煌线路板有限公司 | 总排放口(DW001) | 总氮（以N计） | 2024-01-15 | 16.5 | 40 |  | mg/L | 否
深圳市辉煌线路板有限公司 | 总排放口(DW001) | 总磷（以P计） | 2024-01-15 | 0.02 | 2.0 |  | mg/L | 否
深圳市深水松岗水务有限公司松岗水质净化厂（二期） | 总排放口(DW001) | 总砷 | 2024-01-02 | <0.0003 | 0.1 |  | mg/L | 否
深圳市深水松岗水务有限公司松岗水质净化厂（二期） | 总排放口(DW001) | 阴离子表面活性剂（LAS） | 2024-01-02 | <0.04 | 0.3 |  | mg/L | 否
深圳市深水松岗水务有限公司松岗水质净化厂（二期） | 总排放口(DW001) | 六价铬 | 2024-01-02 | <0.004 | 0.05 |  | mg/L | 否
深圳市深水松岗水务有限公司松岗水质净化厂（二期） | 总排放口(DW001) | 粪大肠菌群数 | 2024-01-02 | <20 | 1000 |  | 个/L | 否
深圳市深水松岗水务有限公司松岗水质净化厂（二期） | 总排放口(DW001) | 石油类 | 2024-01-02 | <0.06 | 0.5 |  | mg/L | 否
深圳市深水松岗水务有限公司松岗水质净化厂（二期） | 总排放口(DW001) | 总铅 | 2024-01-02 | 0.0012 | 0.05 |  | mg/L | 否
深圳市深水松岗水务有限公司松岗水质净化厂（二期） | 总排放口(DW001) | 化学需氧量 | 2024-01-02 | 11.8 | 30 |  | mg/L | 否
深圳市深水松岗水务有限公司松岗水质净化厂（二期） | 总排放口(DW001) | 总磷（以P计） | 2024-01-02 | 0.05 | 0.3 |  | mg/L | 否
深圳市深水松岗水务有限公司松岗水质净化厂（二期） | 总排放口(DW001) | 总铬 | 2024-01-02 | <0.03 | 0.1 |  | mg/L | 否
深圳市深水松岗水务有限公司松岗水质净化厂（二期） | 总排放口(DW001) | 总镉 | 2024-01-02 | <0.0001 | 0.005 |  | mg/L | 否
深圳市深水松岗水务有限公司松岗水质净化厂（二期） | 总排放口(DW001) | pH值 | 2024-01-02 | 8.0 | 9 | 6 | 无量纲 | 否
深圳市深水松岗水务有限公司松岗水质净化厂（二期） | 总排放口(DW001) | 悬浮物 | 2024-01-02 | 5 | 10 |  | mg/L | 否
深圳市深水松岗水务有限公司松岗水质净化厂（二期） | 总排放口(DW001) | 总氮（以N计） | 2024-01-02 | 4.18 | 15 |  | mg/L | 否
深圳市深水松岗水务有限公司松岗水质净化厂（二期） | 总排放口(DW001) | 总汞 | 2024-01-02 | <0.00004 | 0.001 |  | mg/L | 否
深圳市深水松岗水务有限公司松岗水质净化厂（二期） | 总排放口(DW001) | 氨氮（NH3-N） | 2024-01-02 | 0.06 | 1.5 |  | mg/L | 否
深圳市深水松岗水务有限公司松岗水质净化厂（二期） | 总排放口(DW001) | 五日生化需氧量（BOD5） | 2024-01-02 | 2.4 | 6 |  | mg/L | 否
深圳市深水松岗水务有限公司松岗水质净化厂（二期） | 总排放口(DW001) | 动植物油 | 2024-01-02 | 0.07 | 1 |  | mg/L | 否
深圳市黄金屋真空科技有限公司 | 总排口 | 石油类 | 2024-01-19 | <0.06 | 4.0 |  | mg/L | 否
深圳市黄金屋真空科技有限公司 | 总排口 | 氟化物 | 2024-01-19 | 5.54 | 20 |  | mg/L | 否
深圳市黄金屋真空科技有限公司 | 总排口 | pH值 | 2024-01-19 | 6.5 | 9 | 6 | 无量纲 | 否
深圳市黄金屋真空科技有限公司 | 总排口 | 化学需氧量 | 2024-01-19 | 14.0 | 160 |  | mg/L | 否
深圳市黄金屋真空科技有限公司 | 总排口 | 总镍 | 2024-01-19 | 0.012 | 0.5 |  | mg/L | 否
深圳市黄金屋真空科技有限公司 | 总排口 | 总铜 | 2024-01-19 | <0.04 | 1.0 |  | mg/L | 否
深圳市黄金屋真空科技有限公司 | 总排口 | 总氰化物 | 2024-01-19 | 0.033 | 0.4 |  | mg/L | 否
深圳市黄金屋真空科技有限公司 | 总排口 | 总磷（以P计） | 2024-01-19 | 0.03 | 2.0 | 0 | mg/L | 否
深圳市黄金屋真空科技有限公司 | 总排口 | 氨氮（NH3-N） | 2024-01-19 | <0.01 | 30 |  | mg/L | 否
深圳市黄金屋真空科技有限公司 | 总排口 | 悬浮物 | 2024-01-19 | 9 | 60 |  | mg/L | 否
深圳市黄金屋真空科技有限公司 | 总排口 | 氟化物 | 2024-01-19 | 5.54 | 20 |  | mg/L | 否
深圳市黄金屋真空科技有限公司 | 总排口 | 总氮（以N计） | 2024-01-19 | 4.41 | 40 |  | mg/L | 否
莱尔德电子材料（深圳）有限公司 | 总排口(DW001) | 总镍 | 2024-01-17 | 0.042 | 0.5 |  | mg/L | 否
莱尔德电子材料（深圳）有限公司 | 总排口(DW001) | 氨氮（NH3-N） | 2024-01-17 | 0.24 | 30 |  | mg/L | 否
莱尔德电子材料（深圳）有限公司 | 总排口(DW001) | 悬浮物 | 2024-01-17 | 13 | 60 |  | mg/L | 否
莱尔德电子材料（深圳）有限公司 | 总排口(DW001) | 总氮（以N计） | 2024-01-17 | 13.8 | 40 |  | mg/L | 否
莱尔德电子材料（深圳）有限公司 | 总排口(DW001) | 总磷（以P计） | 2024-01-17 | 0.07 | 2.0 |  | mg/L | 否
莱尔德电子材料（深圳）有限公司 | 总排口(DW001) | 氟化物 | 2024-01-17 | 9.68 | 20 |  | mg/L | 否
莱尔德电子材料（深圳）有限公司 | 总排口(DW001) | pH值 | 2024-01-17 | 7.6 | 9 | 6 | 无量纲 | 否
莱尔德电子材料（深圳）有限公司 | 总排口(DW001) | 总锌 | 2024-01-17 | 0.078 | 2.0 |  | mg/L | 否
莱尔德电子材料（深圳）有限公司 | 总排口(DW001) | 总氰化物 | 2024-01-17 | 0.003 | 0.4 |  | mg/L | 否
莱尔德电子材料（深圳）有限公司 | 总排口(DW001) | 总铜 | 2024-01-17 | <0.04 | 1.0 |  | mg/L | 否
莱尔德电子材料（深圳）有限公司 | 总排口(DW001) | 化学需氧量 | 2024-01-17 | 40.5 | 160 |  | mg/L | 否
德仁电子（深圳）有限公司 | 总排口(DW001) | 总镍 | 2024-01-17 | <0.007 | 0.5 |  | mg/L | 否
德仁电子（深圳）有限公司 | 总排口(DW001) | 总磷（以P计） | 2024-01-17 | 0.03 | 2.0 | 0 | mg/L | 否
德仁电子（深圳）有限公司 | 总排口(DW001) | 总氰化物 | 2024-01-17 | 0.008 | 0.4 |  | mg/L | 否
德仁电子（深圳）有限公司 | 总排口(DW001) | 总铜 | 2024-01-17 | <0.04 | 1.0 |  | mg/L | 否
德仁电子（深圳）有限公司 | 总排口(DW001) | 氨氮（NH3-N） | 2024-01-17 | 9.28 | 30 |  | mg/L | 否
德仁电子（深圳）有限公司 | 总排口(DW001) | 化学需氧量 | 2024-01-17 | 85.2 | 160 |  | mg/L | 否
德仁电子（深圳）有限公司 | 总排口(DW001) | 总氮（以N计） | 2024-01-17 | 12.7 | 40 |  | mg/L | 否
深圳市景旺电子股份有限公司 | 总排放口(DW002) | 总铜 | 2024-01-17 | <0.04 | 1.0 |  | mg/L | 否
深圳市景旺电子股份有限公司 | 总排放口(DW002) | 总镍 | 2024-01-17 | 0.024 | 0.5 |  | mg/L | 否
深圳市景旺电子股份有限公司 | 总排放口(DW002) | 总氰化物 | 2024-01-17 | 0.007 | 0.4 |  | mg/L | 否
深圳市景旺电子股份有限公司 | 总排放口(DW002) | 总磷（以P计） | 2024-01-17 | 0.25 | 2.0 | 0 | mg/L | 否
深圳市景旺电子股份有限公司 | 总排放口(DW002) | pH值 | 2024-01-17 | 7.2 | 9 | 6 | 无量纲 | 否
深圳市景旺电子股份有限公司 | 总排放口(DW002) | 化学需氧量 | 2024-01-17 | 20.3 | 160 |  | mg/L | 否
深圳市景旺电子股份有限公司 | 总排放口(DW002) | 氨氮（NH3-N） | 2024-01-17 | 16.7 | 30 |  | mg/L | 否
深圳市景旺电子股份有限公司 | 总排放口(DW002) | 总氮（以N计） | 2024-01-17 | 25.6 | 40 |  | mg/L | 否
深圳首创水务有限责任公司松岗水质净化厂（一期） | 总排放口(DW001) | 动植物油 | 2024-01-02 | <0.06 | 1 |  | mg/L | 否
深圳首创水务有限责任公司松岗水质净化厂（一期） | 总排放口(DW001) | 六价铬 | 2024-01-02 | <0.004 | 0.05 |  | mg/L | 否
深圳首创水务有限责任公司松岗水质净化厂（一期） | 总排放口(DW001) | 总氮（以N计） | 2024-01-02 | 10.1 | 15 |  | mg/L | 否
深圳首创水务有限责任公司松岗水质净化厂（一期） | 总排放口(DW001) | 色度 | 2024-01-02 | 3 | 30 |  | 倍 | 否
深圳首创水务有限责任公司松岗水质净化厂（一期） | 总排放口(DW001) | 氨氮（NH3-N） | 2024-01-02 | 0.04 | 1.5 |  | mg/L | 否
深圳首创水务有限责任公司松岗水质净化厂（一期） | 总排放口(DW001) | 总铬 | 2024-01-02 | <0.03 | 0.1 |  | mg/L | 否
深圳首创水务有限责任公司松岗水质净化厂（一期） | 总排放口(DW001) | 五日生化需氧量（BOD5） | 2024-01-02 | 2.8 | 6 |  | mg/L | 否
深圳首创水务有限责任公司松岗水质净化厂（一期） | 总排放口(DW001) | 总磷（以P计） | 2024-01-02 | 0.04 | 0.3 |  | mg/L | 否
深圳首创水务有限责任公司松岗水质净化厂（一期） | 总排放口(DW001) | 总铅 | 2024-01-02 | 0.0032 | 0.1 |  | mg/L | 否
深圳首创水务有限责任公司松岗水质净化厂（一期） | 总排放口(DW001) | pH值 | 2024-01-02 | 7.8 | 9 | 6 | 无量纲 | 否
深圳首创水务有限责任公司松岗水质净化厂（一期） | 总排放口(DW001) | 阴离子表面活性剂（LAS） | 2024-01-02 | <0.04 | 0.3 |  | mg/L | 否
深圳首创水务有限责任公司松岗水质净化厂（一期） | 总排放口(DW001) | 化学需氧量 | 2024-01-02 | 11.0 | 30 |  | mg/L | 否
深圳首创水务有限责任公司松岗水质净化厂（一期） | 总排放口(DW001) | 石油类 | 2024-01-02 | 0.06 | 1 |  | mg/L | 否
深圳首创水务有限责任公司松岗水质净化厂（一期） | 总排放口(DW001) | 总汞 | 2024-01-02 | 0.00006 | 0.001 |  | mg/L | 否
深圳首创水务有限责任公司松岗水质净化厂（一期） | 总排放口(DW001) | 粪大肠菌群数 | 2024-01-02 | <20 | 1000 |  | 个/L | 否
深圳首创水务有限责任公司松岗水质净化厂（一期） | 总排放口(DW001) | 悬浮物 | 2024-01-02 | <4 | 10 |  | mg/L | 否
深圳首创水务有限责任公司松岗水质净化厂（一期） | 总排放口(DW001) | 总砷 | 2024-01-02 | <0.0003 | 0.1 |  | mg/L | 否
深圳首创水务有限责任公司松岗水质净化厂（一期） | 总排放口(DW001) | 总镉 | 2024-01-02 | 0.0001 | 0.01 |  | mg/L | 否
深圳市桑达兴业机械实业有限公司 | 总排放口(DW001) | 总锌 | 2024-01-16 | 0.018 | 2.0 |  | mg/L | 否
深圳市桑达兴业机械实业有限公司 | 总排放口(DW001) | pH值 | 2024-01-16 | 7.6 | 9 | 6 | 无量纲 | 否
深圳市桑达兴业机械实业有限公司 | 总排放口(DW001) | 氨氮（NH3-N） | 2024-01-16 | 0.03 | 30 |  | mg/L | 否
深圳市桑达兴业机械实业有限公司 | 总排放口(DW001) | 总镍 | 2024-01-16 | <0.007 | 0.5 |  | mg/L | 否
深圳市桑达兴业机械实业有限公司 | 总排放口(DW001) | 总铜 | 2024-01-16 | <0.04 | 1.0 |  | mg/L | 否
深圳市桑达兴业机械实业有限公司 | 总排放口(DW001) | 悬浮物 | 2024-01-16 | 5 | 60 |  | mg/L | 否
深圳市桑达兴业机械实业有限公司 | 总排放口(DW001) | 总氮（以N计） | 2024-01-16 | 0.67 | 40 |  | mg/L | 否
深圳市桑达兴业机械实业有限公司 | 总排放口(DW001) | 氟化物 | 2024-01-16 | 0.32 | 20 |  | mg/L | 否
深圳市桑达兴业机械实业有限公司 | 总排放口(DW001) | 总磷（以P计） | 2024-01-16 | 0.04 | 2.0 |  | mg/L | 否
深圳市桑达兴业机械实业有限公司 | 总排放口(DW001) | 石油类 | 2024-01-16 | <0.06 | 4.0 |  | mg/L | 否
深圳市桑达兴业机械实业有限公司 | 总排放口(DW001) | 化学需氧量 | 2024-01-16 | 48.0 | 160 |  | mg/L | 否
深圳市桑达兴业机械实业有限公司 | 总排放口(DW001) | 总铬 | 2024-01-16 | <0.03 | 0.5 |  | mg/L | 否
深圳市深水福永水质净化有限公司福永水质净化厂（二期） | 总排放口(DW001) | 色度 | 2024-01-08 | 4 | 30 |  | 倍 | 否
深圳市深水福永水质净化有限公司福永水质净化厂（二期） | 总排放口(DW001) | 六价铬 | 2024-01-08 | <0.004 | 0.05 |  | mg/L | 否
深圳市深水福永水质净化有限公司福永水质净化厂（二期） | 总排放口(DW001) | 石油类 | 2024-01-08 | <0.06 | 0.5 |  | mg/L | 否
深圳市深水福永水质净化有限公司福永水质净化厂（二期） | 总排放口(DW001) | 总铬 | 2024-01-08 | <0.03 | 0.1 |  | mg/L | 否
深圳市深水福永水质净化有限公司福永水质净化厂（二期） | 总排放口(DW001) | 阴离子表面活性剂（LAS） | 2024-01-08 | <0.04 | 0.3 |  | mg/L | 否
深圳市深水福永水质净化有限公司福永水质净化厂（二期） | 总排放口(DW001) | 粪大肠菌群数 | 2024-01-08 | <20 | 1000 |  | 个/L | 否
深圳市深水福永水质净化有限公司福永水质净化厂（二期） | 总排放口(DW001) | 总铅 | 2024-01-08 | 0.0020 | 0.05 |  | mg/L | 否
深圳市深水福永水质净化有限公司福永水质净化厂（二期） | 总排放口(DW001) | pH值 | 2024-01-08 | 7.6 | 9 | 6 | 无量纲 | 否
深圳市深水福永水质净化有限公司福永水质净化厂（二期） | 总排放口(DW001) | 五日生化需氧量（BOD5） | 2024-01-08 | 2.8 | 6 |  | mg/L | 否
深圳市深水福永水质净化有限公司福永水质净化厂（二期） | 总排放口(DW001) | 总氮（以N计） | 2024-01-08 | 5.96 | 10 |  | mg/L | 否
深圳市深水福永水质净化有限公司福永水质净化厂（二期） | 总排放口(DW001) | 总镉 | 2024-01-08 | 0.0002 | 0.005 |  | mg/L | 否
深圳市深水福永水质净化有限公司福永水质净化厂（二期） | 总排放口(DW001) | 氨氮（NH3-N） | 2024-01-08 | 0.09 | 1.5 |  | mg/L | 否
深圳市深水福永水质净化有限公司福永水质净化厂（二期） | 总排放口(DW001) | 化学需氧量 | 2024-01-08 | 14.3 | 30 |  | mg/L | 否
深圳市深水福永水质净化有限公司福永水质净化厂（二期） | 总排放口(DW001) | 总汞 | 2024-01-08 | 0.00008 | 0.001 |  | mg/L | 否
深圳市深水福永水质净化有限公司福永水质净化厂（二期） | 总排放口(DW001) | 总磷（以P计） | 2024-01-08 | 0.05 | 0.3 |  | mg/L | 否
深圳市深水福永水质净化有限公司福永水质净化厂（二期） | 总排放口(DW001) | 总砷 | 2024-01-08 | <0.0003 | 0.1 |  | mg/L | 否
深圳市深水福永水质净化有限公司福永水质净化厂（二期） | 总排放口(DW001) | 动植物油 | 2024-01-08 | <0.06 | 1 |  | mg/L | 否
深圳市深水福永水质净化有限公司福永水质净化厂（二期） | 总排放口(DW001) | 悬浮物 | 2024-01-08 | 5 | 6 |  | mg/L | 否
深圳市浩达电路有限公司 | 总排放口(DW002) | 总氮（以N计） | 2024-01-09 | 9.30 | 40 |  | mg/L | 否
深圳市浩达电路有限公司 | 总排放口(DW002) | 氨氮（NH3-N） | 2024-01-09 | 0.23 | 30 |  | mg/L | 否
深圳市浩达电路有限公司 | 总排放口(DW002) | 总磷（以P计） | 2024-01-09 | 0.12 | 2.0 |  | mg/L | 否
深圳市浩达电路有限公司 | 总排放口(DW002) | pH值 | 2024-01-09 | 7.3 | 9 | 6 | 无量纲 | 否
深圳市浩达电路有限公司 | 总排放口(DW002) | 化学需氧量 | 2024-01-09 | 57.5 | 160 |  | mg/L | 否
深圳市浩达电路有限公司 | 总排放口(DW002) | 总铜 | 2024-01-09 | 0.12 | 1.0 |  | mg/L | 否
通用沙井污水处理（深圳）有限公司(沙井水质净化厂（一期）） | 总排口(DW001) | 石油类 | 2024-01-02 | <0.06 | 1 |  | mg/L | 否
通用沙井污水处理（深圳）有限公司(沙井水质净化厂（一期）） | 总排口(DW001) | 总镉 | 2024-01-02 | <0.0001 | 0.01 |  | mg/L | 否
通用沙井污水处理（深圳）有限公司(沙井水质净化厂（一期）） | 总排口(DW001) | 总磷（以P计） | 2024-01-02 | 0.05 | 0.3 | 0 | mg/L | 否
通用沙井污水处理（深圳）有限公司(沙井水质净化厂（一期）） | 总排口(DW001) | 动植物油 | 2024-01-02 | 0.06 | 1 |  | mg/L | 否
通用沙井污水处理（深圳）有限公司(沙井水质净化厂（一期）） | 总排口(DW001) | 氨氮（NH3-N） | 2024-01-02 | 0.19 | 1.5 |  | mg/L | 否
通用沙井污水处理（深圳）有限公司(沙井水质净化厂（一期）） | 总排口(DW001) | 色度 | 2024-01-02 | 2 | 30 |  | 倍 | 否
通用沙井污水处理（深圳）有限公司(沙井水质净化厂（一期）） | 总排口(DW001) | 总汞 | 2024-01-02 | <0.00004 | 0.001 |  | mg/L | 否
通用沙井污水处理（深圳）有限公司(沙井水质净化厂（一期）） | 总排口(DW001) | 五日生化需氧量（BOD5） | 2024-01-02 | 2.4 | 6 |  | mg/L | 否
通用沙井污水处理（深圳）有限公司(沙井水质净化厂（一期）） | 总排口(DW001) | 化学需氧量 | 2024-01-02 | 9.7 | 30 |  | mg/L | 否
通用沙井污水处理（深圳）有限公司(沙井水质净化厂（一期）） | 总排口(DW001) | 总氮（以N计） | 2024-01-02 | 9.99 | 15 |  | mg/L | 否
通用沙井污水处理（深圳）有限公司(沙井水质净化厂（一期）） | 总排口(DW001) | 总铬 | 2024-01-02 | <0.03 | 0.1 |  | mg/L | 否
通用沙井污水处理（深圳）有限公司(沙井水质净化厂（一期）） | 总排口(DW001) | 六价铬 | 2024-01-02 | <0.004 | 0.05 |  | mg/L | 否
通用沙井污水处理（深圳）有限公司(沙井水质净化厂（一期）） | 总排口(DW001) | 阴离子表面活性剂（LAS） | 2024-01-02 | <0.04 | 0.3 |  | mg/L | 否
通用沙井污水处理（深圳）有限公司(沙井水质净化厂（一期）） | 总排口(DW001) | pH值 | 2024-01-02 | 6.6 | 9 | 6 | 无量纲 | 否
通用沙井污水处理（深圳）有限公司(沙井水质净化厂（一期）） | 总排口(DW001) | 总砷 | 2024-01-02 | <0.0003 | 0.1 |  | mg/L | 否
通用沙井污水处理（深圳）有限公司(沙井水质净化厂（一期）） | 总排口(DW001) | 悬浮物 | 2024-01-02 | <4 | 10 |  | mg/L | 否
通用沙井污水处理（深圳）有限公司(沙井水质净化厂（一期）） | 总排口(DW001) | 总铅 | 2024-01-02 | 0.0047 | 0.1 |  | mg/L | 否
通用沙井污水处理（深圳）有限公司(沙井水质净化厂（一期）） | 总排口(DW001) | 粪大肠菌群数 | 2024-01-02 | <20 | 1000 |  | 个/L | 否
深圳市龙图光罩股份有限公司 | 总排放口(DW001) | pH值 | 2024-01-11 | 7.4 | 9 | 6 | 无量纲 | 否
深圳市龙图光罩股份有限公司 | 总排放口(DW001) | 氟化物 | 2024-01-11 | 0.33 | 1.5 |  | mg/L | 否
深圳市龙图光罩股份有限公司 | 总排放口(DW001) | 总磷（以P计） | 2024-01-11 | <0.01 | 0.3 |  | mg/L | 否
深圳市龙图光罩股份有限公司 | 总排放口(DW001) | 悬浮物 | 2024-01-11 | <4 | 10 |  | mg/L | 否
深圳市龙图光罩股份有限公司 | 总排放口(DW001) | 化学需氧量 | 2024-01-11 | 4.3 | 30 |  | mg/L | 否
深圳市龙图光罩股份有限公司 | 总排放口(DW001) | 总氮（以N计） | 2024-01-11 | 2.24 | 15 |  | mg/L | 否
深圳市龙图光罩股份有限公司 | 总排放口(DW001) | 氨氮（NH3-N） | 2024-01-11 | <0.01 | 1.5 |  | mg/L | 否
深圳中节能可再生能源有限公司沙井水质净化厂（二期） | 总排放口(DW001) | 悬浮物 | 2024-01-02 | <4 | 10 |  | mg/L | 否
深圳中节能可再生能源有限公司沙井水质净化厂（二期） | 总排放口(DW001) | 总镉 | 2024-01-02 | 0.0002 | 0.01 |  | mg/L | 否
深圳中节能可再生能源有限公司沙井水质净化厂（二期） | 总排放口(DW001) | 粪大肠菌群数 | 2024-01-02 | 20 | 1000 |  | 个/L | 否
深圳中节能可再生能源有限公司沙井水质净化厂（二期） | 总排放口(DW001) | 六价铬 | 2024-01-02 | <0.004 | 0.05 |  | mg/L | 否
深圳中节能可再生能源有限公司沙井水质净化厂（二期） | 总排放口(DW001) | 总磷（以P计） | 2024-01-02 | 0.14 | 0.3 |  | mg/L | 否
深圳中节能可再生能源有限公司沙井水质净化厂（二期） | 总排放口(DW001) | 阴离子表面活性剂（LAS） | 2024-01-02 | <0.04 | 0.3 |  | mg/L | 否
深圳中节能可再生能源有限公司沙井水质净化厂（二期） | 总排放口(DW001) | 总砷 | 2024-01-02 | <0.0003 | 0.1 |  | mg/L | 否
深圳中节能可再生能源有限公司沙井水质净化厂（二期） | 总排放口(DW001) | 总铅 | 2024-01-02 | 0.0016 | 0.1 |  | mg/L | 否
深圳中节能可再生能源有限公司沙井水质净化厂（二期） | 总排放口(DW001) | 总汞 | 2024-01-02 | <0.00004 | 0.001 |  | mg/L | 否
深圳中节能可再生能源有限公司沙井水质净化厂（二期） | 总排放口(DW001) | 色度 | 2024-01-02 | 3 | 30 |  | 倍 | 否
深圳中节能可再生能源有限公司沙井水质净化厂（二期） | 总排放口(DW001) | 五日生化需氧量（BOD5） | 2024-01-02 | 3.0 | 6 |  | mg/L | 否
深圳中节能可再生能源有限公司沙井水质净化厂（二期） | 总排放口(DW001) | 石油类 | 2024-01-02 | <0.06 | 1 |  | mg/L | 否
深圳中节能可再生能源有限公司沙井水质净化厂（二期） | 总排放口(DW001) | 氨氮（NH3-N） | 2024-01-02 | 0.12 | 1.5 |  | mg/L | 否
深圳中节能可再生能源有限公司沙井水质净化厂（二期） | 总排放口(DW001) | 总铬 | 2024-01-02 | <0.03 | 0.1 |  | mg/L | 否
深圳中节能可再生能源有限公司沙井水质净化厂（二期） | 总排放口(DW001) | pH值 | 2024-01-02 | 6.5 | 9 | 6 | 无量纲 | 否
深圳中节能可再生能源有限公司沙井水质净化厂（二期） | 总排放口(DW001) | 动植物油 | 2024-01-02 | <0.06 | 1 |  | mg/L | 否
深圳中节能可再生能源有限公司沙井水质净化厂（二期） | 总排放口(DW001) | 总氮（以N计） | 2024-01-02 | 7.93 | 15 |  | mg/L | 否
深圳中节能可再生能源有限公司沙井水质净化厂（二期） | 总排放口(DW001) | 化学需氧量 | 2024-01-02 | 16.0 | 30 |  | mg/L | 否
深圳市翔宇电路有限公司 | 总排口 | 氨氮（NH3-N） | 2024-01-10 | 0.11 | 30 |  | mg/L | 否
深圳市翔宇电路有限公司 | 总排口 | 总铜 | 2024-01-10 | 0.08 | 1.0 |  | mg/L | 否
深圳市翔宇电路有限公司 | 总排口 | 化学需氧量 | 2024-01-10 | 39.5 | 160 |  | mg/L | 否
深圳市翔宇电路有限公司 | 总排口 | 总氮（以N计） | 2024-01-10 | 17.4 | 40 |  | mg/L | 否
深圳市翔宇电路有限公司 | 总排口 | 总磷（以P计） | 2024-01-10 | 0.19 | 2.0 |  | mg/L | 否
深圳市翔宇电路有限公司 | 总排口 | pH值 | 2024-01-10 | 6.9 | 9 | 6 | 无量纲 | 否
深圳市翔宇电路有限公司 | 总排口 | 总氰化物 | 2024-01-10 | 0.005 | 0.4 |  | mg/L | 否
深圳市兴业电路板有限公司 | 废水总排放口(DW001) | 化学需氧量 | 2024-01-16 | 49.1 | 110 |  | mg/L | 否
深圳市兴业电路板有限公司 | 废水总排放口(DW001) | 悬浮物 | 2024-01-16 | <4 | 100 |  | mg/L | 否
深圳市兴业电路板有限公司 | 废水总排放口(DW001) | 总磷（以P计） | 2024-01-16 | 0.04 | 8 |  | mg/L | 否
深圳市兴业电路板有限公司 | 废水总排放口(DW001) | 总铜 | 2024-01-16 | <0.04 | 1.0 |  | mg/L | 否
深圳市兴业电路板有限公司 | 废水总排放口(DW001) | 氨氮（NH3-N） | 2024-01-16 | 0.03 | 15 |  | mg/L | 否
深圳市兴业电路板有限公司 | 废水总排放口(DW001) | 总氮（以N计） | 2024-01-16 | 0.71 | 70 |  | mg/L | 否
深圳市兴业电路板有限公司 | 废水总排放口(DW001) | 总锌 | 2024-01-16 | 0.027 | 3.0 |  | mg/L | 否
深圳市兴业电路板有限公司 | 废水总排放口(DW001) | pH值 | 2024-01-16 | 7.8 | 9 | 6 | 无量纲 | 否
深圳市九和咏精密电路有限公司 | 总排口 | 总磷（以P计） | 2024-01-10 | 0.08 | 2.0 | 0 | mg/L | 否
深圳市九和咏精密电路有限公司 | 总排口 | pH值 | 2024-01-10 | 6.8 | 9 | 6 | 无量纲 | 否
深圳市九和咏精密电路有限公司 | 总排口 | 总氰化物 | 2024-01-10 | 0.668 | 0.4 |  | mg/L | 是
深圳市九和咏精密电路有限公司 | 总排口 | 化学需氧量 | 2024-01-10 | 50.5 | 160 |  | mg/L | 否
深圳市九和咏精密电路有限公司 | 总排口 | 总铜 | 2024-01-10 | <0.04 | 1.0 |  | mg/L | 否
深圳市九和咏精密电路有限公司 | 总排口 | 总镍 | 2024-01-10 | 0.096 | 0.5 |  | mg/L | 否
深圳市九和咏精密电路有限公司 | 总排口 | 氨氮（NH3-N） | 2024-01-10 | 0.07 | 30 |  | mg/L | 否
深圳市九和咏精密电路有限公司 | 总排口 | 总氮（以N计） | 2024-01-10 | 7.66 | 40 |  | mg/L | 否
深圳市潮晟线路板科技有限公司 | 总排放口 | 悬浮物 | 2024-01-16 | <4 | 60 |  | mg/L | 否
深圳市潮晟线路板科技有限公司 | 总排放口 | 总铜 | 2024-01-16 | 0.06 | 1.0 |  | mg/L | 否
深圳市潮晟线路板科技有限公司 | 总排放口 | 氨氮（NH3-N） | 2024-01-16 | 0.66 | 30 |  | mg/L | 否
深圳市潮晟线路板科技有限公司 | 总排放口 | 总磷（以P计） | 2024-01-16 | 0.07 | 2.0 |  | mg/L | 否
深圳市潮晟线路板科技有限公司 | 总排放口 | 总氮（以N计） | 2024-01-16 | 12.2 | 40 |  | mg/L | 否
深圳市潮晟线路板科技有限公司 | 总排放口 | 化学需氧量 | 2024-01-16 | 25.9 | 160 |  | mg/L | 否
深圳市潮晟线路板科技有限公司 | 总排放口 | 总镍 | 2024-01-16 | 0.022 | 0.5 |  | mg/L | 否
深圳市潮晟线路板科技有限公司 | 总排放口 | 总氰化物 | 2024-01-16 | 0.002 | 0.4 |  | mg/L | 否
深圳市潮晟线路板科技有限公司 | 总排放口 | pH值 | 2024-01-16 | 6.8 | 9 | 6 | 无量纲 | 否
深圳市深水环境科技有限公司机场南污水应急处理站 | 总排口(DW001) | 总磷（以P计） | 2024-01-09 | 0.13 | 0.3 |  | mg/L | 否
深圳市深水环境科技有限公司机场南污水应急处理站 | 总排口(DW001) | 悬浮物 | 2024-01-09 | 7 | 10 |  | mg/L | 否
深圳市深水环境科技有限公司机场南污水应急处理站 | 总排口(DW001) | 化学需氧量 | 2024-01-09 | 11.6 | 30 |  | mg/L | 否
深圳市深水环境科技有限公司机场南污水应急处理站 | 总排口(DW001) | 氨氮（NH3-N） | 2024-01-09 | 0.05 | 1.5 |  | mg/L | 否
深圳市深水环境科技有限公司机场南污水应急处理站 | 总排口(DW001) | 五日生化需氧量（BOD5） | 2024-01-09 | 2.0 | 6 |  | mg/L | 否
岩田螺丝（深圳）有限公司 | 总排放口 | 石油类 | 2024-01-24 | <0.06 | 4.0 |  | mg/L | 否
岩田螺丝（深圳）有限公司 | 总排放口 | 悬浮物 | 2024-01-24 | <4 | 60 |  | mg/L | 否
岩田螺丝（深圳）有限公司 | 总排放口 | 总铬 | 2024-01-24 | <0.03 | 0.5 |  | mg/L | 否
岩田螺丝（深圳）有限公司 | 总排放口 | 总锌 | 2024-01-24 | 0.279 | 2.0 |  | mg/L | 否
岩田螺丝（深圳）有限公司 | 总排放口 | 化学需氧量 | 2024-01-24 | 10.8 | 160 |  | mg/L | 否
岩田螺丝（深圳）有限公司 | 总排放口 | 氨氮（NH3-N） | 2024-01-24 | 1.65 | 30 |  | mg/L | 否
岩田螺丝（深圳）有限公司 | 总排放口 | pH值 | 2024-01-24 | 7.1 | 9 | 6 | 无量纲 | 否
岩田螺丝（深圳）有限公司 | 总排放口 | 总铜 | 2024-01-24 | <0.04 | 1.0 |  | mg/L | 否
岩田螺丝（深圳）有限公司 | 总排放口 | 总磷（以P计） | 2024-01-24 | 0.05 | 2.0 | 0 | mg/L | 否
岩田螺丝（深圳）有限公司 | 总排放口 | 总氮（以N计） | 2024-01-24 | 22.8 | 40 |  | mg/L | 否
深圳市一造电路技术有限公司 | 总排放口 | 总氮（以N计） | 2024-01-10 | 0.78 | 40 |  | mg/L | 否
深圳市一造电路技术有限公司 | 总排放口 | 总磷（以P计） | 2024-01-10 | <0.01 | 2.0 |  | mg/L | 否
深圳市一造电路技术有限公司 | 总排放口 | 总铜 | 2024-01-10 | <0.04 | 0.5 |  | mg/L | 否
深圳市一造电路技术有限公司 | 总排放口 | 化学需氧量 | 2024-01-10 | <2.3 | 160 |  | mg/L | 否
深圳市一造电路技术有限公司 | 总排放口 | 氨氮（NH3-N） | 2024-01-10 | 0.02 | 30 |  | mg/L | 否
深圳市一造电路技术有限公司 | 总排放口 | pH值 | 2024-01-10 | 7.5 | 9 | 6 | 无量纲 | 否
深圳市富美达五金有限公司 | 总排放口(DW001) | 石油类 | 2024-01-17 | <0.06 | 4.0 |  | mg/L | 否
深圳市富美达五金有限公司 | 总排放口(DW001) | 总氮（以N计） | 2024-01-17 | 3.12 | 40 |  | mg/L | 否
深圳市富美达五金有限公司 | 总排放口(DW001) | 化学需氧量 | 2024-01-17 | 68.7 | 160 |  | mg/L | 否
深圳市富美达五金有限公司 | 总排放口(DW001) | 六价铬 | 2024-01-17 | <0.004 | 0.1 |  | mg/L | 否
深圳市富美达五金有限公司 | 总排放口(DW001) | 总磷（以P计） | 2024-01-17 | 0.02 | 2.0 | 0 | mg/L | 否
深圳市富美达五金有限公司 | 总排放口(DW001) | 悬浮物 | 2024-01-17 | 5 | 60 |  | mg/L | 否
深圳市富美达五金有限公司 | 总排放口(DW001) | 总氰化物 | 2024-01-17 | 0.002 | 0.4 |  | mg/L | 否
深圳市富美达五金有限公司 | 总排放口(DW001) | 氨氮（NH3-N） | 2024-01-17 | 1.25 | 30 |  | mg/L | 否
深圳市富美达五金有限公司 | 总排放口(DW001) | pH值 | 2024-01-17 | 7.1 | 9 | 6 | 无量纲 | 否
深圳市富美达五金有限公司 | 总排放口(DW001) | 总铜 | 2024-01-17 | 0.04 | 1.0 |  | mg/L | 否
深圳市富美达五金有限公司 | 总排放口(DW001) | 总镍 | 2024-01-17 | <0.007 | 0.5 |  | mg/L | 否
深圳市富美达五金有限公司 | 总排放口(DW001) | 总铬 | 2024-01-17 | <0.03 | 0.5 |  | mg/L | 否
深圳市富美达五金有限公司 | 总排放口(DW001) | 总银 | 2024-01-17 | <0.03 | 0.1 |  | mg/L | 否
深圳市祺利电子有限公司 | 总排放口(DW001) | 氟化物 | 2024-01-11 | 0.25 | 20 |  | mg/L | 否
深圳市祺利电子有限公司 | 总排放口(DW001) | 总磷（以P计） | 2024-01-11 | 0.09 | 2.0 |  | mg/L | 否
深圳市祺利电子有限公司 | 总排放口(DW001) | 总氮（以N计） | 2024-01-11 | 8.66 | 40 |  | mg/L | 否
深圳市祺利电子有限公司 | 总排放口(DW001) | 总氰化物 | 2024-01-11 | 0.005 | 0.4 |  | mg/L | 否
深圳市祺利电子有限公司 | 总排放口(DW001) | 总锌 | 2024-01-11 | <0.009 | 2.0 |  | mg/L | 否
深圳市祺利电子有限公司 | 总排放口(DW001) | 化学需氧量 | 2024-01-11 | 14.6 | 160 |  | mg/L | 否
深圳市祺利电子有限公司 | 总排放口(DW001) | 总铜 | 2024-01-11 | 0.13 | 1.0 |  | mg/L | 否
深圳市祺利电子有限公司 | 总排放口(DW001) | pH值 | 2024-01-11 | 6.6 | 9 | 6 | 无量纲 | 否
深圳市祺利电子有限公司 | 总排放口(DW001) | 氨氮（NH3-N） | 2024-01-11 | 0.07 | 30 |  | mg/L | 否
深圳市祺利电子有限公司 | 总排放口(DW001) | 总镍 | 2024-01-11 | 0.007 | 0.5 |  | mg/L | 否
深圳捷飞高电路有限公司 | 总排放口(DW002) | 化学需氧量 | 2024-01-19 | 11.4 | 160 |  | mg/L | 否
深圳捷飞高电路有限公司 | 总排放口(DW002) | 总氮（以N计） | 2024-01-19 | 14.4 | 40 |  | mg/L | 否
深圳捷飞高电路有限公司 | 总排放口(DW002) | pH值 | 2024-01-19 | 6.8 | 9 | 6 | 无量纲 | 否
深圳捷飞高电路有限公司 | 总排放口(DW002) | 总铜 | 2024-01-19 | <0.04 | 1.0 |  | mg/L | 否
深圳捷飞高电路有限公司 | 总排放口(DW002) | 总镍 | 2024-01-19 | 0.028 | 0.5 |  | mg/L | 否
深圳捷飞高电路有限公司 | 总排放口(DW002) | 氨氮（NH3-N） | 2024-01-19 | 11.0 | 30 |  | mg/L | 否
深圳捷飞高电路有限公司 | 总排放口(DW002) | 总磷（以P计） | 2024-01-19 | 0.12 | 2.0 |  | mg/L | 否
深圳捷飞高电路有限公司 | 总排放口(DW002) | 总氰化物 | 2024-01-19 | 0.037 | 0.4 |  | mg/L | 否
深圳捷飞高电路有限公司 | 总排放口(DW002) | 氟化物 | 2024-01-19 | 0.28 | 20 |  | mg/L | 否
深圳市瀚洋水质净化有限公司固戍水质净化厂（一期） | 总排口(DW001) | 总镉 | 2024-01-03 | 0.0001 | 0.01 |  | mg/L | 否
深圳市瀚洋水质净化有限公司固戍水质净化厂（一期） | 总排口(DW001) | 石油类 | 2024-01-03 | <0.06 | 3.0 |  | mg/L | 否
深圳市瀚洋水质净化有限公司固戍水质净化厂（一期） | 总排口(DW001) | 动植物油 | 2024-01-03 | 0.06 | 3 |  | mg/L | 否
深圳市瀚洋水质净化有限公司固戍水质净化厂（一期） | 总排口(DW001) | 氨氮（NH3-N） | 2024-01-03 | 0.88 | 8 |  | mg/L | 否
深圳市瀚洋水质净化有限公司固戍水质净化厂（一期） | 总排口(DW001) | 总汞 | 2024-01-03 | <0.00004 | 0.001 |  | mg/L | 否
深圳市瀚洋水质净化有限公司固戍水质净化厂（一期） | 总排口(DW001) | 化学需氧量 | 2024-01-03 | 19.5 | 60 |  | mg/L | 否
深圳市瀚洋水质净化有限公司固戍水质净化厂（一期） | 总排口(DW001) | 色度 | 2024-01-03 | 5 | 30 |  | 倍 | 否
深圳市瀚洋水质净化有限公司固戍水质净化厂（一期） | 总排口(DW001) | 六价铬 | 2024-01-03 | <0.004 | 0.05 |  | mg/L | 否
深圳市瀚洋水质净化有限公司固戍水质净化厂（一期） | 总排口(DW001) | 阴离子表面活性剂（LAS） | 2024-01-03 | <0.04 | 1.0 |  | mg/L | 否
深圳市瀚洋水质净化有限公司固戍水质净化厂（一期） | 总排口(DW001) | 总砷 | 2024-01-03 | <0.0003 | 0.1 |  | mg/L | 否
深圳市瀚洋水质净化有限公司固戍水质净化厂（一期） | 总排口(DW001) | pH值 | 2024-01-03 | 7.5 | 9 | 6 | 无量纲 | 否
深圳市瀚洋水质净化有限公司固戍水质净化厂（一期） | 总排口(DW001) | 总铅 | 2024-01-03 | 0.0030 | 0.1 |  | mg/L | 否
深圳市瀚洋水质净化有限公司固戍水质净化厂（一期） | 总排口(DW001) | 悬浮物 | 2024-01-03 | 5 | 20 |  | mg/L | 否
深圳市瀚洋水质净化有限公司固戍水质净化厂（一期） | 总排口(DW001) | 总铬 | 2024-01-03 | <0.03 | 0.1 |  | mg/L | 否
深圳市瀚洋水质净化有限公司固戍水质净化厂（一期） | 总排口(DW001) | 总氮（以N计） | 2024-01-03 | 11.4 | 20 |  | mg/L | 否
深圳市瀚洋水质净化有限公司固戍水质净化厂（一期） | 总排口(DW001) | 五日生化需氧量（BOD5） | 2024-01-03 | 5.4 | 20 |  | mg/L | 否
深圳市瀚洋水质净化有限公司固戍水质净化厂（一期） | 总排口(DW001) | 总磷（以P计） | 2024-01-03 | 0.19 | 1.5 |  | mg/L | 否
深圳市宝安区中心医院 | 总排放口 | 五日生化需氧量（BOD5） | 2024-01-15 | 5.7 | 250 |  | mg/L | 否
深圳市宝安区中心医院 | 总排放口 | 粪大肠菌群数 | 2024-01-15 | 0 | 5000 |  | MPN/L | 否
深圳市宝安区中心医院 | 总排放口 | pH值 | 2024-01-15 | 7.6 | 9 | 6 | 无量纲 | 否
深圳市宝安区中心医院 | 总排放口 | 悬浮物 | 2024-01-15 | 13 | 60 |  | mg/L | 否
深圳市宝安区中心医院 | 总排放口 | 化学需氧量 | 2024-01-15 | 36.6 | 250 |  | mg/L | 否
深圳市金国城环境科技有限公司 | 总排放口 | 总氮（以N计） | 2024-01-24 | 1.18 | 40 |  | mg/L | 否
深圳市金国城环境科技有限公司 | 总排放口 | pH值 | 2024-01-24 | 7.4 | 9 | 6 | 无量纲 | 否
深圳市金国城环境科技有限公司 | 总排放口 | 化学需氧量 | 2024-01-24 | 8.5 | 160 |  | mg/L | 否
深圳市金国城环境科技有限公司 | 总排放口 | 氨氮（NH3-N） | 2024-01-24 | 0.09 | 30 |  | mg/L | 否
深圳市金国城环境科技有限公司 | 总排放口 | 总磷（以P计） | 2024-01-24 | <0.01 | 2.0 |  | mg/L | 否
深圳市金国城环境科技有限公司 | 总排放口 | 总铜 | 2024-01-24 | <0.04 | 1.0 |  | mg/L | 否
深圳市金鑫环保技术有限公司 | 总排放口 | 石油类 | 2024-01-16 | <0.06 | 4.0 |  | mg/L | 否
深圳市金鑫环保技术有限公司 | 总排放口 | 总磷（以P计） | 2024-01-16 | 0.34 | 2.0 |  | mg/L | 否
深圳市金鑫环保技术有限公司 | 总排放口 | 悬浮物 | 2024-01-16 | 9 | 60 |  | mg/L | 否
深圳市金鑫环保技术有限公司 | 总排放口 | 氨氮（NH3-N） | 2024-01-16 | 1.18 | 30 |  | mg/L | 否
深圳市金鑫环保技术有限公司 | 总排放口 | pH值 | 2024-01-16 | 7.4 | 9 | 6 | 无量纲 | 否
深圳市金鑫环保技术有限公司 | 总排放口 | 化学需氧量 | 2024-01-16 | 23.3 | 160 |  | mg/L | 否
深圳市金鑫环保技术有限公司 | 总排放口 | 总氮（以N计） | 2024-01-16 | 19.4 | 40 |  | mg/L | 否
高汇电路（深圳）有限公司 | 总排放口(DW002) | 氨氮（NH3-N） | 2024-01-05 | 0.07 | 30 |  | mg/L | 否
高汇电路（深圳）有限公司 | 总排放口(DW002) | 总氮（以N计） | 2024-01-05 | 0.81 | 40 |  | mg/L | 否
高汇电路（深圳）有限公司 | 总排放口(DW002) | 总铜 | 2024-01-05 | <0.04 | 1.0 |  | mg/L | 否
高汇电路（深圳）有限公司 | 总排放口(DW002) | pH值 | 2024-01-05 | 8.0 | 9 | 6 | 无量纲 | 否
高汇电路（深圳）有限公司 | 总排放口(DW002) | 化学需氧量 | 2024-01-05 | 3.9 | 160 |  | mg/L | 否
高汇电路（深圳）有限公司 | 总排放口(DW002) | 总磷（以P计） | 2024-01-05 | 0.01 | 2.0 |  | mg/L | 否
深圳市金辉展电子有限公司 | 总排放口 | 总铜 | 2024-01-17 | 0.42 | 1.0 |  | mg/L | 否
深圳市金辉展电子有限公司 | 总排放口 | pH值 | 2024-01-17 | 6.9 | 9 | 6 | 无量纲 | 否
深圳市金辉展电子有限公司 | 总排放口 | 氨氮（NH3-N） | 2024-01-17 | 3.22 | 30 |  | mg/L | 否
深圳市金辉展电子有限公司 | 总排放口 | 总氰化物 | 2024-01-17 | 0.014 | 0.4 |  | mg/L | 否
深圳市金辉展电子有限公司 | 总排放口 | 总磷（以P计） | 2024-01-17 | 1.02 | 2.0 |  | mg/L | 否
深圳市金辉展电子有限公司 | 总排放口 | 总氮（以N计） | 2024-01-17 | 6.84 | 40 |  | mg/L | 否
深圳市金辉展电子有限公司 | 总排放口 | 化学需氧量 | 2024-01-17 | 19.6 | 160 |  | mg/L | 否
深圳市金辉展电子有限公司 | 含镍排放口(DW001) | 总镍 | 2024-01-17 | 0.010 | 0.5 |  | mg/L | 否
深圳松辉化工有限公司 | 总排放口(DW001) | 总磷（以P计） | 2024-01-25 | 0.07 | 6 |  | mg/L | 否
深圳松辉化工有限公司 | 总排放口(DW001) | pH值 | 2024-01-25 | 7.2 | 9 | 6 | 无量纲 | 否
深圳松辉化工有限公司 | 总排放口(DW001) | 化学需氧量 | 2024-01-25 | 21.6 | 280 |  | mg/L | 否
深圳松辉化工有限公司 | 总排放口(DW001) | 总氮（以N计） | 2024-01-25 | 2.18 | 45 |  | mg/L | 否
深圳松辉化工有限公司 | 总排放口(DW001) | 悬浮物 | 2024-01-25 | 5 | 220 |  | mg/L | 否
深圳松辉化工有限公司 | 总排放口(DW001) | 氨氮（NH3-N） | 2024-01-25 | 1.39 | 40 |  | mg/L | 否
深圳松辉化工有限公司 | 总排放口(DW001) | 色度 | 2024-01-25 | 4 | 60 |  | 倍 | 否
深圳松辉化工有限公司 | 总排放口(DW001) | 五日生化需氧量（BOD5） | 2024-01-25 | 4.0 | 150 |  | mg/L | 否
深圳市威德鑫电子有限公司 | 总排放口 | 总氮（以N计） | 2024-01-10 | 4.46 | 40 |  | mg/L | 否
深圳市威德鑫电子有限公司 | 总排放口 | 氨氮（NH3-N） | 2024-01-10 | 1.52 | 30 |  | mg/L | 否
深圳市威德鑫电子有限公司 | 总排放口 | 化学需氧量 | 2024-01-10 | 3.2 | 160 |  | mg/L | 否
深圳市威德鑫电子有限公司 | 总排放口 | 总磷（以P计） | 2024-01-10 | <0.01 | 2.0 |  | mg/L | 否
深圳市威德鑫电子有限公司 | 总排放口 | 总铜 | 2024-01-10 | <0.04 | 1.0 |  | mg/L | 否
深圳市威德鑫电子有限公司 | 总排放口 | pH值 | 2024-01-10 | 6.9 | 9 | 6 | 无量纲 | 否
深圳首创水务有限责任公司福永水质净化厂（一期） | 总排放口(DW001) | 总铬 | 2024-01-08 | <0.03 | 0.1 |  | mg/L | 否
深圳首创水务有限责任公司福永水质净化厂（一期） | 总排放口(DW001) | 总铅 | 2024-01-08 | 0.0005 | 0.1 |  | mg/L | 否
深圳首创水务有限责任公司福永水质净化厂（一期） | 总排放口(DW001) | 总磷（以P计） | 2024-01-08 | 0.05 | 0.3 |  | mg/L | 否
深圳首创水务有限责任公司福永水质净化厂（一期） | 总排放口(DW001) | 总砷 | 2024-01-08 | <0.0003 | 0.1 |  | mg/L | 否
深圳首创水务有限责任公司福永水质净化厂（一期） | 总排放口(DW001) | 悬浮物 | 2024-01-08 | 9 | 10 |  | mg/L | 否
深圳首创水务有限责任公司福永水质净化厂（一期） | 总排放口(DW001) | 粪大肠菌群数 | 2024-01-08 | <0.04 | 1000 |  | 个/L | 否
深圳首创水务有限责任公司福永水质净化厂（一期） | 总排放口(DW001) | 动植物油 | 2024-01-08 | <0.06 | 1 |  | mg/L | 否
深圳首创水务有限责任公司福永水质净化厂（一期） | 总排放口(DW001) | 总铜 | 2024-01-08 | <0.04 | 0.5 |  | mg/L | 否
深圳首创水务有限责任公司福永水质净化厂（一期） | 总排放口(DW001) | 阴离子表面活性剂（LAS） | 2024-01-08 | <0.04 | 0.3 |  | mg/L | 否
深圳首创水务有限责任公司福永水质净化厂（一期） | 总排放口(DW001) | 总汞 | 2024-01-08 | 0.00008 | 0.001 |  | mg/L | 否
深圳首创水务有限责任公司福永水质净化厂（一期） | 总排放口(DW001) | 总镉 | 2024-01-08 | 0.0001 | 0.01 |  | mg/L | 否
深圳首创水务有限责任公司福永水质净化厂（一期） | 总排放口(DW001) | pH值 | 2024-01-08 | 7.3 | 9 | 6 | 无量纲 | 否
深圳首创水务有限责任公司福永水质净化厂（一期） | 总排放口(DW001) | 色度 | 2024-01-08 | 10 | 30 |  | 倍 | 否
深圳首创水务有限责任公司福永水质净化厂（一期） | 总排放口(DW001) | 五日生化需氧量（BOD5） | 2024-01-08 | 1.5 | 6 |  | mg/L | 否
深圳首创水务有限责任公司福永水质净化厂（一期） | 总排放口(DW001) | 石油类 | 2024-01-08 | <0.06 | 1 |  | mg/L | 否
深圳首创水务有限责任公司福永水质净化厂（一期） | 总排放口(DW001) | 氨氮（NH3-N） | 2024-01-08 | 0.04 | 1.5 |  | mg/L | 否
深圳首创水务有限责任公司福永水质净化厂（一期） | 总排放口(DW001) | 化学需氧量 | 2024-01-08 | 5.9 | 30 |  | mg/L | 否
深圳首创水务有限责任公司福永水质净化厂（一期） | 总排放口(DW001) | 总氮（以N计） | 2024-01-08 | 8.93 | 15 |  | mg/L | 否
深圳首创水务有限责任公司福永水质净化厂（一期） | 总排放口(DW001) | 六价铬 | 2024-01-08 | <0.004 | 0.05 |  | mg/L | 否
深圳中富电路股份有限公司 | 总排放口(DW001) | pH值 | 2024-01-17 | 6.7 | 9 | 6 | 无量纲 | 否
深圳中富电路股份有限公司 | 总排放口(DW001) | 总铜 | 2024-01-17 | <0.04 | 1.0 |  | mg/L | 否
深圳中富电路股份有限公司 | 总排放口(DW001) | 化学需氧量 | 2024-01-17 | 51.1 | 160 |  | mg/L | 否
深圳中富电路股份有限公司 | 总排放口(DW001) | 氨氮（NH3-N） | 2024-01-17 | 8.35 | 30 |  | mg/L | 否
深圳中富电路股份有限公司 | 总排放口(DW001) | 总磷（以P计） | 2024-01-17 | 0.03 | 2.0 |  | mg/L | 否
深圳中富电路股份有限公司 | 总排放口(DW001) | 总氮（以N计） | 2024-01-17 | 16.9 | 40 |  | mg/L | 否
深圳市鸿荣恒铝制品有限公司 | 总排放口(DW004) | 总氮（以N计） | 2024-01-24 | 3.95 | 40 |  | mg/L | 否
深圳市鸿荣恒铝制品有限公司 | 总排放口(DW004) | 化学需氧量 | 2024-01-24 | 11.1 | 160 |  | mg/L | 否
深圳市鸿荣恒铝制品有限公司 | 总排放口(DW004) | 石油类 | 2024-01-24 | <0.06 | 4.0 | 0 | mg/L | 否
深圳市鸿荣恒铝制品有限公司 | 总排放口(DW004) | 氨氮（NH3-N） | 2024-01-24 | 0.02 | 30 |  | mg/L | 否
深圳市鸿荣恒铝制品有限公司 | 总排放口(DW004) | pH值 | 2024-01-24 | 7.3 | 9 | 6 | 无量纲 | 否
深圳市鸿荣恒铝制品有限公司 | 总排放口(DW004) | 总磷（以P计） | 2024-01-24 | 0.03 | 2.0 | 0 | mg/L | 否
深圳市鸿荣恒铝制品有限公司 | 总排放口(DW004) | 悬浮物 | 2024-01-24 | <4 | 60 |  | mg/L | 否
深圳市鸿荣恒铝制品有限公司 | 总排放口(DW004) | 石油类 | 2024-01-24 | <0.06 | 4.0 |  | mg/L | 否