## Sheet1
坪山区重点排污单位2024年5月上半月监督性监测结果公示表
序号 | 污染源名称 | 所在地 | 监测点位名称 | 监测日期 | 监测项目名称 | 监测项目浓度 | 排放标准限值 | 单位 | 结论 | 排放筒高度（m）
1 | 深圳市正向精密制造有限公司 | 深圳市坪山区龙田街道龙田社区龙窝四路2号3栋松讯达厂区2号厂房201 | 有机废气排放口DA001(10：26-11：23) | 2024.5.7 | 标干废气流量 | 9465 | - | m³/h | 达标 | 25
[5 empty] | 二甲苯（排放浓度） | 0.0304 | 40 | mg/m³ | 达标
[5 empty] | 二甲苯（排放速率） | 2.88×10-4 | - | kg/h | 达标
[5 empty] | 非甲烷总烃（排放浓度） | 5.7 | 80 | mg/m³ | 达标
[5 empty] | 非甲烷总烃（排放速率） | 5.4×10-2 | - | kg/h | 达标
|  |  | 硅胶废气排放口DA003(14：34-15：19) |  | 标干废气流量 | 4151 | - | m³/h | 达标
[5 empty] | 非甲烷总烃（排放浓度） | 1.43 | 10 | mg/m³ | 达标
[5 empty] | 非甲烷总烃（排放速率） | 5.94×10-3 | - | kg/h | 达标
|  |  | 有机废气排放口DA001(10：35-11：20) |  | 臭气浓度 | 416 | 6000 | 无量纲 | 达标
|  |  | 硅胶废气排放口DA003(14：25-15：16) |  | 标干废气流量 | 4151 | - | m³/h | 达标
[5 empty] | 氨（排放浓度） | 1.94 | - | mg/m³ | 达标
[5 empty] | 氨（排放速率） | 8.05×10-3 | - | kg/h | 达标
|  |  | 注塑废气排放口DA002（15：10-15：55) | 2024.5.15 | 非甲烷总烃 | 45.1 | 60 | mg/m³ | 达标 | 25
|  |  | 注塑废气排放口DA002（15：15-16：00) |  | 臭气浓度 | 309 | - | 无量纲 | 达标
2 | 中芯国际集成电路制造（深圳）有限公司12英寸集成电路项目废水深度处理工程 | 深圳市坪山区启竹二路与丹锦路交叉口西南侧 | DW001废水总排口 | 2024.5.13 | PH值 | 7.2 | 6~9 | 无量纲 | 达标 | /
[5 empty] | 色度 | 2 | 40 | 倍 | 达标
[5 empty] | 悬浮物 | 5 | 60 | mg/L | 达标
[5 empty] | 化学需氧量 | 7 | 20 | mg/L | 达标
[5 empty] | 五日生化需氧量 | 2.9 | 4 | mg/L | 达标
[5 empty] | 总氮 | 0.86 | 15 | mg/L | 达标
[5 empty] | 总磷 | 0.03 | 0.2 | mg/L | 达标
[5 empty] | 阴离子表面活性剂 | 0.05L | 0.2 | mg/L | 达标
[5 empty] | 氟化物 | 0.25 | 1 | mg/L | 达标
[5 empty] | 石油类 | 0.01 | 0.05 | mg/L | 达标
[5 empty] | 铜 | 0.04L | 1 | mg/L | 达标
3 | 深圳市深水龙岗污水处理有限公司（龙田水质净化厂） | 深圳市坪山区龙田街道龙田社区同富裕工业区 | 污水处理设施总排口 | 2024.5.6 | 悬浮物 | 5 | 10 | mg/L | 达标 | /
[5 empty] | 化学需氧量 | 12 | 30 | mg/L | 达标
[5 empty] | 氨氮 | 0.226 | 1.5 | mg/L | 达标
[5 empty] | 总氮 | 5.1 | 15 | mg/L | 达标
[5 empty] | 总磷 | 0.14 | 0.3 | mg/L | 达标
4 | 深圳市深水龙岗污水处理有限公司（上洋水质净化厂） | 坪山区石井街道田心社区环境园路 | 总排口 | 2024.05.06 | 化学需氧量 | 8 | 40 | mg/L | 达标 | /
[5 empty] | 氨氮 | 0.132 | 2 | mg/L | 达标
[5 empty] | 总磷 | 0.06 | 0.4 | mg/L | 达标
[5 empty] | 总氮 | 5.18 | 15 | mg/L | 达标
[5 empty] | 悬浮物 | 5 | 10 | mg/L | 达标
5 | 比亚迪汽车工业有限公司坪山厂 | 深圳市坪山区比亚迪路3001、3007号 | 电源三防漆涂敷废气排口（DA001） | 2024.4.30 | 甲苯 | <0.01 | / | mg/m³ | 达标 | 25
[5 empty] | 二甲苯 | <0.01 | / | mg/m³ | 达标
[5 empty] | 甲苯与二甲苯合计 | <0.01 | 18 | mg/m³ | 达标
[5 empty] | 总VOCs | 0.33 | 90 | mg/m³ | 达标
|  |  | 电源喷淋清洗废气排口（DA002） |  | 甲苯 | 0.01 | / | mg/m³ | 达标
[5 empty] | 二甲苯 | 0.03 | / | mg/m³ | 达标
[5 empty] | 甲苯与二甲苯合计 | 0.04 | 18 | mg/m³ | 达标
[5 empty] | 总VOCs | 0.44 | 90 | mg/m³ | 达标
|  |  | 电源波峰焊废气排口1 （DA003） |  | 颗粒物 | <20 | 120 | mg/m³ | 达标
[5 empty] | 锡 | <0.002 | 8.5 | mg/m³ | 达标
|  |  | 电源波峰焊废气排口2（DA004） |  | 颗粒物 | <20 | 120 | mg/m³ | 达标
[5 empty] | 锡 | <0.002 | 8.5 | mg/m³ | 达标
|  |  | 电控三防漆涂敷废气排口1（DA005） |  | 甲苯 | <0.01 | / | mg/m³ | 达标
[5 empty] | 二甲苯 | 0.04 | / | mg/m³ | 达标
[5 empty] | 甲苯与二甲苯合计 | 0.04 | 18 | mg/m³ | 达标
[5 empty] | 总VOCs | 0.3 | 90 | mg/m³ | 达标
|  |  | 电控三防漆涂敷废气排口2（DA006） |  | 甲苯 | 0.02 | / | mg/m³ | 达标
[5 empty] | 二甲苯 | 0.02 | / | mg/m³ | 达标
[5 empty] | 甲苯与二甲苯合计 | 0.04 | 18 | mg/m³ | 达标
[5 empty] | 总VOCs | 0.34 | 90 | mg/m³ | 达标
|  |  | 电控三防漆涂敷废气排口3（DA007） |  | 甲苯 | <0.01 | / | mg/m³ | 达标
[5 empty] | 二甲苯 | 0.03 | / | mg/m³ | 达标
[5 empty] | 甲苯与二甲苯合计 | 0.03 | 18 | mg/m³ | 达标
[5 empty] | 总VOCs | 0.36 | 90 | mg/m³ | 达标
|  |  | 电控波峰焊废气排口（DA008） |  | 颗粒物 | <20 | 120 | mg/m³ | 达标
[5 empty] | 锡 | <0.002 | 8.5 | mg/m³ | 达标
|  |  | 电控清洗废气排口1（DA009） |  | 甲苯 | 0.01 | / | mg/m³ | 达标
[5 empty] | 二甲苯 | <0.01 | / | mg/m³ | 达标
[5 empty] | 甲苯与二甲苯合计 | 0.01 | 18 | mg/m³ | 达标
[5 empty] | 总VOCs | 0.26 | 90 | mg/m³ | 达标
|  |  | 电控清洗废气排口2（DA010） |  | 甲苯 | <0.01 | / | mg/m³ | 达标
[5 empty] | 二甲苯 | <0.01 | / | mg/m³ | 达标
[5 empty] | 甲苯与二甲苯合计 | <0.01 | 18 | mg/m³ | 达标
[5 empty] | 总VOCs | 0.21 | 90 | mg/m³ | 达标
|  |  | 电泳废气排放口（DA025） |  | 总VOCs | 0.24 | 90 | mg/m³ | 达标 | 15
|  |  | 电机浸漆废气排口（DA020） | 2024.5.6 | 甲苯 | 0.2 | / | mg/m³ | 达标 | 25
[5 empty] | 二甲苯 | 0.08 | / | mg/m³ | 达标
[5 empty] | 甲苯与二甲苯合计 | 0.28 | 18 | mg/m³ | 达标
[5 empty] | 总VOCs | 3.12 | 90 | mg/m³ | 达标
|  |  | 工业废水处理站臭气排放口（DA029） |  | 氨 | 1.38 | / | mg/m³ | 达标 | 15
[5 empty] | 硫化氢 | <0.001 | / | mg/m³ | 达标
[5 empty] | 臭气浓度 | 309 | 2000 | mg/m³ | 达标
|  |  | 焊接废气排放口6（DA037） |  | 颗粒物排放浓度 | <20 | 120 | mg/m³ | 达标 | 25
[5 empty] | 颗粒物排放速率 | <7.43×10-2 | 5.95 | kg/h | 达标
|  |  | 无组织排放监控浓度值（最大值） |  | 总悬浮颗粒物 | 117 | 1000 | ug/m³ | 达标 | /
[5 empty] | 二氧化硫 | <0.007 | 0.4 | mg/m³ | 达标
[5 empty] | 氮氧化物 | 0.086 | 0.12 | mg/m³ | 达标
[5 empty] | 甲苯 | 0.06 | 0.6 | mg/m³ | 达标
[5 empty] | 二甲苯 | 0.13 | 0.2 | mg/m³ | 达标
[5 empty] | 总VOCs | 1.76 | 2 | mg/m³ | 达标
[5 empty] | 氨 | 0.474 | 1.5 | mg/m³ | 达标
[5 empty] | 硫化氢 | <0.001 | 0.06 | mg/m³ | 达标
[5 empty] | 臭气浓度 | 14 | 20 | 无量纲 | 达标
[5 empty] | 非甲烷总烃 | 1.68 | 4 | mg/m³ | 达标
|  |  | 废水总排口（DW001） | 2024.4.24 | pH值 | 7.2 | 6-9 | 无量纲 | 达标 | /
[5 empty] | 氨氮 | 0.116 | 10 | mg/L | 达标
[5 empty] | 化学需氧量 | 7.8 | 90 | mg/L | 达标
[5 empty] | 总磷 | 0.12 | 0.5 | mg/L | 达标
[5 empty] | 总氮 | 2.54 | 15 | mg/L | 达标
[5 empty] | 悬浮物 | <4 | 60 | mg/L | 达标
[5 empty] | 石油类 | <0.06 | 5 | mg/L | 达标
[5 empty] | 氟化物 | 3..48 | 10 | mg/L | 达标
[5 empty] | 五日生化需氧量 | 0.6 | 20 | mg/L | 达标
[5 empty] | 阴离子表面活性剂 | 0.217 | 5 | mg/L | 达标
6 | 深圳市金源康实业有限公司 | 深圳市坪山区马峦街道办沙壆社区同富裕路同富裕工业区 | 废气排排放口4（DA002） | 2024.5.7 | 铬酸雾排放浓度 | <0.005 | 0.025 | mg/m³ | 达标 | 20
[5 empty] | 铬酸雾排放速率 | 2.95×10-5 | / | kg/h | 达标
|  |  | 废气排放口13（DA003） |  | 氮氧化物 | <0.7 | 100 | mg/m³ | 达标
|  |  | 废气排放口10（DA004） |  | 硫酸雾排放浓度 | 0.25 | 15 | mg/m³ | 达标
[5 empty] | 硫酸雾排放速率 | 2.81×10-3 | / | kg/h | 达标
|  |  | 废气排放口7（DA005） |  | 氮氧化物 | <0.7 | 100 | mg/m³ | 达标
|  |  | 废气排放口2（DA007） |  | 硫酸雾 | 0.16 | 15 | mg/m³ | 达标
[5 empty] | 氯化氢 | 2.67 | 15 | mg/m³ | 达标
|  |  | 废气排放口5（DA008） |  | 铬酸雾 | <0.005 | 0.025 | mg/m³ | 达标
|  |  | 废气排放口8（DA010） |  | 硫酸雾 | 0.14 | 15 | mg/m³ | 达标
[5 empty] | 氯化氢 | 2.46 | 15 | mg/m³ | 达标
|  |  | 废气排放口14（DA011） |  | 铬酸雾 | <0.005 | 0.025 | mg/m³ | 达标
|  |  | 废气排放口3（DA001） | 2024.5.9 | 硫酸雾排放浓度 | 0.16 | 15 | mg/m³ | 达标 | 18
[5 empty] | 硫酸雾排放速率 | 3.11×10-3 | / | kg/h | 达标
[5 empty] | 氯化氢排放浓度 | 2.44 | 15 | mg/m³ | 达标
[5 empty] | 氯化氢排放速率 | 4.74×10-2 | / | kg/h | 达标
|  |  | 废气排放口6（DA009） |  | 硫酸雾排放浓度 | 0.28 | 15 | mg/m³ | 达标
[5 empty] | 硫酸雾排放速率 | 5.92×10-4 | / | kg/h | 达标
[5 empty] | 氯化氢排放浓度 | 2.94 | 15 | mg/m³ | 达标
[5 empty] | 氯化氢排放速率 | 6.22×10-3 | / | kg/h | 达标
|  |  | 废气排放口9（DA006） |  | 非甲烷总烃 | 0.64 | 120 | mg/m³ | 达标 | 25
|  |  | 废水总排口（DW001） | 2024.4.24 | pH值 | 8 | 6-9 | 无量纲 | 达标 | /
[5 empty] | 氨氮 | <0.025 | 10 | mg/L | 达标
[5 empty] | 化学需氧量 | <2.3 | 80 | mg/L | 达标
[5 empty] | 总磷 | 0.05 | 1 | mg/L | 达标
[5 empty] | 总氮 | 0.16 | 20 | mg/L | 达标
[5 empty] | 悬浮物 | <4 | 30 | mg/L | 达标
[5 empty] | 石油类 | 0.27 | 2 | mg/L | 达标
[5 empty] | 铜 | <0.05 | 0.5 | mg/L | 达标
7 | 深圳市立威塑胶五金制品有限公司 | 深圳市坪山区马峦街道坪环社区坪环工业大道体育三路 | 1号排放口（DA001） | 2024.5.8 | 铬酸雾排放浓度 | <0.005 | 0.025 | mg/m³ | 达标 | 13
[5 empty] | 铬酸雾排放速率 | 4.64×10-5 | / | kg/h | 达标
|  |  | 3号排放口（DA003） |  | 氯化氢 | 1.98 | 15 | mg/m³ | 达标
|  |  | 6号排放口（DA006） |  | 硫酸雾排放浓度 | <0.2 | 15 | mg/m³ | 达标
[5 empty] | 硫酸雾排放速率 | 5.05×10-4 | / | kg/h | 达标
[5 empty] | 铬酸雾排放浓度 | <0.005 | 0.025 | mg/m³ | 达标
[5 empty] | 铬酸雾排放速率 | 1.25×10-5 | / | kg/h | 达标
|  |  | 8号排放口（DA008） |  | 铬酸雾 | <0.005 | 0.025 | mg/m³ | 达标
|  |  | 9号排放口（DA009） |  | 氯化氢 | 1.64 | 15 | mg/m³ | 达标
[5 empty] | 氮氧化物 | 9.3 | 100 | mg/m³ | 达标
|  |  | 13号排放口（DA011） |  | 氯化氢 | 1.33 | 15 | mg/m³ | 达标 | 25
[5 empty] | 氮氧化物 | <0.7 | 100 | mg/m³ | 达标
|  |  | 12号排放口（DA012） |  | 铬酸雾排放浓度 | <0.005 | 0.025 | mg/m³ | 达标 | 25
[5 empty] | 铬酸雾排放速率 | 1.33×10-5 | / | kg/h | 达标
|  |  | 9号排放口（DA009） |  | 氨 | 3.34 | / | mg/m³ | 达标 | 13
|  |  | 4号排放口（DA004） | 2024.5.9 | 氯化氢 | 1.02 | 15 | mg/m³ | 达标 | 13
|  |  | 5号排放口（DA005） |  | 氮氧化物排放浓度 | <0.7 | 100 | mg/m³ | 达标
[5 empty] | 氮氧化物排放速率 | 6.79×10-4 | / | kg/h | 达标
[5 empty] | 氨排放浓度 | 2.08 | / | mg/m³ | 达标
[5 empty] | 氨排放速率 | 4.03×10-3 | 4.9 | kg/h | 达标
|  |  | 废水总排口（DW003） | 2024.4.24 | pH值 | 8 | 6-9 | 无量纲 | 达标 | /
[5 empty] | 氨氮 | <0.025 | 15 | mg/L | 达标
[5 empty] | 化学需氧量 | <2.3 | 80 | mg/L | 达标
[5 empty] | 总磷 | 0.03 | 1 | mg/L | 达标
[5 empty] | 总氮 | 1.06 | 20 | mg/L | 达标
[5 empty] | 悬浮物 | <4 | 30 | mg/L | 达标
[5 empty] | 石油类 | 0.1 | 2 | mg/L | 达标
[5 empty] | 六价铬 | 0.012 | 0.1 | mg/L | 达标
[5 empty] | 总铬 | 0.013 | 0.5 | mg/L | 达标
[5 empty] | 铜 | <0.05 | 0.5 | mg/L | 达标
[5 empty] | 镍 | <0.05 | 0.5 | mg/L | 达标
[5 empty] | 锌 | <0.05 | 1 | mg/L | 达标
8 | 深圳市龙岗区坪山协力胶盒厂 | 深圳市坪山区坪山同富裕协力工业园1号厂房（一层整层、二层整层、三层整层西侧）和2号厂房整栋 | DA001废气排放口1 | 2024.5.7 | 总VOCs | 0.84 | 80 | mg/m³ | 达标 | 25
|  |  | DA002废气排放口2 |  | 总VOCs | 1.11 | 80 | mg/m³ | 达标 | 24
|  |  | DA003废气排放口3 | 2024.5.8 | 总VOCs | 0.77 | 80 | mg/m³ | 达标 | 23
9 | 新协力包装制品（深圳）有限公司 | 深圳市坪山区坪山同富裕协力工业园1号厂房（一层整层、二层整层、三层整层西侧）和2号厂房整栋 | 印刷废气排放口（DA007） | 2024.5.8 | 总VOCs | 0.43 | 80 | mg/m³ | 达标 | 20
10 | 深圳市宏祥表面处理有限公司 | 深圳市坪山区马峦街道赤坳工业区18号 | 废水总排口（DW003） | 2024.4.24 | pH值 | 7.4 | 6-9 | 无量纲 | 达标 | /
[5 empty] | 氨氮 | 2.24 | 15 | mg/L | 达标
[5 empty] | 化学需氧量 | 17.3 | 80 | mg/L | 达标
[5 empty] | 总磷 | 0.03 | 1 | mg/L | 达标
[5 empty] | 总氮 | 3.05 | 20 | mg/L | 达标
[5 empty] | 悬浮物 | <4 | 30 | mg/L | 达标
[5 empty] | 石油类 | 0.11 | 2 | mg/L | 达标
[5 empty] | 总氰化物 | 0.013 | 0.2 | mg/L | 达标
[5 empty] | 六价铬 | 0.007 | 0.1 | mg/L | 达标
[5 empty] | 总铬 | 0.009 | 0.5 | mg/L | 达标
[5 empty] | 铜 | 0.12 | 0.5 | mg/L | 达标
[5 empty] | 镍 | 0.12 | 0.5 | mg/L | 达标
[5 empty] | 锌 | 0.06 | 1 | mg/L | 达标
[5 empty] | 银 | <0.03 | 0.1 | mg/L | 达标
11 | 广东华电深圳能源有限公司 | 深圳市坪山区青松路2号 | DA002燃气轮机组废气监测口 | 2024.5.15 | 氮氧化物 | 20 | 50 | mg/m3 | 达标 | 60
[5 empty] | 二氧化硫 | ND | 35 | mg/m3 | 达标
[5 empty] | 颗粒物 | ND | 5 | mg/m3 | 达标
[5 empty] | 烟气黑度 | <1级 | 1级 | mg/m3 | 达标
12 | 深圳市盛波光电科技有限公司 | 深圳市坪山区青松西路8号 | 废水总排口（DW001） | 2024.5.22 | pH值 | 7.5 | 6—9 | 无量纲 | 达标 | /
[5 empty] | 氨氮 | 0.025L | 10 | mg/L | 达标
[5 empty] | 化学需氧量 | 2.3L | 40 | mg/L | 达标
[5 empty] | 总磷 | 0.03 | 0.5 | mg/L | 达标
[5 empty] | 总氮 | 1.67 | 30 | mg/L | 达标
[5 empty] | 悬浮物 | 4L | 60 | mg/L | 达标
[5 empty] | 石油类 | 0.06L | 5 | mg/L | 达标
[5 empty] | 阴离子表面活性剂 | 0.606 | 5 | mg/L | 达标
|  |  | DA007有机废气排放口 | 2024.5.8 | 颗粒物 | <20 | 120 | mg/m3 | 达标 | 42
[5 empty] | 二氧化硫 | ND | 500 | mg/m3 | 达标
[5 empty] | 氮氧化物 | 4 | 120 | mg/m3 | 达标
[5 empty] | 苯 | 0.0139 | 12 | mg/m3 | 达标
[5 empty] | 甲苯 | 0.0127 | 40 | mg/m3 | 达标
[5 empty] | 二甲苯 | 0.0237 | 70 | mg/m3 | 达标
[5 empty] | 非甲烷总烃 | 5.04 | 120 | mg/m3 | 达标
|  |  | 恶臭废气排放口1（DA008） | 2024.5.9 | 氨排放速率 | 1.42×10-2 | 4.9 | kg/h | 达标 | 15
[5 empty] | 硫化氢排放速率 | 3.49×10-6 | 0.33 | kg/h | 达标
[5 empty] | 臭气浓度 | 309 | 2000 | 无量纲 | 达标
|  |  | 恶臭废气排放口2（DA012） |  | 臭气浓度 | 354 | 2000 | 无量纲 | 达标 | 18
13 | 深圳市比亚迪锂电池有限公司坑梓分公司 | 深圳市坪山区坑梓街道深汕路1301号 | NMP废气排放口3（DA003) | 2024.5.6 | 非甲烷总烃 | 0.91 | 50 | mg/m3 | 达标 | 20
|  |  | NMP废气排放口4（DA004) |  | 非甲烷总烃 | 1.19 | 50 | mg/m3 | 达标
|  |  | 注液化成废气排放口1（DA005) |  | 非甲烷总烃 | 1.68 | 50 | mg/m3 | 达标 | 30
|  |  | 实验废气排放口DA010 | 2024.4.30 | 非甲烷总烃 | 1.19 | 50 | mg/m3 | 达标 | 45
|  |  | 注液化成废气排放口2（DA007) |  | 非甲烷总烃排放浓度 | 0.74 | 50 | mg/m3 | 达标 | 45
|  |  | 注液化成废气排放口3（DA008) |  | 非甲烷总烃排放浓度 | 0.89 | 50 | mg/m3 | 达标
|  |  | 注液化成废气排放口4（DA011) |  | 非甲烷总烃排放浓度 | 1.55 | 50 | mg/m3 | 达标
14 | 深圳市深水龙岗污水处理有限公司（沙田水质净化厂） | 深圳市坪山区坑梓街道沙田村 | 污水处理设施总排口 | 2024.5.6 | 悬浮物 | 5 | 10 | mg/L | 达标 | /
[5 empty] | 化学需氧量 | 6 | 30 | mg/L | 达标
[5 empty] | 氨氮 | 0.299 | 1.5 | mg/L | 达标
[5 empty] | 总氮 | 6.38 | 15 | mg/L | 达标
[5 empty] | 总磷 | 0.27 | 0.3 | mg/L | 达标
15 | 震雄机械（深圳）有限公司 | 深圳市坪山区坑梓街道金沙社区坑梓人民西路177号震雄工业园A区B栋-1、C栋-1、D栋、E栋-1、F栋-1，B区7-B、8-B、10-B | 废水总排口（DW002） | 2024.5.22 | pH值 | 7.3 | 6—9 | 无量纲 | 达标 | /
[5 empty] | 化学需氧量 | 13.1 | 90 | mg/L | 达标
[5 empty] | 总磷 | 0.475 | 0.5 | mg/L | 达标
[5 empty] | 氨氮 | 0.112 | 10 | mg/L | 达标
[5 empty] | 石油类 | 0.16 | 5 | mg/L | 达标
[5 empty] | 悬浮物 | 4L | 60 | mg/L | 达标
[5 empty] | 总氮 | 4.27 | 40 | mg/L | 达标
[5 empty] | 色度 | 2 | 40 | 倍 | 达标
16 | 国药集团致君（深圳）坪山制药有限公司 | 深圳市坪山区青兰三路18号 | 废水总排口（DW001） | 2024.5.22 | pH值 | 7.1 | 6—9 | 无量纲 | 达标 | /
[5 empty] | 氨氮 | 0.048 | 2 | mg/L | 达标
[5 empty] | 化学需氧量 | 9.4 | 30 | mg/L | 达标
[5 empty] | 总磷 | 0.01 | 0.3 | mg/L | 达标
[5 empty] | 总氮 | 3.47 | 10 | mg/L | 达标
[5 empty] | 悬浮物 | 4L | 30 | mg/L | 达标
[5 empty] | 五日生化需氧量 | 0.5L | 6 | mg/L | 达标