## Sheet1
坪山区重点排污单位2024年6月上半月监督性监测结果公示表
序号 | 污染源名称 | 所在地 | 监测点位名称 | 监测日期 | 监测项目名称 | 监测项目浓度 | 排放标准限值 | 单位 | 结论 | 废气排放筒高度（m）
1 | 深圳市深水龙岗污水处理有限公司（上洋水质净化厂） | 坪山区石井街道田心社区环境园路 | 总排口 | 2024.6.3 | 悬浮物 | 4 | 10 | mg/L | 达标 | /
[5 empty] | 化学需氧量 | 6 | 40 | mg/L | 达标
[5 empty] | 氨氮 | 0.196 | 2 | mg/L | 达标
[5 empty] | 总磷 | 0.07 | 0.4 | mg/L | 达标
[5 empty] | 总氮 | 0.92 | 15 | mg/L | 达标
2 | 超卓五金制品（深圳）有限公司 | 深圳市坪山区坑梓街道第三工业区宜卓路1号 | 有机废气排放口17（DA017) | 2024.6.3 | 非甲烷总烃 | 0.56 | 60 | mg/m3 | 达标 | 20
|  |  | 氰废气排放口6（DA006） | 2024.6.4 | 氰化氢排放浓度 | ND | 0.25 | mg/m3 | 达标 | 25
|  |  | 氰废气排放口16（DA0016） |  | 氰化氢排放浓度 | ND | 0.25 | mg/m3 | 达标
|  |  | 氰废气排放口12（DA0012） |  | 氰化氢排放浓度 | 0.16 | 0.25 | mg/m3 | 达标
|  |  | 氰废气排放口14 | 2024.6.5 | 氰化氢排放浓度 | 0.1 | 0.25 |  | 达标 | 25
|  |  | 有机废气排放口8（DA008) |  | 苯 | 0.0078 | 0.35 | mg/m3 | 达标 | 20
[5 empty] | 甲苯 | 0.0818 | 20 | mg/m3 | 达标
[5 empty] | 二甲苯 | 0.0948 | 35 | mg/m3 | 达标
[5 empty] | 非甲烷总烃 | 0.58 | 60 | mg/m3 | 达标
|  |  | 酸废气排放口5（DA005） | 2024.6.6 | 硫酸雾排放浓度 | 0.21 | 15 | mg/m3 | 达标 | 20
[5 empty] | 氯化氢排放浓度 | 1.29 | 15 | mg/m3 | 达标
[5 empty] | 氮氧化物排放浓度 | ND | 100 | mg/m3 | 达标
|  |  | 酸废气排放口3（DA003） |  | 硫酸雾排放浓度 | 0.31 | 15 | mg/m3 | 达标
[5 empty] | 氯化氢排放浓度 | 1.24 | 15 | mg/m3 | 达标
|  |  | 酸废气排放口15（DA015） |  | 硫酸雾 | 0.5 | 15 | mg/m3 | 达标
[5 empty] | 氯化氢 | 1.28 | 15 | mg/m3 | 达标
[5 empty] | 氮氧化物 | ND | 100 | mg/m3 | 达标
|  |  | 酸废气排放口7（DA007） | 2024.6.7 | 硫酸雾 | 0.32 | 15 | mg/m3 | 达标 | 20
[5 empty] | 氯化氢 | 1 | 15 | mg/m3 | 达标
[5 empty] | 氮氧化物 | ND | 100 | mg/m3 | 达标
3 | 深圳市杨江五金电子有限公司 | 深圳市坪山区坑梓街道秀新社区牛昇路8号 | 综合废气排放口1（DA038) | 2024.5.29 | 氯化氢 | 1.44 | 15 | mg/m3 | 达标 | 15
[5 empty] | 硫酸雾 | ND | 15 | mg/m3 | 达标
|  |  | 综合废气排放口2（DA039) |  | 氯化氢 | 2.15 | 15 | mg/m3 | 达标
[5 empty] | 硫酸雾 | ND | 15 | mg/m3 | 达标
|  |  | 含铬废气排放口3（DA040) |  | 铬酸雾 | ND | 0.025 | mg/m3 | 达标
|  |  | 含氰废气排放口4（DA041） |  | 氰化氢排放浓度 | ND | 0.25 | mg/m3 | 达标 | 25
|  |  | 综合废气排放口5（DA042) |  | 氯化氢排放浓度 | 1.56 | 15 | mg/m3 | 达标 | 15
[5 empty] | 硫酸雾排放浓度 | ND | 15 | mg/m3 | 达标
|  |  | 综合废气排放口6（DA043) |  | 氯化氢排放浓度 | 2.97 | 15 | mg/m3 | 达标
[5 empty] | 硫酸雾排放浓度 | ND | 15 | mg/m3 | 达标
|  |  | 含氰废气排放口9（DA044） |  | 氰化氢排放浓度 | ND | 0.25 | mg/m3 | 达标 | 25
|  |  | 综合废气排放口7（DA045) |  | 氯化氢 | 1.69 | 15 | mg/m3 | 达标 | 15
[5 empty] | 硫酸雾 | ND | 15 | mg/m3 | 达标
|  |  | 综合废气排放口11（DA048) |  | 氯化氢 | 4.91 | 15 | mg/m3 | 达标
[5 empty] | 硫酸雾 | 0.22 | 15 | mg/m3 | 达标
|  |  | 含铬废气排放口26（DA063) | 2024.6.2 | 铬酸雾排放浓度 | ND | 0.025 | mg/m3 | 达标 | 15
|  |  | 含铬废气排放口29（DA067) |  | 铬酸雾排放浓度 | ND | 0.025 | mg/m3 | 达标
|  |  | 含铬废气排放口30（DA066） |  | 氯化氢 | 0.57 | 15 | mg/m3 | 达标
[5 empty] | 硫酸雾 | 0.26 | 15 | mg/m3 | 达标
|  |  | 综合废气排放口31（DA065) |  | 氯化氢排放浓度 | 1.96 | 15 | mg/m3 | 达标
[5 empty] | 硫酸雾排放浓度 | ND | 15 | mg/m3 | 达标
|  |  | 综合废气排放口27（DA064） |  | 硫酸雾 | ND | 15 | mg/m3 | 达标
|  |  | 综合废气排放口28（DA068） |  | 氯化氢排放浓度 | 0.87 | 15 | mg/m3 | 达标
[5 empty] | 硫酸雾排放浓度 | ND | 15 | mg/m3 | 达标
|  |  | 综合废气排放口25（DA062） |  | 氯化氢排放浓度 | 1.18 | 15 | mg/m3 | 达标
[5 empty] | 硫酸雾排放浓度 | ND | 15 | mg/m3 | 达标
|  |  | 综合废气排放口10（DA047） |  | 氯化氢 | 1.7 | 15 | mg/m3 | 达标
[5 empty] | 硫酸雾 | ND | 15 | mg/m3 | 达标
|  |  | 综合废气排放口38（DA075） |  | 硫酸雾排放浓度 | 0.21 | 15 | mg/m3 | 达标
|  |  | 有机废气排放口8（DA046) | 2024.6.4 | 苯排放浓度 | 0.254 | 6 | mg/m3 | 达标 | 15
[5 empty] | 苯排放速率 | 6.46×10-4 | 0.21 | kg/h | 达标
[5 empty] | 甲苯排放浓度 | 0.37 | 20 | mg/m3 | 达标
[5 empty] | 甲苯排放速率 | 9.41×10-4 | 1.25 | kg/h | 达标
[5 empty] | 二甲苯排放浓度 | 0.332 | 35 | mg/m3 | 达标
[5 empty] | 二甲苯排放速率 | 8.45×10-4 | 0.42 | kg/h | 达标
|  |  | 有机废气排放口12（DA049) |  | 苯排放浓度 | 0.155 | 6 | mg/m3 | 达标
[5 empty] | 苯排放速率 | 7.61×10-4 | 0.21 | kg/h | 达标
[5 empty] | 甲苯排放浓度 | 0.101 | 20 | mg/m3 | 达标
[5 empty] | 甲苯排放速率 | 4.96×10-4 | 1.25 | kg/h | 达标
[5 empty] | 二甲苯排放浓度 | 0.49 | 35 | mg/m3 | 达标
[5 empty] | 二甲苯排放速率 | 2.40×10-3 | 0.42 | kg/h | 达标
|  |  | 有机废气排放口8（DA046） |  | 非甲烷总烃排放浓度 | 0.56 | 60 | mg/m3 | 达标
[5 empty] | 非甲烷总烃排放速率 | 1.44×10-3 | 4.2 | kg/h | 达标
|  |  | 有机废气排放口12（DA049） |  | 非甲烷总烃排放浓度 | 0.51 | 60 | mg/m3 | 达标
[5 empty] | 非甲烷总烃排放速率 | 2.51×10-3 | 4.2 | kg/h | 达标
|  |  | 有机废气排放口16（DA053） | 2024.6.5 | 苯排放浓度 | 0.116 | 6 | mg/m3 | 达标 | 15
[5 empty] | 苯排放速率 | 5.03×10-4 | 0.21 | kg/h | 达标
[5 empty] | 甲苯排放浓度 | 5.05 | 20 | mg/m3 | 达标
[5 empty] | 甲苯排放速率 | 2.19×10-2 | 1.25 | kg/h | 达标
[5 empty] | 二甲苯排放浓度 | 0.631 | 35 | mg/m3 | 达标
[5 empty] | 二甲苯排放速率 | 2.74×10-3 | 0.42 | kg/h | 达标
|  |  | 有机废气排放口23（DA060） |  | 苯 | 0.664 | 6 | mg/m3 | 达标
[5 empty] | 甲苯 | 2.58 | 20 | mg/m3 | 达标
[5 empty] | 二甲苯 | 1.06 | 35 | mg/m3 | 达标
|  |  | 有机废气排放口24（DA061） |  | 苯 | 0.0214 | 6 | mg/m3 | 达标 | 18
[5 empty] | 甲苯 | 0.0318 | 20 | mg/m3 | 达标
[5 empty] | 二甲苯 | 0.0163 | 35 | mg/m3 | 达标
|  |  | 有机废气排放口16（DA053） |  | 非甲烷总烃排放浓度 | 0.53 | 60 | mg/m3 | 达标 | 15
[5 empty] | 非甲烷总烃排放速率 | 2.30×10-3 | 4.2 | kg/h | 达标
|  |  | 有机废气排放口23（DA060） |  | 非甲烷总烃 | 0.7 | 60 | mg/m3 | 达标
|  |  | 有机废气排放口24（DA061） |  | 非甲烷总烃 | 0.64 | 60 | mg/m3 | 达标 | 18
|  |  | 综合废气排放口13（DA050） | 2024.6.6 | 硫酸雾排放浓度 | ND | 15 | mg/m3 | 达标 | 15
|  |  | 综合废气排放口14（DA051） |  | 氯化氢 | 1.51 | 15 | mg/m3 | 达标
[5 empty] | 硫酸雾 | ND | 15 | mg/m3 | 达标
|  |  | 含铬废气排放口15（DA052) |  | 铬酸雾 | ND | 0.025 | mg/m3 | 达标
|  |  | 综合废气排放口20（DA057） |  | 氯化氢 | 1.33 | 15 | mg/m3 | 达标
[5 empty] | 硫酸雾 | ND | 15 | mg/m3 | 达标
|  |  | 综合废气排放口21（DA059） |  | 氯化氢 | 0.98 | 15 | mg/m3 | 达标
[5 empty] | 硫酸雾 | ND | 15 | mg/m3 | 达标
|  |  | 含铬废气排放口4（DA077） |  | 铬酸雾排放浓度 | ND | 0.025 | mg/m3 | 达标
|  |  | 有机废气排放口34（DA071） |  | 苯 | ND | 6 | mg/m3 | 达标
[5 empty] | 甲苯 | 0.004 | 20 | mg/m3 | 达标
[5 empty] | 二甲苯 | 0.0323 | 35 | mg/m3 | 达标
|  |  | 有机废气排放口39（DA076） |  | 苯排放浓度 | 0.006 | 6 | mg/m3 | 达标
[5 empty] | 苯排放速率 | 1.99×10-5 | 0.21 | kg/h | 达标
[5 empty] | 甲苯排放浓度 | 0.0306 | 20 | mg/m3 | 达标
[5 empty] | 甲苯排放速率 | 1.01×10-4 | 1.25 | kg/h | 达标
[5 empty] | 二甲苯排放浓度 | 0.0335 | 35 | mg/m3 | 达标
[5 empty] | 二甲苯排放速率 | 1.11×10-4 | 0.42 | kg/h | 达标
|  |  | 有机废气排放口34（DA071） |  | 非甲烷总烃 | 1.49 | 60 | mg/m3 | 达标
|  |  | 有机废气排放口39（DA076） |  | 非甲烷总烃排放浓度 | 1.55 | 60 | mg/m3 | 达标
[5 empty] | 非甲烷总烃排放速率 | 5.13×10-3 | 4.2 | kg/h | 达标
|  |  | 含氰废气排放口22（DA058） | 2024.6.7 | 氰化氢排放浓度 | ND | 0.25 | mg/m3 | 达标 | 25
4 | 港华鸿记科技（深圳）有限公司 | 深圳市坪山区坑梓街道第二工业区12号 | DA013 2#含铬废气排放监测口 | 2024.6.11-6.12 | 铬酸雾排放浓度 | ND | 0.05 | mg/m3 | 达标 | 24
|  |  | DA008 3#含铬废气排放监测口 |  | 铬酸雾排放浓度 | ND | 0.05 | mg/m3 | 达标
|  |  | DA011 4#含铬废气排放监测口 |  | 铬酸雾排放浓度 | ND | 0.05 | mg/m3 | 达标
|  |  | DA001 1#含铬废气排放监测口 |  | 铬酸雾排放浓度 | ND | 0.05 | mg/m3 | 达标 | 20
|  |  | DA002 1#粉尘废气排放监测口 |  | 颗粒物排放浓度 | <20 | 120 | mg/m3 | 达标 | 12
|  |  | DA003 1#有机废气排放监测口 |  | 苯排放浓度 | ND | 12 | mg/m3 | 达标 | 20
[5 empty] | 甲苯排放浓度 | ND | 40 | mg/m3 | 达标
[5 empty] | 二甲苯排放浓度 | ND | 70 | mg/m3 | 达标
[5 empty] | 非甲烷总烃排放浓度 | 1.64 | 120 | mg/m3 | 达标
[5 empty] | 非甲烷总烃排放速率 | 1.47×10-2 | 20.72 | kg/h | 达标
|  |  | DA005 1#酸碱废气排放监测口 |  | 硫酸雾排放浓度 | ND | 30 | mg/m3 | 达标
[5 empty] | 氮氧化物排放浓度 | ND | 200 | mg/m3 | 达标
[5 empty] | 氯化氢排放浓度 | 2.96 | 30 | mg/m3 | 达标
|  |  | 厂界无组织废气下风向1#监控点 |  | 氰化氢 | ND | 0.024 | mg/m3 | 达标 | /
[5 empty] | 颗粒物 | 0.282 | 1 | mg/m3 | 达标
[5 empty] | 氮氧化物 | 0.036 | 0.12 | mg/m3 | 达标
[5 empty] | 苯 | ND | 0.4 | mg/m3 | 达标
[5 empty] | 甲苯 | ND | 2.4 | mg/m3 | 达标
[5 empty] | 二甲苯 | ND | 1.2 | mg/m3 | 达标
[5 empty] | 硫酸雾 | 0.027 | 1.2 | mg/m3 | 达标
[5 empty] | 氯化氢 | 0.035 | 0.2 | mg/m3 | 达标
[5 empty] | 铬酸雾 | ND | 0.006 | mg/m3 | 达标
[5 empty] | 非甲烷总烃 | 1.18 | 4 | mg/m3 | 达标
|  |  | 厂界无组织废气下风向2#监控点 |  | 氰化氢 | ND | 0.024 | mg/m3 | 达标 | /
[5 empty] | 颗粒物 | 0.244 | 1 | mg/m3 | 达标
[5 empty] | 氮氧化物 | 0.051 | 0.12 | mg/m3 | 达标
[5 empty] | 苯 | ND | 0.4 | mg/m3 | 达标
[5 empty] | 甲苯 | ND | 2.4 | mg/m3 | 达标
[5 empty] | 二甲苯 | ND | 1.2 | mg/m3 | 达标
[5 empty] | 硫酸雾 | 0.033 | 1.2 | mg/m3 | 达标
[5 empty] | 氯化氢 | 0.035 | 0.2 | mg/m3 | 达标
[5 empty] | 铬酸雾 | ND | 0.006 | mg/m3 | 达标
[5 empty] | 非甲烷总烃 | 1.13 | 4 | mg/m3 | 达标 | /
|  |  | 厂界无组织废气下风向3#监控点 |  | 氰化氢 | ND | 0.024 | mg/m3 | 达标
[5 empty] | 颗粒物 | 0.282 | 1 | mg/m3 | 达标
[5 empty] | 氮氧化物 | 0.039 | 0.12 | mg/m3 | 达标
[5 empty] | 苯 | ND | 0.4 | mg/m3 | 达标
[5 empty] | 甲苯 | ND | 2.4 | mg/m3 | 达标
[5 empty] | 二甲苯 | ND | 1.2 | mg/m3 | 达标
[5 empty] | 硫酸雾 | 0.027 | 1.2 | mg/m3 | 达标
[5 empty] | 氯化氢 | 0.038 | 0.2 | mg/m3 | 达标
[5 empty] | 铬酸雾 | ND | 0.006 | mg/m3 | 达标
[5 empty] | 非甲烷总烃 | 1.19 | 4 | mg/m3 | 达标
5 | 广东华电深圳能源有限公司 | 深圳市坪山区青松路2号 | 1号烟囱 | 2024.6.7 | 颗粒物排放浓度 | 1.4 | 5 | mg/m3 | 达标 | 60
[5 empty] | 氮氧化物排放浓度 | 6 | 50 | mg/m3 | 达标
[5 empty] | 二氧化硫排放浓度 | ND | 35 | mg/m3 | 达标
[5 empty] | 烟气黑度 | <1 | 1 | 林格曼黑度，级 | 达标
6 | 深圳市深水龙岗污水处理有限公司（沙田水质净化厂） | 深圳市坪山区坑梓街道沙田村 | 污水处理设施总排口 | 2024.6.3 | 悬浮物 | 5 | 10 | mg/L | 达标 | /
[5 empty] | 化学需氧量 | 10 | 30 | mg/L | 达标
[5 empty] | 氨氮 | 0.174 | 1.5 | mg/L | 达标
[5 empty] | 总氮 | 0.74 | 15 | mg/L | 达标
[5 empty] | 总磷 | 0.25 | 0.3 | mg/L | 达标
7 | 深圳微芯药业有限责任公司 | 深圳市坪山区坑梓街道锦绣东路21号 | 质检废气排放口（DA001) | 2024.6.11 | 总V0Cs排放浓度 | 0.49 | 100 | mg/m3 | 达标 | 15
|  |  | 原料药废气排放口（DA002） |  | 颗粒物排放浓度 | 1.2 | 20 | mg/m3 | 达标
[5 empty] | 氯化氢排放浓度 | 0.64 | 30 | mg/m3 | 达标
[5 empty] | 总V0Cs排放浓度 | 0.46 | 100 | mg/m3 | 达标
8 | 深圳市中联制药有限公司中联制药厂区 | 深圳市坪山区坑梓街道生物医药产业园区 | 生产废气排放口（DA002) | 2024.6.13 | 氨 | 1.37 | 20 | mg/m3 | 达标 | 48
[5 empty] | 硫酸雾 | ND | 35 | mg/m3 | 达标
[5 empty] | 氯化氢 | 0.77 | 30 | mg/m3 | 达标
[5 empty] | 氯气 | 0.04 | 5 | mg/m3 | 达标
[5 empty] | 总V0Cs | 1.2 | 100 | mg/m3 | 达标
[5 empty] | 非甲烷总烃 | 0.72 | 60 | mg/m3 | 达标
[5 empty] | 甲醇 | ND | 190 | mg/m3 | 达标
9 | 深圳市佳金实业有限公司 | 深圳市坪山区龙田街道龙田社区同富裕工业区 | DA001酸碱性废气排放监测口 | 2024.6.6 | 标干废气流量 | 16941 | - | m³/h | 达标 | 25
[5 empty] | 硫酸雾（排放浓度） | ND | 15 | mg/m³ | 达标
[5 empty] | 氯化氢（排放浓度） | 0.59 | 15 | mg/m³ | 达标
[5 empty] | 氯化氢（排放速率） | 1×10-3 | - | kg/h | 达标
|  |  | DA002酸性废气排放监测口 |  | 标干废气流量 | 6584 | - | m³/h | 达标
[5 empty] | 铬酸雾（排放浓度） | ND | 0.025 | mg/m³ | 达标
|  |  | DA003含氰废气排放监测口 |  | 标干废气流量 | 13303 | - | m³/h | 达标
[5 empty] | 氰化氢（排放浓度） | ND | 0.25 | mg/m³ | 达标
|  |  | DA004酸性废气排放监测口 |  | 标干废气流量 | 12532 | - | m³/h | 达标
[5 empty] | 硫酸雾（排放浓度） | ND | 15 | mg/m³ | 达标
[5 empty] | 氯化氢（排放浓度） | 0.89 | 15 | mg/m³ | 达标
[5 empty] | 氯化氢（排放速率） | 1.12×10-2 | - | kg/h | 达标
|  |  | DA010酸性废气排放监测口 |  | 标干废气流量 | 9107 | - | m³/h | 达标
[5 empty] | 硫酸雾（排放浓度） | ND | 15 | mg/m³ | 达标
[5 empty] | 氯化氢（排放浓度） | 0.65 | 15 | mg/m³ | 达标
[5 empty] | 氯化氢（排放速率） | 5.92×10-3 | - | kg/h | 达标
|  |  | DA005有机废气排放监测口 |  | 标干废气流量 | 14202 | - | m³/h | 达标
[5 empty] | 苯（排放浓度） | ND | 12 | mg/m³ | 达标
[5 empty] | 苯（排放速率） | - | 0.21 | kg/h | 达标
[5 empty] | 甲苯（排放浓度） | 0.408 | 40 | mg/m³ | 达标
[5 empty] | 甲苯（排放速率） | 5.79×10-3 | 1.25 | kg/h | 达标
[5 empty] | 二甲苯（排放浓度） | 4.75 | 70 | mg/m³ | 达标
[5 empty] | 二甲苯（排放速率） | 6.75×10-2 | 0.42 | kg/h | 达标
[5 empty] | 非甲烷总烃（排放浓度） | 9 | 120 | mg/m³ | 达标
[5 empty] | 非甲烷总烃（排放速率） | 1.28×10-1 | 4.2 | kg/h | 达标
|  |  | DA006酸碱性废气排放监测口 |  | 标干废气流量 | 6655 | - | m³/h | 达标
[5 empty] | 硫酸雾（排放浓度） | ND | 15 | mg/m³ | 达标
[5 empty] | 氮氧化物（排放浓度） | ND | 100 | mg/m³ | 达标
|  |  | DA007含氰废气排放监测口 |  | 标干废气流量 | 13283 | - | m³/h | 达标
[5 empty] | 氰化氢（排放浓度） | ND | 0.25 | mg/m³ | 达标
|  |  | DA008酸性废气排放监测口 |  | 标干废气流量 | 11481 | - | m³/h | 达标
[5 empty] | 铬酸雾（排放浓度） | ND | 0.025 | mg/m³ | 达标
|  |  | DA009有机废气排放监测口 |  | 标干废气流量 | 7744 | - | m³/h | 达标
[5 empty] | 苯（排放浓度） | ND | 12 | mg/m³ | 达标
[5 empty] | 苯（排放速率） | - | 0.21 | kg/h | 达标
[5 empty] | 甲苯（排放浓度） | ND | 40 | mg/m³ | 达标
[5 empty] | 甲苯（排放速率） | - | 1.25 | kg/h | 达标
[5 empty] | 二甲苯（排放浓度） | ND | 70 | mg/m³ | 达标
[5 empty] | 二甲苯（排放速率） | - | 0.42 | kg/h | 达标
[5 empty] | 非甲烷总烃（排放浓度） | 1.6 | 120 | mg/m³ | 达标
[5 empty] | 非甲烷总烃（排放速率） | 1.24×10-2 | 4.2 | kg/h | 达标
|  |  | 厂界无组织废气上风向参照点（1#O） |  | 氮氧化物 | 0.012 | - | mg/m³ | 达标 | /
[5 empty] | 氯化氢 | 0.04 | - | mg/m³ | 达标
[5 empty] | 非甲烷总烃 | 1.07 | - | mg/m³ | 达标
[5 empty] | 苯 | ND | - | mg/m³ | 达标
[5 empty] | 甲苯 | ND | - | mg/m³ | 达标
[5 empty] | 二甲苯 | ND | - | mg/m³ | 达标
[5 empty] | 氰化氢 | ND | - | mg/m³ | 达标
[5 empty] | 铬酸雾 | ND | - | mg/m³ | 达标
[5 empty] | 硫酸雾 | 0.034 | - | mg/m³ | 达标
|  |  | 厂界无组织废气下风向1#监控点（2#O） |  | 氮氧化物 | 0.06 | 0.12 | mg/m³ | 达标 | /
[5 empty] | 氯化氢 | 0.041 | 0.2 | mg/m³ | 达标
[5 empty] | 非甲烷总烃 | 1.4 | 4 | mg/m³ | 达标
[5 empty] | 苯 | ND | 0.4 | mg/m³ | 达标
[5 empty] | 甲苯 | ND | 2.4 | mg/m³ | 达标
[5 empty] | 二甲苯 | ND | 1.2 | mg/m³ | 达标
[5 empty] | 氰化氢 | ND | 0.024 | mg/m³ | 达标
[5 empty] | 铬酸雾 | ND | 0.006 | mg/m³ | 达标
[5 empty] | 硫酸雾 | 0.038 | 1.5 | mg/m³ | 达标
|  |  | 厂界无组织废气下风向2#监控点（3#O） |  | 氮氧化物 | 0.046 | 0.12 | mg/m³ | 达标 | /
[5 empty] | 氯化氢 | 0.041 | 0.2 | mg/m³ | 达标
[5 empty] | 非甲烷总烃 | 1.28 | 4 | mg/m³ | 达标
[5 empty] | 苯 | ND | 0.4 | mg/m³ | 达标
[5 empty] | 甲苯 | ND | 2.4 | mg/m³ | 达标
[5 empty] | 二甲苯 | 0.031 | 1.2 | mg/m³ | 达标
[5 empty] | 氰化氢 | ND | 0.024 | mg/m³ | 达标
[5 empty] | 铬酸雾 | 0.0006 | 0.006 | mg/m³ | 达标
[5 empty] | 硫酸雾 | 0.041 | 1.5 | mg/m³ | 达标
|  |  | 厂界无组织废气下风向3#监控点（4#O） |  | 氮氧化物 | 0.043 | 0.12 | mg/m³ | 达标 | /
[5 empty] | 氯化氢 | 0.043 | 0.2 | mg/m³ | 达标
[5 empty] | 非甲烷总烃 | 1.25 | 4 | mg/m³ | 达标
[5 empty] | 苯 | ND | 0.4 | mg/m³ | 达标
[5 empty] | 甲苯 | ND | 2.4 | mg/m³ | 达标
[5 empty] | 二甲苯 | ND | 1.2 | mg/m³ | 达标
[5 empty] | 氰化氢 | ND | 0.024 | mg/m³ | 达标
[5 empty] | 铬酸雾 | ND | 0.006 | mg/m³ | 达标
[5 empty] | 硫酸雾 | 0.036 | 1.5 | mg/m³ | 达标
10 | 深圳市骎茂实业有限公司 | 深圳市坪山区龙田村大水湾工业区厂房 | DA008氰化氢废气综合排放监测口 | 2024.6.7 | 标干废气流量 | 5742 | - | m³/h | 达标 | 25
[5 empty] | 氰化氢（排放浓度） | ND | 0.25 | mg/m³ | 达标
|  |  | DA009酸碱废气综合排放监测口 |  | 标干废气流量 | 22760 | - | m³/h | 达标 | 15
[5 empty] | 硫酸雾（排放浓度） | ND | 15 | mg/m³ | 达标
[5 empty] | 氮氧化物（排放浓度） | ND | 100 | mg/m³ | 达标
[5 empty] | 标干废气流量 | 22899 | - | m³/h | 达标
[5 empty] | 氨（排放浓度） | 8.55 | - | mg/m³ | 达标
[5 empty] | 氨（排放速率） | 1.96×10-1 | 4.9 | kg/h | 达标
[5 empty] | 标干废气流量 | 22760 | - | m³/h | 达标
[5 empty] | 氯化氢（排放浓度） | 0.59 | 15 | mg/m³ | 达标
[5 empty] | 氯化氢（排放速率） | 1.34×10-2 | - | kg/h | 达标
|  |  | DA010铬酸废气排放综合排放监测口 |  | 标干废气流量 | 5002 | - | m³/h | 达标
[5 empty] | 铬酸雾（排放浓度） | ND | 0.025 | mg/m³ | 达标
|  |  | DA011氰化氢废气1#排放监测口 |  | 标干废气流量 | 1375 | - | m³/h | 达标 | 25
[5 empty] | 氰化氢（排放浓度） | ND | 0.25 | mg/m³ | 达标
[5 empty] | 氰化氢（排放速率） | - | - | kg/h | 达标
|  |  | DA015酸碱废气1#排放监测口 |  | 标干废气流量 | 1050 | - | m³/h | 达标 | 15
[5 empty] | 氯化氢（排放浓度） | 1.74 | 15 | mg/m³ | 达标
[5 empty] | 氯化氢（排放速率） | 1.83×10-3 | - | kg/h | 达标
[5 empty] | 标干废气流量 | 921 | - | m³/h | 达标
[5 empty] | 硫酸雾（排放浓度） | ND | 15 | mg/m³ | 达标
|  |  | DA016氮氧化物废气排放监测口 |  | 标干废气流量 | 5259 | - | m³/h | 达标
[5 empty] | 氮氧化物（排放浓度） | 0.9 | 100 | mg/m³ | 达标
[5 empty] | 氮氧化物（排放速率） | 4.73×10-3 | - | kg/h | 达标
|  |  | 厂界无组织废气上风向参照点（1#O） | 2024.6.12 | 氨 | 0.09 | - | mg/m³ | 达标 | /
[5 empty] | 非甲烷总烃 | 0.89 | - | mg/m³ | 达标
[5 empty] | 铬酸雾 | ND | - | mg/m³ | 达标
[5 empty] | 硫酸雾 | 0.006 | - | mg/m³ | 达标
[5 empty] | 氯化氢 | 0.028 | - | mg/m³ | 达标
[5 empty] | 颗粒物 | 0.207 | - | mg/m³ | 达标
[5 empty] | 氮氧化物 | 0.013 | - | mg/m³ | 达标
[5 empty] | 氰化氢 | ND | - | mg/m³ | 达标
|  |  | 厂界无组织废气下风向1#监控点（2#O） |  | 氨 | 0.17 | 1.5 | mg/m³ | 达标 | /
[5 empty] | 非甲烷总烃 | 1.19 | 4 | mg/m³ | 达标
[5 empty] | 铬酸雾 | ND | 0.006 | mg/m³ | 达标
[5 empty] | 硫酸雾 | 0.016 | 1.2 | mg/m³ | 达标
[5 empty] | 氯化氢 | 0.033 | 0.2 | mg/m³ | 达标
[5 empty] | 颗粒物 | 0.264 | 1 | mg/m³ | 达标
[5 empty] | 氮氧化物 | 0.051 | 0.12 | mg/m³ | 达标
[5 empty] | 氰化氢 | ND | 0.024 | mg/m³ | 达标
|  |  | 厂界无组织废气下风向2#监控点（3#O） |  | 氨 | 0.14 | 1.5 | mg/m³ | 达标 | /
[5 empty] | 非甲烷总烃 | 1.14 | 4 | mg/m³ | 达标
[5 empty] | 铬酸雾 | ND | 0.006 | mg/m³ | 达标
[5 empty] | 硫酸雾 | 0.024 | 1.2 | mg/m³ | 达标
[5 empty] | 氯化氢 | 0.034 | 0.2 | mg/m³ | 达标
[5 empty] | 颗粒物 | 0.302 | 1 | mg/m³ | 达标
[5 empty] | 氮氧化物 | 0.052 | 0.12 | mg/m³ | 达标
[5 empty] | 氰化氢 | ND | 0.024 | mg/m³ | 达标
|  |  | 厂界无组织废气下风向3#监控点（4#O） |  | 氨 | 0.16 | 1.5 | mg/m³ | 达标 | /
[5 empty] | 非甲烷总烃 | 1.14 | 4 | mg/m³ | 达标
[5 empty] | 铬酸雾 | ND | 0.006 | mg/m³ | 达标
[5 empty] | 硫酸雾 | 0.022 | 1.2 | mg/m³ | 达标
[5 empty] | 氯化氢 | 0.032 | 0.2 | mg/m³ | 达标
[5 empty] | 颗粒物 | 0.264 | 1 | mg/m³ | 达标
[5 empty] | 氮氧化物 | 0.081 | 0.12 | mg/m³ | 达标
[5 empty] | 氰化氢 | ND | 0.024 | mg/m³ | 达标
11 | 深圳市深水龙岗污水处理有限公司（龙田水质净化厂） | 深圳市坪山区龙田街道龙田社区同富裕工业区 | 污水处理设施总排口 | 2024.6.3 | 悬浮物 | 5 | 10 | mg/L | 达标 | /
[5 empty] | 化学需氧量 | 8 | 30 | mg/L | 达标
[5 empty] | 氨氮 | 0.209 | 1.5 | mg/L | 达标
[5 empty] | 总氮 | 0.8 | 15 | mg/L | 达标
[5 empty] | 总磷 | 0.2 | 0.3 | mg/L | 达标
12 | 昂纳科技（深圳）集团股份有限公司 | 深圳市坪山区翠景路35号 | 废气排放口（DA001）（15：41-16：26） | 2024.6.5 | 非甲烷总烃 | 1.72 | - | mg/m³ | 达标 | 12
|  |  | 废气排放口（DA002）（14：33-15：18） |  | 非甲烷总烃 | 1.05 | - | mg/m³ | 达标
13 | 深圳市凯中精密技术股份有限公司 | 深圳市坪山区龙田街道规划四路1号 | 废气排放口（DA007）（10：10-11;05） | 2024.6.11 | 标干废气流量 | 16885 | - | m³/h | 达标 | 37
[5 empty] | 颗粒物（排放浓度） | ＜20 | 120 | mg/m³ | 达标
[5 empty] | 颗粒物（排放速率） | ＜0.338 | 14.05 | kg/h | 达标
|  |  | 废气排放口（DA011）（13：15-11：05） |  | 标干废气流量 | 13772 | - | m³/h | 达标
[5 empty] | 非甲烷总烃（排放浓度） | 1.46 | 60 | mg/m³ | 达标
[5 empty] | 非甲烷总烃（排放速率） | 2.01X10-2 | / | kg/h | 达标
|  |  | 废气排放口（DA012）（11：16-12：01） |  | 标干废气流量 | 18279 | - | m³/h | 达标 | 38
[5 empty] | 非甲烷总烃（排放浓度） | 2.63 | 60 | mg/m³ | 达标
[5 empty] | 非甲烷总烃（排放速率） | 4.81×10-2 | / | kg/h | 达标
|  |  | 废气排放口（DA013）（14：38-15：23） |  | 非甲烷总烃 | 1.04 | 60 | mg/m³ | 达标 | 31
14 | 深圳善康医药科技股份有限公司 | 深圳市坪山区龙田街道竹坑社区长方照明工业厂区厂房C-2101 | 质量检验及研发废气排放口（DA003）（14：23-15：26） | 2024.6.13 | 标干废气流量 | 13352 | - | m³/h | 达标 | 30
[5 empty] | 氯化氢（排放浓度） | 1.6 | 100 | mg/m³ | 达标
[5 empty] | 氯化氢（排放速率） | 2.14×10-2 | 0.6 | kg/h | 达标
[5 empty] | 硫酸雾（排放浓度） | 1.03 | 35 | mg/m³ | 达标
[5 empty] | 硫酸雾（排放速率） | 1.38×10-2 | 3.5 | kg/h | 达标
[5 empty] | VOCs（排放浓度） | 1.05 | 40 | mg/m³ | 达标
[5 empty] | VOCs（排放速率） | 1.4×10-2 | 5.95 | kg/h | 达标
|  |  | 研发检验废气排放口（DA004）（10：30-12：53） |  | 硫酸雾 | 0.4 | 35 | mg/m³ | 达标
[5 empty] | 氯化氢 | 1.18 | 100 | mg/m³ | 达标
[5 empty] | 氮氧化物 | ND | 120 | mg/m³ | 达标
[5 empty] | VOCs | 0.41 | 30 | mg/m³ | 达标
[5 empty] | 甲醇 | ND | 190 | mg/m³ | 达标
[5 empty] | 氨 | 2.93 | - | mg/m³ | 达标
[5 empty] | 臭气浓度 | 416 | 6000 | 无量纲 | 达标