## Sheet1
坪山区重点排污单位2024年7月下半月监督性监测结果公示表
序号 | 污染源名称 | 所在地 | 监测点位名称 | 监测日期 | 监测项目名称 | 监测项目浓度 | 排放标准限值 | 单位 | 结论 | 排放筒高度（m）
1 | 深圳市佳金实业有限公司 | 深圳市坪山区龙田街道龙田社区同富裕工业区 | 废水总排口(DW004) | 2024.7.17 | pH值 | 7.6 | 6~9 | 无量纲 | 达标 | /
[5 empty] | 氨氮 | 1.2 | 15 | mg/L | 达标
[5 empty] | 化学需氧量 | 32 | 80 | mg/L | 达标
[5 empty] | 总磷 | 0.02 | 1 | mg/L | 达标
[5 empty] | 总氮 | 1.41 | 20 | mg/L | 达标
[5 empty] | 悬浮物 | 4L | 30 | mg/L | 达标
[5 empty] | 石油类 | 0.07 | 2 | mg/L | 达标
[5 empty] | 总氰化物 | 0.007 | 0.2 | mg/L | 达标
[5 empty] | 六价铬 | 0.012 | 0.1 | mg/L | 达标
[5 empty] | 总铬 | 0.02 | 0.5 | mg/L | 达标
[5 empty] | 铜 | 0.05L | 0.5 | mg/L | 达标
[5 empty] | 镍 | 0.05L | 0.5 | mg/L | 达标
[5 empty] | 锌 | 0.05L | 1 | mg/L | 达标
[5 empty] | 银 | 0.03L | 0.1 | mg/L | 达标
2 | 升梁氏塑胶五金制品（深圳）有限公司 | 深圳市坪山区龙田街道龙田社区龙田三路一号 | 废水总排口(DW004) | 2024.7.17 | pH值 | 7.7 | 6~9 | 无量纲 | 达标 | /
[5 empty] | 氨氮 | 0.025L | 15 | mg/L | 达标
[5 empty] | 化学需氧量 | 4.5 | 80 | mg/L | 达标
[5 empty] | 总磷 | 0.01L | 1 | mg/L | 达标
[5 empty] | 总氮 | 0.63 | 20 | mg/L | 达标
[5 empty] | 悬浮物 | 4L | 30 | mg/L | 达标
[5 empty] | 石油类 | 0.1 | 2 | mg/L | 达标
[5 empty] | 总氰化物 | 0.004 | 0.2 | mg/L | 达标
[5 empty] | 六价铬 | 0.006 | 0.1 | mg/L | 达标
[5 empty] | 总铬 | 0.02 | 0.5 | mg/L | 达标
[5 empty] | 铜 | 0.05L | 0.5 | mg/L | 达标
[5 empty] | 镍 | 0.05L | 0.5 | mg/L | 达标
[5 empty] | 银 | 0.03L | 0.1 | mg/L | 达标
3 | 深圳市万力佳塑胶五金制品有限公司 | 深圳市坪山区坑梓办事处老坑社区盘古石工业区盘龙路31-5号 | 废水总排口(DW004) | 2024.7.17 | pH值 | 7.2 | 6~9 | 无量纲 | 达标 | /
[5 empty] | 氨氮 | 1.6 | 10 | mg/L | 达标
[5 empty] | 化学需氧量 | 38.2 | 80 | mg/L | 达标
[5 empty] | 总磷 | 0.02 | 1 | mg/L | 达标
[5 empty] | 总氮 | 2.95 | 20 | mg/L | 达标
[5 empty] | 悬浮物 | 4L | 30 | mg/L | 达标
[5 empty] | 石油类 | 0.08 | 2 | mg/L | 达标
[5 empty] | 总氰化物 | 0.012 | 0.2 | mg/L | 达标
[5 empty] | 六价铬 | 0.01 | 0.1 | mg/L | 达标
[5 empty] | 总铬 | 0.013 | 0.5 | mg/L | 达标
[5 empty] | 铜 | 0.05L | 0.5 | mg/L | 达标
[5 empty] | 镍 | 0.05L | 0.5 | mg/L | 达标
[5 empty] | 银 | 0.03L | 0.1 | mg/L | 达标
4 | 深圳市骎茂实业有限公司 | 深圳市坪山区龙田街道龙湾路83号 | 废水总排口(DW003) | 2024.7.17 | pH值 | 7.3 | 6~9 | 无量纲 | 达标 | /
[5 empty] | 氨氮 | 0.109 | 15 | mg/L | 达标
[5 empty] | 化学需氧量 | 19.9 | 80 | mg/L | 达标
[5 empty] | 总磷 | 0.11 | 1 | mg/L | 达标
[5 empty] | 总氮 | 0.68 | 20 | mg/L | 达标
[5 empty] | 悬浮物 | 6 | 30 | mg/L | 达标
[5 empty] | 石油类 | 0.23 | 2 | mg/L | 达标
[5 empty] | 总氰化物 | 0.006 | 0.2 | mg/L | 达标
[5 empty] | 六价铬 | 0.019 | 0.1 | mg/L | 达标
[5 empty] | 总铬 | 0.122 | 0.5 | mg/L | 达标
[5 empty] | 铜 | 0.05L | 0.5 | mg/L | 达标
[5 empty] | 镍 | 0.05L | 0.5 | mg/L | 达标
[5 empty] | 锌 | 0.05L | 1 | mg/L | 达标
5 | 昭工表面制品（深圳）有限公司 | 深圳市坪山区龙田社区石陂头工业区石田路11-1ABC栋 | 废水总排口(DW002) | 2024.7.17 | pH值 | 7.8 | 6~9 | 无量纲 | 达标 | /
[5 empty] | 氨氮 | 0.038 | 10 | mg/L | 达标
[5 empty] | 化学需氧量 | 2.3L | 80 | mg/L | 达标
[5 empty] | 总磷 | 0.01 | 1 | mg/L | 达标
[5 empty] | 总氮 | 0.41 | 20 | mg/L | 达标
[5 empty] | 悬浮物 | 4L | 30 | mg/L | 达标
[5 empty] | 石油类 | 0.42 | 2 | mg/L | 达标
[5 empty] | 总氰化物 | 0.003 | 0.2 | mg/L | 达标
[5 empty] | 铜 | 0.05L | 0.5 | mg/L | 达标
[5 empty] | 镍 | 0.05L | 0.5 | mg/L | 达标
6 | 深圳市杨江五金电子有限公司 | 深圳市坪山区坑梓街道秀新社区牛昇路8号 | 废水总排口(DA004) | 2024.7.16 | pH值 | 8 | 6~9 | 无量纲 | 达标 | /
[5 empty] | 氨氮 | 0.042 | 15 | mg/L | 达标
[5 empty] | 化学需氧量 | 5 | 80 | mg/L | 达标
[5 empty] | 总磷 | 0.01 | 1 | mg/L | 达标
[5 empty] | 总氮 | 1.67 | 20 | mg/L | 达标
[5 empty] | 悬浮物 | 4L | 30 | mg/L | 达标
[5 empty] | 石油类 | 0.09 | 2 | mg/L | 达标
[5 empty] | 总氰化物 | 0.005 | 0.2 | mg/L | 达标
[5 empty] | 六价铬 | 0.004L | 0.1 | mg/L | 达标
[5 empty] | 总铬 | 0.007 | 0.5 | mg/L | 达标
[5 empty] | 铜 | 0.05L | 0.5 | mg/L | 达标
[5 empty] | 锌 | 0.05L | 1 | mg/L | 达标
[5 empty] | 镍 | 0.05L | 0.5 | mg/L | 达标
7 | 深圳市鑫达辉软性电路科技有限公司 | 深圳市坪山区坑梓街道秀新社区新村工业区 | 废水总排口（DA001) | 2024.7.16 | pH值 | 7.7 | 6~9 | 无量纲 | 达标 | /
[5 empty] | 氨氮 | 1.46 | 10 | mg/L | 达标
[5 empty] | 化学需氧量 | 10.9 | 80 | mg/L | 达标
[5 empty] | 总磷 | 0.04 | 1 | mg/L | 达标
[5 empty] | 总氮 | 2.78 | 20 | mg/L | 达标
[5 empty] | 悬浮物 | 8 | 30 | mg/L | 达标
[5 empty] | 石油类 | 0.06L | 2 | mg/L | 达标
[5 empty] | 总氰化物 | 0.006 | 0.2 | mg/L | 达标
[5 empty] | 铜 | 0.07 | 0.5 | mg/L | 达标
[5 empty] | 镍 | 0.05L | 0.5 | mg/L | 达标
[5 empty] | 阴离子表面活性剂 | 0.819 | 5 | mg/L | 达标
8 | 深圳市中络电子有限公司 | 深圳市坪山区坑梓街道秀新新村工业区 | 废水总排口（DA001) | 2024.7.16 | pH值 | 8 | 6~9 | 无量纲 | 达标 | /
[5 empty] | 氨氮 | 0.99 | 10 | mg/L | 达标
[5 empty] | 化学需氧量 | 29.3 | 80 | mg/L | 达标
[5 empty] | 总磷 | 0.04 | 1 | mg/L | 达标
[5 empty] | 总氮 | 9.35 | 20 | mg/L | 达标
[5 empty] | 铜 | 0.16 | 0.5 | mg/L | 达标
9 | 深圳市宏祥表面处理有限公司 | 深圳市坪山区坪山办事处江岭社区赤坳工业区18号 | 氰化氢废气排口（DA051） | 2024.7.29 | 氰化氢 | <0.09 | 0.25 | mg/m³ | 达标 | 25
|  |  | 氰化氢废气排口（DA026） |  | 氰化氢 | <0.09 | 0.25 | mg/m³ | 达标
|  |  | 氰化氢废气排口（DA030） |  | 氰化氢 | <0.09 | 0.25 | mg/m³ | 达标
|  |  | 铬酸雾废气排口（DA048） |  | 铬酸雾排放浓度 | <0.005 | 0.025 | mg/m³ | 达标
[5 empty] | 铬酸雾排放速率 | 3.17×10-5 | － | kg/h | 达标
10 | 广东华电深圳能源有限公司 | 深圳市坪山区青松路2号 | 废气排放口（DA001) | 2024.7.24 | 颗粒物排放浓度 | 1.3 | 5 | mg/m3 | 达标 | 60
[5 empty] | 氮氧化物排放浓度 | 14 | 50 | mg/m3 | 达标
[5 empty] | 二氧化硫排放浓度 | ND | 35 | mg/m3 | 达标
[5 empty] | 烟气黑度 | <1 | 1 | 林格曼黑度，级 | 达标
|  |  | 废气排放口（DA002) |  | 颗粒物排放浓度 | 1.2 | 5 | mg/m3 | 达标
[5 empty] | 氮氧化物排放浓度 | 17 | 50 | mg/m3 | 达标
[5 empty] | 二氧化硫排放浓度 | ND | 35 | mg/m3 | 达标
[5 empty] | 烟气黑度 | <1 | 1 | 林格曼黑度，级 | 达标
|  |  | 废气排放口（DA003) | 2024.7.25 | 颗粒物排放浓度 | 1.4 | 5 | mg/m3 | 达标 | 60
[5 empty] | 氮氧化物排放浓度 | 18 | 50 | mg/m3 | 达标
[5 empty] | 二氧化硫排放浓度 | ND | 35 | mg/m3 | 达标
[5 empty] | 烟气黑度 | <1 | 1 | 林格曼黑度，级 | 达标
11 | 深圳市科友电路技术有限公司 | 深圳市坪山区碧岭村沙坑路27号 | 有组织废气排放口(DA002) | 2024.7.25 | 总VOCs | 29.3 | 120 | mg/m³ | 达标 | 15
12 | 野宝车料工业（深圳）有限公司 | 深圳市坪山区大工业区台商工业园17-02地块 | 有机废气排放口1（DA002） | 2024.07.31 | 苯排放浓度 | ND | 12 | mg/m³ | 达标 | 29
[5 empty] | 苯排放速率 | 6.44×10-6 | 2.14 | kg/h | 达标
[5 empty] | 甲苯排放浓度 | ND | 40 | mg/m³ | 达标
[5 empty] | 甲苯排放速率 | 6.44×10-6 | 13.93 | kg/h | 达标
[5 empty] | 二甲苯排放浓度 | ND | 70 | mg/m³ | 达标
[5 empty] | 二甲苯排放速率 | 6.44×10-6 | 4.46 | kg/h | 达标
[5 empty] | 颗粒物排放浓度 | <20 | 120 | mg/m³ | 达标
[5 empty] | 颗粒物排放速率 | <0.515 | 17.58 | kg/h | 达标
[5 empty] | 非甲烷总烃排放浓度 | 0.65 | 120 | mg/m³ | 达标
[5 empty] | 非甲烷总烃排放速率 | 1.68×10-2 | 41 | kg/h | 达标
|  |  | 有机废气排放口8（DA010） | 2024.07.31 | 苯排放浓度 | ND | 12 | mg/m³ | 达标 | 29
[5 empty] | 苯排放速率 | 6.52×10-6 | 2.14 | kg/h | 达标
[5 empty] | 甲苯排放浓度 | ND | 40 | mg/m³ | 达标
[5 empty] | 甲苯排放速率 | 6.52×10-6 | 13.93 | kg/h | 达标
[5 empty] | 二甲苯排放浓度 | ND | 70 | mg/m³ | 达标
[5 empty] | 二甲苯排放速率 | 6.52×10-6 | 4.46 | kg/h | 达标
[5 empty] | 颗粒物排放浓度 | <20 | 120 | mg/m³ | 达标
[5 empty] | 颗粒物排放速率 | <0.522 | 17.58 | kg/h | 达标
[5 empty] | 非甲烷总烃排放浓度 | 0.5 | 120 | mg/m³ | 达标
[5 empty] | 非甲烷总烃排放速率 | 1.30×10-2 | 41 | kg/h | 达标
|  |  | 酸性废气排放口2（DA015） | 2024.07.31 | 硫酸雾排放浓度 | 0.35 | 35 | mg/m³ | 达标 | 29
[5 empty] | 硫酸雾排放速率 | 3.63×10-3 | 6.52 | kg/h | 达标
备注： 1.检测结果低于检出限或者未检出以“ND”表示。 2.“L”表示检测结果低于该项目方法检出限，“L”前的数字为该项目方法检出限。