## 废气排放
宝安区2024年七批次环境监管重点单位监督性监测结果公示表（废气）
企业名称 | 监测点 | 监测项目 | 监测日期 | 实测浓度 | 折算浓度 | 上限 | 下限 | 单位 | 是否超标
深圳市星河环境服务有限公司 | 综合废气治理设施外排管道处 | 非甲烷总烃 | 2024-07-17 | 2.00 | 2.00 | 120 | 0 | mg/m3 | 否
旭荣电子（深圳）有限公司 | 有机废气外排口(DA001) | 苯 | 2024-07-05 | <0.0015 | <0.0015 | 1 |  | mg/Nm3 | 否
百汇精密塑胶模具（深圳）有限公司 | 有机废气治理设施外排管道处 | 甲苯 | 2024-07-03 | <0.0015 | <0.0015 | 40 |  | mg/Nm3 | 否
| 有机废气治理设施外排管道处 | 二甲苯 | 2024-07-03 | <0.0015 | <0.0015 | 70 |  | mg/Nm3 | 否
莱尔德电子材料（深圳）有限公司 | 酸雾废气排放口(DA001) | 氟化物 | 2024-07-16 | <0.06 | <0.06 | 7 |  | mg/Nm3 | 否
| 酸雾废气排放口(DA001) | 氯化氢 | 2024-07-16 | <0.2 | <0.2 | 30 |  | mg/Nm3 | 否
深圳市福昌发电路板有限公司 | 酸性废气排放口(DA001) | 氯化氢 | 2024-07-25 | 0.37 | 0.37 | 30 |  | mg/m3 | 否
| 酸性废气排放口(DA001) | 硫酸雾 | 2024-07-25 | <0.2 | <0.2 | 30 |  | mg/m3 | 否

## 废水排放
宝安区2024年第七批次环境监管重点单位监督性监测结果公示表（废水）
企业名称 | 监测点 | 监测项目 | 监测日期 | 排放浓度 | 上限 | 下限 | 单位 | 是否超标
爱德金属表面处理（深圳）有限公司 | 总排放口(DW006) | 悬浮物 | 2024-07-05 | <4 | 60 |  | mg/L | 否
| 总排放口(DW006) | 石油类 | 2024-07-05 | <0.06 | 4.0 |  | mg/L | 否
| 总排放口(DW006) | pH值 | 2024-07-05 | 7.6 | 9 | 6 | 无量纲 | 否
| 总排放口(DW006) | 化学需氧量 | 2024-07-05 | 11.9 | 160 |  | mg/L | 否
| 总排放口(DW006) | 总氰化物 | 2024-07-05 | 0.098 | 0.4 |  | mg/L | 否
| 总排放口(DW006) | 总镍 | 2024-07-05 | 0.200 | 0.5 |  | mg/L | 否
| 总排放口(DW006) | 总铜 | 2024-07-05 | <0.04 | 1.0 |  | mg/L | 否
| 总排放口(DW006) | 总磷（以P计） | 2024-07-05 | 0.05 | 2.0 |  | mg/L | 否
| 总排放口(DW006) | 总锌 | 2024-07-05 | 0.042 | 2.0 |  | mg/L | 否
| 总排放口(DW006) | 氨氮（NH3-N） | 2024-07-05 | 0.43 | 30 |  | mg/L | 否
| 总排放口(DW006) | 总氮（以N计） | 2024-07-05 | 14.4 | 40 |  | mg/L | 否
| 总排放口(DW006) | 六价铬 | 2024-07-05 | <0.004 | 0.1 |  | mg/L | 否
| 总排放口(DW006) | 总铬 | 2024-07-05 | <0.03 | 0.5 |  | mg/L | 否
竞华电子（深圳）有限公司 | 总排放口(DW003) | 总氮（以N计） | 2024-07-16 | 14.4 | 40 |  | mg/L | 否
| 总排放口(DW003) | 总铜 | 2024-07-16 | 0.06 | 1.0 |  | mg/L | 否
| 总排放口(DW003) | 总镍 | 2024-07-16 | 0.014 | 0.5 |  | mg/L | 否
| 总排放口(DW003) | 氨氮（NH3-N） | 2024-07-16 | 0.04 | 30 |  | mg/L | 否
| 总排放口(DW003) | pH值 | 2024-07-16 | 7.9 | 9 | 6 | 无量纲 | 否
| 总排放口(DW003) | 总氰化物 | 2024-07-16 | 0.013 | 0.4 |  | mg/L | 否
| 总排放口(DW003) | 总磷（以P计） | 2024-07-16 | 0.10 | 2.0 |  | mg/L | 否
| 总排放口(DW003) | 化学需氧量 | 2024-07-16 | 13.1 | 160 |  | mg/L | 否
深圳市环水启航水质净化有限公司沙井水质净化厂（三期） | 总排口(DW001) | 悬浮物 | 2024-07-01 | <4 | 8 |  | mg/L | 否
| 总排口(DW001) | 总砷 | 2024-07-01 | 0.0008 | 0.1 |  | mg/L | 否
| 总排口(DW001) | 总汞 | 2024-07-01 | <0.00004 | 0.001 |  | mg/L | 否
| 总排口(DW001) | 总磷（以P计） | 2024-07-01 | 0.12 | 0.3 |  | mg/L | 否
| 总排口(DW001) | 总铬 | 2024-07-01 | <0.03 | 0.1 |  | mg/L | 否
| 总排口(DW001) | pH值 | 2024-07-01 | 6.6 | 9 | 6 | 无量纲 | 否
| 总排口(DW001) | 总镉 | 2024-07-01 | <0.0001 | 0.01 |  | mg/L | 否
| 总排口(DW001) | 阴离子表面活性剂 | 2024-07-01 | <0.04 | 0.3 |  | mg/L | 否
| 总排口(DW001) | 总氮（以N计） | 2024-07-01 | 4.00 | 10 |  | mg/L | 否
| 总排口(DW001) | 色度 | 2024-07-01 | 2 | 30 |  | 倍 | 否
| 总排口(DW001) | 五日生化需氧量（BOD5） | 2024-07-01 | <0.5 | 6 |  | mg/L | 否
| 总排口(DW001) | 总铅 | 2024-07-01 | 0.0022 | 0.1 |  | mg/L | 否
| 总排口(DW001) | 动植物油 | 2024-07-01 | <0.06 | 1 |  | mg/L | 否
| 总排口(DW001) | 粪大肠菌群数 | 2024-07-01 | <20 | 1000 |  | 个/L | 否
| 总排口(DW001) | 氨氮（NH3-N） | 2024-07-01 | 0.07 | 1.5 |  | mg/L | 否
| 总排口(DW001) | 石油类 | 2024-07-01 | <0.06 | 1 |  | mg/L | 否
| 总排口(DW001) | 化学需氧量 | 2024-07-01 | <2.3 | 30 |  | mg/L | 否
| 总排口(DW001) | 六价铬 | 2024-07-01 | <0.004 | 0.05 |  | mg/L | 否
深圳市宝达成电子有限公司 | 总排放口(DW001) | 化学需氧量 | 2024-07-16 | 121 | 160 |  | mg/L | 否
| 总排放口(DW001) | pH值 | 2024-07-16 | 7.7 | 9 | 6 | 无量纲 | 否
| 总排放口(DW001) | 总磷（以P计） | 2024-07-16 | 0.78 | 2.0 |  | mg/L | 否
| 总排放口(DW001) | 总铜 | 2024-07-16 | 0.13 | 1.0 |  | mg/L | 否
| 总排放口(DW001) | 氨氮（NH3-N） | 2024-07-16 | 12.4 | 30 |  | mg/L | 否
| 总排放口(DW001) | 总氮（以N计） | 2024-07-16 | 21.8 | 40 |  | mg/L | 否
深圳市重投天科半导体有限公司 | 综合污水排放口(DW001) | 阴离子表面活性剂 | 2024-07-24 | <0.04 | 20 |  | mg/L | 否
| 综合污水排放口(DW001) | 悬浮物 | 2024-07-24 | 4 | 400 |  | mg/L | 否
| 综合污水排放口(DW001) | 石油类 | 2024-07-24 | <0.06 | 20 |  | mg/L | 否
| 综合污水排放口(DW001) | 总氮（以N计） | 2024-07-24 | 0.18 | 70 |  | mg/L | 否
| 综合污水排放口(DW001) | pH值 | 2024-07-24 | 6.6 | 9.0 | 6.0 | 无量纲 | 否
| 综合污水排放口(DW001) | 氟化物 | 2024-07-24 | 0.31 | 20 |  | mg/L | 否
| 综合污水排放口(DW001) | 化学需氧量 | 2024-07-24 | 11.8 | 500 |  | mg/L | 否
| 综合污水排放口(DW001) | 总磷（以P计） | 2024-07-24 | 0.65 | 8.0 |  | mg/L | 否
| 综合污水排放口(DW001) | 氨氮（NH3-N） | 2024-07-24 | 0.10 | 45 |  | mg/L | 否
深圳市同德鑫电子有限公司 | 总排放口(DW002) | 总氮（以N计） | 2024-07-12 | 1.06 | 40 |  | mg/L | 否
| 总排放口(DW002) | 总镍 | 2024-07-12 | <0.007 | 0.5 |  | mg/L | 否
| 总排放口(DW002) | pH值 | 2024-07-12 | 7.3 | 9 | 6 | 无量纲 | 否
| 总排放口(DW002) | 化学需氧量 | 2024-07-12 | <2.3 | 160 |  | mg/L | 否
| 总排放口(DW002) | 总磷（以P计） | 2024-07-12 | 0.04 | 2.0 |  | mg/L | 否
| 总排放口(DW002) | 氨氮（NH3-N） | 2024-07-12 | 0.02 | 30 |  | mg/L | 否
| 总排放口(DW002) | 总铜 | 2024-07-12 | <0.04 | 1.0 |  | mg/L | 否
| 总排放口(DW002) | 总氰化物 | 2024-07-12 | <0.001 | 0.4 |  | mg/L | 否
| 总排放口(DW002) | 悬浮物 | 2024-07-12 | <4 | 60 |  | mg/L | 否
深圳市众一贸泰电路板有限公司 | 总排口(DW002) | 总磷（以P计） | 2024-07-23 | 0.04 | 2.0 |  | mg/L | 否
| 总排口(DW002) | 总氮（以N计） | 2024-07-23 | 14.6 | 40 |  | mg/L | 否
| 总排口(DW002) | pH值 | 2024-07-23 | 7.6 | 9 | 6 | 无量纲 | 否
| 总排口(DW002) | 总铜 | 2024-07-23 | 0.18 | 1.0 |  | mg/L | 否
| 总排口(DW002) | 化学需氧量 | 2024-07-23 | 31.2 | 160 |  | mg/L | 否
| 总排口(DW002) | 氨氮（NH3-N） | 2024-07-23 | 0.34 | 30 |  | mg/L | 否
| 总排口(DW002) | 悬浮物 | 2024-07-23 | 4 | 60 |  | mg/L | 否
华兴餐具（深圳）有限公司不锈钢餐具部 | 总排放口 | 总磷（以P计） | 2024-07-23 | <0.01 | 0.5 |  | mg/L | 否
| 总排放口 | pH值 | 2024-07-23 | 7.9 |  | 6 | 无量纲 | 否
| 总排放口 | 化学需氧量 | 2024-07-23 | 7.4 | 60 |  | mg/L | 否
| 总排放口 | 悬浮物 | 2024-07-23 | <4 | 100 |  | mg/L | 否
| 总排放口 | 氨氮（NH3-N） | 2024-07-23 | 0.22 | 8.0 |  | mg/L | 否
| 总排放口 | 总氮（以N计） | 2024-07-23 | 3.57 | 45 |  | mg/L | 否
| 总排放口 | 石油类 | 2024-07-23 | <0.06 | 8.0 |  | mg/L | 否
| 总排放口 | 氟化物 | 2024-07-23 | 0.46 | 10 |  | mg/L | 否
深圳市昶联五金制品有限公司 | 总排口(DW002) | 悬浮物 | 2024-07-03 | 7 | 60 |  | mg/L | 否
| 总排口(DW002) | 总磷（以P计） | 2024-07-03 | 1.72 | 2.0 | 0 | mg/L | 否
| 总排口(DW002) | 总氰化物 | 2024-07-03 | 0.086 | 0.4 |  | mg/L | 否
| 总排口(DW002) | pH值 | 2024-07-03 | 8.2 | 9 | 6 | 无量纲 | 否
| 总排口(DW002) | 氨氮（NH3-N） | 2024-07-03 | 6.86 | 30 |  | mg/L | 否
| 总排口(DW002) | 化学需氧量 | 2024-07-03 | 40.5 | 160 |  | mg/L | 否
| 总排口(DW002) | 总铜 | 2024-07-03 | <0.04 | 1.0 |  | mg/L | 否
| 总排口(DW002) | 总镍 | 2024-07-03 | 0.046 | 0.5 |  | mg/L | 否
| 总排口(DW002) | 总氮（以N计） | 2024-07-03 | 44.8 | 40 |  | mg/L | 是
| 总排口(DW002) | 石油类 | 2024-07-03 | <0.06 | 4.0 |  | mg/L | 否
恒基镀膜(深圳)有限公司沙井分厂 | 总排放口 | 氟化物 | 2024-07-22 | 0.95 | 20 |  | mg/L | 否
| 总排放口 | 总镍 | 2024-07-22 | 0.030 | 0.5 |  | mg/L | 否
| 总排放口 | 总磷（以P计） | 2024-07-22 | 0.06 | 2.0 | 0 | mg/L | 否
| 总排放口 | 化学需氧量 | 2024-07-22 | 8.2 | 160 |  | mg/L | 否
| 总排放口 | pH值 | 2024-07-22 | 6.7 | 9 | 6 | 无量纲 | 否
| 总排放口 | 总铜 | 2024-07-22 | <0.04 | 1 |  | mg/L | 否
| 总排放口 | 悬浮物 | 2024-07-22 | <4 | 60 |  | mg/L | 否
| 总排放口 | 氨氮（NH3-N） | 2024-07-22 | 0.10 | 30 |  | mg/L | 否
| 总排放口 | 六价铬 | 2024-07-22 | <0.004 | 0.1 |  | mg/L | 否
| 总排放口 | 总氰化物 | 2024-07-22 | <0.001 | 0.4 |  | mg/L | 否
| 总排放口 | 总铬 | 2024-07-22 | <0.03 | 0.5 |  | mg/L | 否
| 总排放口 | 石油类 | 2024-07-22 | <0.06 | 4.0 |  | mg/L | 否
| 总排放口 | 总氮（以N计） | 2024-07-22 | 4.32 | 40 |  | mg/L | 否
汇镀科技（深圳）有限公司 | 总排放口(DW002) | 总锌 | 2024-07-25 | <0.009 | 2.0 |  | mg/L | 否
| 总排放口(DW002) | 石油类 | 2024-07-25 | <0.06 | 4 |  | mg/L | 否
| 总排放口(DW002) | 总氰化物 | 2024-07-25 | <0.001 | 0.4 |  | mg/L | 否
| 总排放口(DW002) | 氨氮（NH3-N） | 2024-07-25 | 0.03 | 30 |  | mg/L | 否
| 总排放口(DW002) | 化学需氧量 | 2024-07-25 | <2.3 | 160 |  | mg/L | 否
| 总排放口(DW002) | pH值 | 2024-07-25 | 7.2 | 9 | 6 | 无量纲 | 否
| 总排放口(DW002) | 总铝 | 2024-07-25 | 0.094 | 4 |  | mg/L | 否
| 总排放口(DW002) | 总磷（以P计） | 2024-07-25 | 0.03 | 2.0 |  | mg/L | 否
| 总排放口(DW002) | 总铜 | 2024-07-25 | <0.04 | 1.0 |  | mg/L | 否
| 总排放口(DW002) | 悬浮物 | 2024-07-25 | <4 | 60 |  | mg/L | 否
| 总排放口(DW002) | 总氮（以N计） | 2024-07-25 | 1.06 | 40 |  | mg/L | 否
深圳市宝安区松岗金标电镀厂 | 总排放口(DW003) | 悬浮物 | 2024-07-18 | <4 | 60 |  | mg/L | 否
| 总排放口(DW003) | 化学需氧量 | 2024-07-18 | 52.2 | 160 |  | mg/L | 否
| 总排放口(DW003) | 总磷（以P计） | 2024-07-18 | <0.01 | 2.0 |  | mg/L | 否
| 总排放口(DW003) | pH值 | 2024-07-18 | 7.3 | 9 | 6 | 无量纲 | 否
| 总排放口(DW003) | 氨氮（NH3-N） | 2024-07-18 | <0.025 | 30 |  | mg/L | 否
| 总排放口(DW003) | 石油类 | 2024-07-18 | <0.06 | 4.0 |  | mg/L | 否
| 总排放口(DW003) | 总氮（以N计） | 2024-07-18 | 0.98 | 40 |  | mg/L | 否
通用沙井污水处理（深圳）有限公司(沙井水质净化厂（一期）） | 总排口(DW001) | 石油类 | 2024-07-01 | <0.06 | 1 |  | mg/L | 否
| 总排口(DW001) | 总镉 | 2024-07-01 | <0.0001 | 0.01 |  | mg/L | 否
| 总排口(DW001) | 总磷（以P计） | 2024-07-01 | 0.03 | 0.3 | 0 | mg/L | 否
| 总排口(DW001) | 动植物油 | 2024-07-01 | <0.06 | 1 |  | mg/L | 否
| 总排口(DW001) | 氨氮（NH3-N） | 2024-07-01 | 0.01 | 1.5 |  | mg/L | 否
| 总排口(DW001) | 色度 | 2024-07-01 | 2 | 30 |  | 倍 | 否
| 总排口(DW001) | 总汞 | 2024-07-01 | <0.00004 | 0.001 |  | mg/L | 否
| 总排口(DW001) | 五日生化需氧量（BOD5） | 2024-07-01 | 1.2 | 6 |  | mg/L | 否
| 总排口(DW001) | 化学需氧量 | 2024-07-01 | <2.3 | 30 |  | mg/L | 否
| 总排口(DW001) | 总氮（以N计） | 2024-07-01 | 10.2 | 15 |  | mg/L | 否
| 总排口(DW001) | 总铬 | 2024-07-01 | <0.03 | 0.1 |  | mg/L | 否
| 总排口(DW001) | 六价铬 | 2024-07-01 | <0.004 | 0.05 |  | mg/L | 否
| 总排口(DW001) | 阴离子表面活性剂（LAS） | 2024-07-01 | 0.06 | 0.3 |  | mg/L | 否
| 总排口(DW001) | pH值 | 2024-07-01 | 6.4 | 9 | 6 | 无量纲 | 否
| 总排口(DW001) | 总砷 | 2024-07-01 | 0.0007 | 0.1 |  | mg/L | 否
| 总排口(DW001) | 悬浮物 | 2024-07-01 | <4 | 10 |  | mg/L | 否
| 总排口(DW001) | 总铅 | 2024-07-01 | 0.0038 | 0.1 |  | mg/L | 否
| 总排口(DW001) | 粪大肠菌群数 | 2024-07-01 | <20 | 1000 |  | 个/L | 否
深圳市福源晖集成电子有限公司 | 总排放口 | 总氮（以N计） | 2024-07-22 | 7.73 | 40 |  | mg/L | 否
深圳中节能可再生能源有限公司沙井水质净化厂（二期） | 总排放口(DW001) | 悬浮物 | 2024-07-01 | <4 | 10 |  | mg/L | 否
| 总排放口(DW001) | 总镉 | 2024-07-01 | 0.0001 | 0.01 |  | mg/L | 否
| 总排放口(DW001) | 粪大肠菌群数 | 2024-07-01 | <20 | 1000 |  | 个/L | 否
| 总排放口(DW001) | 六价铬 | 2024-07-01 | <0.004 | 0.05 |  | mg/L | 否
| 总排放口(DW001) | 总磷（以P计） | 2024-07-01 | 0.14 | 0.3 |  | mg/L | 否
| 总排放口(DW001) | 阴离子表面活性剂（LAS） | 2024-07-01 | 0.10 | 0.3 |  | mg/L | 否
| 总排放口(DW001) | 总砷 | 2024-07-01 | 0.0008 | 0.1 |  | mg/L | 否
| 总排放口(DW001) | 总铅 | 2024-07-01 | 0.0011 | 0.1 |  | mg/L | 否
| 总排放口(DW001) | 总汞 | 2024-07-01 | <0.00004 | 0.001 |  | mg/L | 否
| 总排放口(DW001) | 色度 | 2024-07-01 | 2 | 30 |  | 倍 | 否
| 总排放口(DW001) | 五日生化需氧量（BOD5） | 2024-07-01 | 0.5 | 6 |  | mg/L | 否
| 总排放口(DW001) | 石油类 | 2024-07-01 | <0.06 | 1 |  | mg/L | 否
| 总排放口(DW001) | 氨氮（NH3-N） | 2024-07-01 | 0.06 | 1.5 |  | mg/L | 否
| 总排放口(DW001) | 总铬 | 2024-07-01 | <0.03 | 0.1 |  | mg/L | 否
| 总排放口(DW001) | pH值 | 2024-07-01 | 6.4 | 9 | 6 | 无量纲 | 否
| 总排放口(DW001) | 动植物油 | 2024-07-01 | <0.06 | 1 |  | mg/L | 否
| 总排放口(DW001) | 总氮（以N计） | 2024-07-01 | 9.26 | 15 |  | mg/L | 否
| 总排放口(DW001) | 化学需氧量 | 2024-07-01 | 2.3 | 30 |  | mg/L | 否
深圳市宝安区西乡佳创电子厂 | 总排放口 | 总磷（以P计） | 2024-07-15 | <0.01 | 2.0 |  | mg/L | 否
| 总排放口 | 总氮（以N计） | 2024-07-15 | 0.34 | 40 |  | mg/L | 否
| 总排放口 | 化学需氧量 | 2024-07-15 | <2.3 | 160 |  | mg/L | 否
| 总排放口 | 悬浮物 | 2024-07-15 | <4 | 60 |  | mg/L | 否
| 总排放口 | pH值 | 2024-07-15 | 7.6 | 9 | 6 | 无量纲 | 否
| 总排放口 | 总铜 | 2024-07-15 | <0.04 | 0.5 |  | mg/L | 否
| 总排放口 | 总镍 | 2024-07-15 | <0.007 | 0.5 |  | mg/L | 否
| 总排放口 | 氨氮（NH3-N） | 2024-07-15 | <0.01 | 30 |  | mg/L | 否
新机金属（深圳）有限公司 | 总排放口(DW013) | 氨氮（NH3-N） | 2024-07-25 | 0.05 | 30 |  | mg/L | 否
| 总排放口(DW013) | 六价铬 | 2024-07-25 | <0.004 | 0.1 |  | mg/L | 否
| 总排放口(DW013) | 石油类 | 2024-07-25 | <0.06 | 4.0 |  | mg/L | 否
| 总排放口(DW013) | 悬浮物 | 2024-07-25 | <4 | 60 |  | mg/L | 否
| 总排放口(DW013) | pH值 | 2024-07-25 | 7.9 | 9 | 6 | 无量纲 | 否
| 总排放口(DW013) | 总磷（以P计） | 2024-07-25 | 0.92 | 2.0 |  | mg/L | 否
| 总排放口(DW013) | 总镍 | 2024-07-25 | 0.014 | 0.5 |  | mg/L | 否
| 总排放口(DW013) | 化学需氧量 | 2024-07-25 | 11.0 | 160 |  | mg/L | 否
| 总排放口(DW013) | 总铜 | 2024-07-25 | 0.06 | 1.0 |  | mg/L | 否
| 总排放口(DW013) | 总氰化物 | 2024-07-25 | <0.001 | 0.4 |  | mg/L | 否
| 总排放口(DW013) | 总铬 | 2024-07-25 | <0.03 | 0.5 |  | mg/L | 否
| 总排放口(DW013) | 总氮（以N计） | 2024-07-25 | 1.96 | 40 |  | mg/L | 否
圣刚表面处理（深圳）有限公司 | 总排放口 | 氨氮（NH3-N） | 2024-07-25 | 0.15 | 30 |  | mg/L | 否
| 总排放口 | 总氮（以N计） | 2024-07-25 | 3.73 | 40 |  | mg/L | 否
| 总排放口 | 悬浮物 | 2024-07-25 | <4 | 60 |  | mg/L | 否
| 总排放口 | 总镍 | 2024-07-25 | 0.095 | 0.5 |  | mg/L | 否
| 总排放口 | 总磷（以P计） | 2024-07-25 | 0.12 | 2.0 | 0 | mg/L | 否
| 总排放口 | 总铜 | 2024-07-25 | <0.04 | 1.0 |  | mg/L | 否
| 总排放口 | 总锌 | 2024-07-25 | 0.012 | 2.0 |  | mg/L | 否
| 总排放口 | 化学需氧量 | 2024-07-25 | 13.1 | 160 |  | mg/L | 否
| 总排放口 | 总氰化物 | 2024-07-25 | 0.002 | 0.4 |  | mg/L | 否
| 总排放口 | pH值 | 2024-07-25 | 7.4 | 9 | 6 | 无量纲 | 否
| 总排放口 | 石油类 | 2024-07-25 | <0.06 | 4.0 |  | mg/L | 否
深圳市福昌发电路板有限公司 | 总排放口 | pH值 | 2024-07-15 | 7.7 | 9 | 6 | 无量纲 | 否
| 总排放口 | 化学需氧量 | 2024-07-15 | 44.6 | 160 |  | mg/L | 否
| 总排放口 | 总铜 | 2024-07-15 | <0.04 | 0.5 |  | mg/L | 否
| 总排放口 | 总磷（以P计） | 2024-07-15 | 0.01 | 2.0 |  | mg/L | 否
| 总排放口 | 氨氮（NH3-N） | 2024-07-15 | 3.34 | 30 |  | mg/L | 否
| 总排放口 | 总氮（以N计） | 2024-07-15 | 3.72 | 40 |  | mg/L | 否
深圳市瀚洋环保设施运营管理有限公司(固戍再生水厂) | 总排放口(DW001) | 五日生化需氧量（BOD5） | 2024-07-02 | 1.6 | 10 |  | mg/L | 否
| 总排放口(DW001) | 悬浮物 | 2024-07-02 | <4 | 5 |  | mg/L | 否
| 总排放口(DW001) | 氨氮（NH3-N） | 2024-07-02 | 0.05 | 1.5 |  | mg/L | 否
| 总排放口(DW001) | 色度 | 2024-07-02 | 0 | 30 |  | 倍 | 否
| 总排放口(DW001) | 总铅 | 2024-07-02 | 0.0010 | 0.1 |  | mg/L | 否
| 总排放口(DW001) | 阴离子表面活性剂 | 2024-07-02 | 0.06 | 0.5 |  | mg/L | 否
| 总排放口(DW001) | 总砷 | 2024-07-02 | 0.0011 | 0.1 |  | mg/L | 否
| 总排放口(DW001) | 化学需氧量 | 2024-07-02 | 7.3 | 30 |  | mg/L | 否
| 总排放口(DW001) | 总氮（以N计） | 2024-07-02 | 8.78 | 15 |  | mg/L | 否
| 总排放口(DW001) | 总镉 | 2024-07-02 | <0.0001 | 0.01 |  | mg/L | 否
| 总排放口(DW001) | 总磷（以P计） | 2024-07-02 | 0.10 | 0.3 |  | mg/L | 否
| 总排放口(DW001) | 粪大肠菌群数 | 2024-07-02 | <20 | 1000 |  | 个/L | 否
| 总排放口(DW001) | 石油类 | 2024-07-02 | <0.06 | 1 |  | mg/L | 否
| 总排放口(DW001) | 六价铬 | 2024-07-02 | <0.004 | 0.05 |  | mg/L | 否
| 总排放口(DW001) | pH值 | 2024-07-02 | 7.4 | 9 | 6 | 无量纲 | 否
| 总排放口(DW001) | 总汞 | 2024-07-02 | <0.00004 | 0.001 |  | mg/L | 否
| 总排放口(DW001) | 动植物油 | 2024-07-02 | <0.06 | 1 |  | mg/L | 否
| 总排放口(DW001) | 总铬 | 2024-07-02 | <0.03 | 0.1 |  | mg/L | 否
深圳市杰昌实业有限公司 | 总排口(DW003) | 氨氮（NH3-N） | 2024-07-23 | 0.64 | 30 |  | mg/L | 否
| 总排口(DW003) | 总铬 | 2024-07-23 | <0.03 | 0.5 |  | mg/L | 否
| 总排口(DW003) | 悬浮物 | 2024-07-23 | <4 | 60 |  | mg/L | 否
| 总排口(DW003) | 总氮（以N计） | 2024-07-23 | 22.5 | 40 |  | mg/L | 否
| 总排口(DW003) | 总铜 | 2024-07-23 | <0.04 | 1.0 |  | mg/L | 否
| 总排口(DW003) | 总磷（以P计） | 2024-07-23 | 0.08 | 2.0 |  | mg/L | 否
| 总排口(DW003) | 总氰化物 | 2024-07-23 | 0.068 | 0.4 |  | mg/L | 否
| 总排口(DW003) | 化学需氧量 | 2024-07-23 | 43.4 | 160 |  | mg/L | 否
| 总排口(DW003) | pH值 | 2024-07-23 | 7.1 | 9 | 6 | 无量纲 | 否
| 总排口(DW003) | 总锌 | 2024-07-23 | <0.009 | 2.0 |  | mg/L | 否
| 总排口(DW003) | 总镍 | 2024-07-23 | 0.036 | 0.5 |  | mg/L | 否
| 总排口(DW003) | 六价铬 | 2024-07-23 | <0.004 | 0.1 |  | mg/L | 否
| 总排口(DW003) | 石油类 | 2024-07-23 | <0.06 | 4.0 |  | mg/L | 否
深圳市电利佳五金制品有限公司 | 总排放口(DW007) | 石油类 | 2024-07-18 | <0.06 | 4.0 |  | mg/L | 否
| 总排放口(DW007) | 六价铬 | 2024-07-18 | <0.004 | 0.1 |  | mg/L | 否
| 总排放口(DW007) | pH值 | 2024-07-18 | 7.8 | 9 | 6 | 无量纲 | 否
| 总排放口(DW007) | 化学需氧量 | 2024-07-18 | 23.7 | 160 |  | mg/L | 否
| 总排放口(DW007) | 总氰化物 | 2024-07-18 | 0.097 | 0.4 |  | mg/L | 否
| 总排放口(DW007) | 总铬 | 2024-07-18 | <0.03 | 0.5 |  | mg/L | 否
| 总排放口(DW007) | 氨氮（NH3-N） | 2024-07-18 | 1.96 | 30 |  | mg/L | 否
| 总排放口(DW007) | 总磷（以P计） | 2024-07-18 | 0.05 | 2.0 |  | mg/L | 否
| 总排放口(DW007) | 总镍 | 2024-07-18 | 0.082 | 0.5 |  | mg/L | 否
| 总排放口(DW007) | 总铜 | 2024-07-18 | <0.04 | 1.0 |  | mg/L | 否
| 总排放口(DW007) | 总锌 | 2024-07-18 | <0.009 | 2.0 |  | mg/L | 否
| 总排放口(DW007) | 总氮（以N计） | 2024-07-18 | 8.34 | 40 |  | mg/L | 否
| 总排放口(DW007) | 氟化物 | 2024-07-18 | 1.19 | 20 |  | mg/L | 否
| 总排放口(DW007) | 悬浮物 | 2024-07-18 | <4 | 60 |  | mg/L | 否
深圳首创水务有限责任公司松岗水质净化厂（一期） | 总排放口(DW001) | 动植物油 | 2024-07-03 | 0.12 | 1 |  | mg/L | 否
| 总排放口(DW001) | 六价铬 | 2024-07-03 | <0.004 | 0.05 |  | mg/L | 否
| 总排放口(DW001) | 总氮（以N计） | 2024-07-03 | 7.43 | 15 |  | mg/L | 否
| 总排放口(DW001) | 色度 | 2024-07-03 | 7 | 30 |  | 倍 | 否
| 总排放口(DW001) | 氨氮（NH3-N） | 2024-07-03 | 0.03 | 1.5 |  | mg/L | 否
| 总排放口(DW001) | 总铬 | 2024-07-03 | <0.03 | 0.1 |  | mg/L | 否
| 总排放口(DW001) | 五日生化需氧量（BOD5） | 2024-07-03 | 1.9 | 6 |  | mg/L | 否
| 总排放口(DW001) | 总磷（以P计） | 2024-07-03 | 0.03 | 0.3 |  | mg/L | 否
| 总排放口(DW001) | 总铅 | 2024-07-03 | 0.0007 | 0.1 |  | mg/L | 否
| 总排放口(DW001) | pH值 | 2024-07-03 | 7.0 | 9 | 6 | 无量纲 | 否
| 总排放口(DW001) | 阴离子表面活性剂（LAS） | 2024-07-03 | <0.04 | 0.3 |  | mg/L | 否
| 总排放口(DW001) | 化学需氧量 | 2024-07-03 | 8.8 | 30 |  | mg/L | 否
| 总排放口(DW001) | 石油类 | 2024-07-03 | <0.06 | 1 |  | mg/L | 否
| 总排放口(DW001) | 总汞 | 2024-07-03 | <0.00004 | 0.001 |  | mg/L | 否
| 总排放口(DW001) | 粪大肠菌群数 | 2024-07-03 | <20 | 1000 |  | 个/L | 否
| 总排放口(DW001) | 悬浮物 | 2024-07-03 | 6 | 10 |  | mg/L | 否
| 总排放口(DW001) | 总砷 | 2024-07-03 | 0.0004 | 0.1 |  | mg/L | 否
| 总排放口(DW001) | 总镉 | 2024-07-03 | <0.0001 | 0.01 |  | mg/L | 否
固戍水质净化厂（一期）扩容提标工程（新建扩容工程） | 总排放口(DW001) | 氨氮（NH3-N） | 2024-07-02 | 0.04 | 1.5 |  | mg/L | 否
| 总排放口(DW001) | 悬浮物 | 2024-07-02 | <4 | 10 |  | mg/L | 否
| 总排放口(DW001) | 五日生化需氧量（BOD5） | 2024-07-02 | 2.5 | 6 |  | mg/L | 否
| 总排放口(DW001) | 化学需氧量 | 2024-07-02 | 10.9 | 30 |  | mg/L | 否
| 总排放口(DW001) | 总磷（以P计） | 2024-07-02 | 0.12 | 0.3 |  | mg/L | 否
| 总排放口(DW001) | pH值 | 2024-07-02 | 7.3 | 9 | 6 | 无量纲 | 否
| 总排放口(DW001) | 总氮（以N计） | 2024-07-02 | 5.88 | 15 |  | mg/L | 否
深圳市利昇精密五金有限公司 | 总排口 | 总磷（以P计） | 2024-07-12 | 0.03 | 2.0 |  | mg/L | 否
| 总排口 | pH值 | 2024-07-12 | 7.2 | 9 | 6 | 无量纲 | 否
| 总排口 | 总铜 | 2024-07-12 | 0.06 | 1.0 |  | mg/L | 否
| 总排口 | 化学需氧量 | 2024-07-12 | 10.7 | 160 |  | mg/L | 否
| 总排口 | 氨氮（NH3-N） | 2024-07-12 | 1.24 | 30 |  | mg/L | 否
| 总排口 | 总氮（以N计） | 2024-07-12 | 4.17 | 40 |  | mg/L | 否
深圳市宝安湾环境科技发展有限公司 | 总排放口 | pH值 | 2024-07-17 | 7.6 | 9 | 6 | 无量纲 | 否
| 总排放口 | 六价铬 | 2024-07-17 | 0.010 | 0.5 |  | mg/L | 否
| 总排放口 | 总铬 | 2024-07-17 | <0.03 | 1.5 |  | mg/L | 否
| 总排放口 | 化学需氧量 | 2024-07-17 | 39.2 | 220 |  | mg/L | 否
| 总排放口 | 总氰化物 | 2024-07-17 | 0.045 | 0.4 |  | mg/L | 否
| 总排放口 | 总锌 | 2024-07-17 | <0.009 | 3.0 |  | mg/L | 否
| 总排放口 | 悬浮物 | 2024-07-17 | 19 | 200 |  | mg/L | 否
| 总排放口 | 总铜 | 2024-07-17 | <0.04 | 2.0 |  | mg/L | 否
| 总排放口 | 氨氮（NH3-N） | 2024-07-17 | 0.682 | 13 |  | mg/L | 否
| 总排放口 | 总镍 | 2024-07-17 | 0.058 | 1.0 |  | mg/L | 否
迪森线路板（深圳）有限公司 | 总排放口 | 总氮（以N计） | 2024-07-31 | 9.18 | 40 |  | mg/L | 否
| 总排放口 | 总磷（以P计） | 2024-07-31 | 0.06 | 2.0 |  | mg/L | 否
| 总排放口 | pH值 | 2024-07-31 | 7.3 | 9 | 6 | 无量纲 | 否
| 总排放口 | 氨氮（NH3-N） | 2024-07-31 | 0.33 | 30 |  | mg/L | 否
| 总排放口 | 化学需氧量 | 2024-07-31 | 33.0 | 160 |  | mg/L | 否
| 总排放口 | 总铜 | 2024-07-31 | 0.24 | 1.0 |  | mg/L | 否
深圳市精焯电路科技有限公司 | 总排放口(DW001) | 总氮（以N计） | 2024-07-23 | 15.8 | 40 |  | mg/L | 否
| 总排放口(DW001) | 氟化物 | 2024-07-23 | 0.39 | 20 |  | mg/L | 否
| 总排放口(DW001) | 总铜 | 2024-07-23 | 0.08 | 1.0 |  | mg/L | 否
| 总排放口(DW001) | 化学需氧量 | 2024-07-23 | 36.1 | 160 |  | mg/L | 否
| 总排放口(DW001) | 氨氮（NH3-N） | 2024-07-23 | 0.18 | 30 |  | mg/L | 否
| 总排放口(DW001) | pH值 | 2024-07-23 | 7.4 | 9 | 6 | 无量纲 | 否
| 总排放口(DW001) | 总磷（以P计） | 2024-07-23 | 0.09 | 2.0 |  | mg/L | 否
| 总排放口(DW001) | 悬浮物 | 2024-07-23 | 4 | 60 |  | mg/L | 否
联能科技（深圳）有限公司 | 总排放口(DW002) | 总铜 | 2024-07-16 | 0.13 | 1.0 |  | mg/L | 否
| 总排放口(DW002) | 氨氮（NH3-N） | 2024-07-16 | 2.48 | 30 |  | mg/L | 否
| 总排放口(DW002) | 总氰化物 | 2024-07-16 | 0.034 | 0.2 |  | mg/L | 否
| 总排放口(DW002) | 总氮（以N计） | 2024-07-16 | 3.89 | 40 |  | mg/L | 否
| 总排放口(DW002) | 总镍 | 2024-07-16 | 0.016 | 0.5 |  | mg/L | 否
| 总排放口(DW002) | 总磷（以P计） | 2024-07-16 | 0.02 | 2.0 |  | mg/L | 否
| 总排放口(DW002) | 化学需氧量 | 2024-07-16 | 58.6 | 160 |  | mg/L | 否
| 总排放口(DW002) | pH值 | 2024-07-16 | 8.1 | 9 | 6 | 无量纲 | 否
深圳市瀚洋水质净化有限公司固戍水质净化厂（一期） | 总排口(DW001) | 总镉 | 2024-07-02 | <0.0001 | 0.01 |  | mg/L | 否
| 总排口(DW001) | 石油类 | 2024-07-02 | <0.06 | 3.0 |  | mg/L | 否
| 总排口(DW001) | 动植物油 | 2024-07-02 | <0.06 | 3 |  | mg/L | 否
| 总排口(DW001) | 氨氮（NH3-N） | 2024-07-02 | 0.08 | 8 |  | mg/L | 否
| 总排口(DW001) | 总汞 | 2024-07-02 | <0.00004 | 0.001 |  | mg/L | 否
| 总排口(DW001) | 化学需氧量 | 2024-07-02 | 11.6 | 60 |  | mg/L | 否
| 总排口(DW001) | 色度 | 2024-07-02 | 4 | 30 |  | 倍 | 否
| 总排口(DW001) | 六价铬 | 2024-07-02 | <0.004 | 0.05 |  | mg/L | 否
| 总排口(DW001) | 阴离子表面活性剂（LAS） | 2024-07-02 | 0.10 | 1.0 |  | mg/L | 否
| 总排口(DW001) | 总砷 | 2024-07-02 | 0.0012 | 0.1 |  | mg/L | 否
| 总排口(DW001) | pH值 | 2024-07-02 | 7.2 | 9 | 6 | 无量纲 | 否
| 总排口(DW001) | 总铅 | 2024-07-02 | 0.0017 | 0.1 |  | mg/L | 否
| 总排口(DW001) | 悬浮物 | 2024-07-02 | <4 | 20 |  | mg/L | 否
| 总排口(DW001) | 总铬 | 2024-07-02 | <0.03 | 0.1 |  | mg/L | 否
| 总排口(DW001) | 总氮（以N计） | 2024-07-02 | 10.4 | 20 |  | mg/L | 否
| 总排口(DW001) | 五日生化需氧量（BOD5） | 2024-07-02 | 3.6 | 20 |  | mg/L | 否
| 总排口(DW001) | 总磷（以P计） | 2024-07-02 | 0.14 | 1.5 |  | mg/L | 否
深圳全成信电子有限公司 | 总排放口(DW001) | 总磷（以P计） | 2024-07-05 | 0.07 | 2.0 |  | mg/L | 否
| 总排放口(DW001) | 总氮（以N计） | 2024-07-05 | 30.5 | 40 |  | mg/L | 否
| 总排放口(DW001) | 化学需氧量 | 2024-07-05 | 6.9 | 160 |  | mg/L | 否
| 总排放口(DW001) | 氨氮（NH3-N） | 2024-07-05 | 0.04 | 30 |  | mg/L | 否
| 总排放口(DW001) | 总氰化物 | 2024-07-05 | 0.009 | 0.4 |  | mg/L | 否
| 总排放口(DW001) | 总铜 | 2024-07-05 | 0.19 | 1.0 |  | mg/L | 否
| 总排放口(DW001) | 总镍 | 2024-07-05 | 0.011 | 0.5 |  | mg/L | 否
| 总排放口(DW001) | 氟化物 | 2024-07-05 | 0.53 | 20 |  | mg/L | 否
深圳市鑫盛联电路板有限公司 | 总排放口 | 总磷（以P计） | 2024-07-16 | <0.01 | 2.0 |  | mg/L | 否
| 总排放口 | 总铜 | 2024-07-16 | <0.04 | 0.5 |  | mg/L | 否
| 总排放口 | 氨氮（NH3-N） | 2024-07-16 | 1.75 | 30 |  | mg/L | 否
| 总排放口 | pH值 | 2024-07-16 | 7.4 | 9 | 6 | 无量纲 | 否
| 总排放口 | 总氮（以N计） | 2024-07-16 | 2.04 | 40 |  | mg/L | 否
| 总排放口 | 化学需氧量 | 2024-07-16 | 55.4 | 160 |  | mg/L | 否
龙景织造（深圳）有限公司 | 总排放口(DW001) | 氨氮（NH3-N） | 2024-07-18 | 0.255 | 20 |  | mg/L | 否
| 总排放口(DW001) | 总磷（以P计） | 2024-07-18 | 0.18 | 1.5 |  | mg/L | 否
| 总排放口(DW001) | pH值 | 2024-07-18 | 7.3 | 9 | 6 | 无量纲 | 否
| 总排放口(DW001) | 总氮（以N计） | 2024-07-18 | 5.35 | 30 |  | mg/L | 否
| 总排放口(DW001) | 五日生化需氧量（BOD5） | 2024-07-18 | 32.4 | 50 |  | mg/L | 否
| 总排放口(DW001) | 悬浮物 | 2024-07-18 | 42 | 100 |  | mg/L | 否
| 总排放口(DW001) | 化学需氧量 | 2024-07-18 | 119 | 200 |  | mg/L | 否
深圳市宝安湾环境科技发展有限公司宝安江碧环保科技创新产业园 | 总排放口(DW001) | 总氮（以N计） | 2024-07-12 | 8.48 | 15 |  | mg/L | 否
| 总排放口(DW001) | 氟化物 | 2024-07-12 | 1.30 | 1.5 |  | mg/L | 否
| 总排放口(DW001) | 氨氮（NH3-N） | 2024-07-12 | 0.56 | 1.5 |  | mg/L | 否
| 总排放口(DW001) | 化学需氧量 | 2024-07-12 | 30.8 | 30 |  | mg/L | 是
| 总排放口(DW001) | 六价铬 | 2024-07-12 | <0.004 | 0.05 |  | mg/L | 否
| 总排放口(DW001) | 总氰化物 | 2024-07-12 | 0.008 | 0.2 |  | mg/L | 否
| 总排放口(DW001) | 总镍 | 2024-07-12 | <0.007 | 0.1 |  | mg/L | 否
| 总排放口(DW001) | 石油类 | 2024-07-12 | <0.06 | 0.5 |  | mg/L | 否
| 总排放口(DW001) | 总银 | 2024-07-12 | <0.03 | 0.1 |  | mg/L | 否
| 总排放口(DW001) | 总镉 | 2024-07-12 | <0.0001 | 0.005 |  | mg/L | 否
| 总排放口(DW001) | 总磷（以P计） | 2024-07-12 | 0.06 | 0.3 |  | mg/L | 否
| 总排放口(DW001) | 阴离子表面活性剂 | 2024-07-12 | 0.06 | 0.3 |  | mg/L | 否
| 总排放口(DW001) | pH值 | 2024-07-12 | 8.0 | 9 | 6 | 无量纲 | 否
| 总排放口(DW001) | 总铁 | 2024-07-12 | 0.14 | 2.0 |  | mg/L | 否
| 总排放口(DW001) | 悬浮物 | 2024-07-12 | <4 | 30 |  | mg/L | 否
| 总排放口(DW001) | 总铅 | 2024-07-12 | 0.0120 | 0.05 |  | mg/L | 否
| 总排放口(DW001) | 总铬 | 2024-07-12 | <0.03 | 0.5 |  | mg/L | 否
| 总排放口(DW001) | 总汞 | 2024-07-12 | <0.00004 | 0.001 |  | mg/L | 否
| 总排放口(DW001) | 总铝 | 2024-07-12 | 0.100 | 2.0 |  | mg/L | 否
| 总排放口(DW001) | 硫化物 | 2024-07-12 | <0.004 | 0.5 |  | mg/L | 否
| 总排放口(DW001) | 总铜 | 2024-07-12 | <0.04 | 0.3 |  | mg/L | 否
| 总排放口(DW001) | 总锌 | 2024-07-12 | 0.132 | 1.0 |  | mg/L | 否
兴英数位科技（深圳）有限公司 | 总排放口 | 化学需氧量 | 2024-07-15 | 58.2 | 160 |  | mg/L | 否
| 总排放口 | 总铜 | 2024-07-15 | <0.04 | 1.0 |  | mg/L | 否
| 总排放口 | 悬浮物 | 2024-07-15 | 4 | 60 |  | mg/L | 否
| 总排放口 | 总磷（以P计） | 2024-07-15 | 0.05 | 2.0 |  | mg/L | 否
| 总排放口 | 总氮（以N计） | 2024-07-15 | 2.20 | 40 |  | mg/L | 否
| 总排放口 | pH值 | 2024-07-15 | 7.1 | 9 | 6 | 无量纲 | 否
| 总排放口 | 氨氮（NH3-N） | 2024-07-15 | 0.22 | 30 |  | mg/L | 否
高士线业（深圳）有限公司 | 总排放口 | 氨氮（NH3-N） | 2024-07-19 | 14.8 | 20 |  | mg/L | 否
| 总排放口 | 总铜 | 2024-07-19 | <0.04 | 0.5 |  | mg/L | 否
| 总排放口 | 色度 | 2024-07-19 | 30 | 80 |  | 倍 | 否
| 总排放口 | 阴离子表面活性剂（LAS） | 2024-07-19 | 4.52 | 10 |  | mg/L | 否
| 总排放口 | 悬浮物 | 2024-07-19 | 10 | 60 |  | mg/L | 否
| 总排放口 | 总磷（以P计） | 2024-07-19 | 0.02 | 1.5 |  | mg/L | 否
| 总排放口 | 总锌 | 2024-07-19 | 0.011 | 1 |  | mg/L | 否
| 总排放口 | 化学需氧量 | 2024-07-19 | 112 | 160 |  | mg/L | 否
| 总排放口 | 硫化物 | 2024-07-19 | 0.022 | 0.5 |  | mg/L | 否
| 总排放口 | 总氮（以N计） | 2024-07-19 | 21.9 | 30 |  | mg/L | 否
| 总排放口 | 石油类 | 2024-07-19 | <0.06 | 4.0 |  | mg/L | 否
| 总排放口 | pH值 | 2024-07-19 | 6.9 | 9 | 6 | 无量纲 | 否
深圳市凯中精密技术股份有限公司宝安分公司 | 总排放口(DW003) | 总铜 | 2024-07-25 | 0.09 | 1.0 |  | mg/L | 否
| 总排放口(DW003) | 总氮（以N计） | 2024-07-25 | 2.85 | 40 |  | mg/L | 否
| 总排放口(DW003) | pH值 | 2024-07-25 | 6.6 | 9 | 6 | 无量纲 | 否
| 总排放口(DW003) | 氟化物 | 2024-07-25 | 3.06 | 20 |  | mg/L | 否
| 总排放口(DW003) | 总磷（以P计） | 2024-07-25 | 0.15 | 2.0 |  | mg/L | 否
| 总排放口(DW003) | 石油类 | 2024-07-25 | <0.06 | 4.0 |  | mg/L | 否
| 总排放口(DW003) | 氨氮（NH3-N） | 2024-07-25 | 0.12 | 30 |  | mg/L | 否
| 总排放口(DW003) | 化学需氧量 | 2024-07-25 | 12.8 | 160 |  | mg/L | 否
深圳市钱大科技开发有限公司 | 总排放口(DW001) | pH值 | 2024-07-12 | 7.4 | 9 | 6 | 无量纲 | 否
| 总排放口(DW001) | 氨氮（NH3-N） | 2024-07-12 | 0.01 | 16 |  | mg/L | 否
| 总排放口(DW001) | 悬浮物 | 2024-07-12 | <4 | 60 |  | mg/L | 否
| 总排放口(DW001) | 石油类 | 2024-07-12 | <0.06 | 4.0 |  | mg/L | 否
| 总排放口(DW001) | 总磷（以P计） | 2024-07-12 | 0.04 | 1.0 |  | mg/L | 否
| 总排放口(DW001) | 总氮（以N计） | 2024-07-12 | 1.49 | 30 |  | mg/L | 否
| 总排放口(DW001) | 化学需氧量 | 2024-07-12 | <2.3 | 100 |  | mg/L | 否
| 总排放口(DW001) | 总铝 | 2024-07-12 | 0.116 | 4.0 |  | mg/L | 否
首顾表面处理（深圳）有限公司 | 总排放口(DW005) | 总锌 | 2024-07-05 | <0.009 | 2.0 |  | mg/L | 否
| 总排放口(DW005) | 总镍 | 2024-07-05 | 0.106 | 0.5 |  | mg/L | 否
| 总排放口(DW005) | 化学需氧量 | 2024-07-05 | 27.1 | 160 |  | mg/L | 否
| 总排放口(DW005) | 氨氮（NH3-N） | 2024-07-05 | 2.36 | 30 |  | mg/L | 否
| 总排放口(DW005) | 石油类 | 2024-07-05 | <0.06 | 4 |  | mg/L | 否
| 总排放口(DW005) | 总铝 | 2024-07-05 | 0.299 | 4 |  | mg/L | 否
| 总排放口(DW005) | 总铜 | 2024-07-05 | <0.04 | 1.0 |  | mg/L | 否
| 总排放口(DW005) | 总氮（以N计） | 2024-07-05 | 15.7 | 40 |  | mg/L | 否
| 总排放口(DW005) | pH值 | 2024-07-05 | 7.4 | 9 | 6 | 无量纲 | 否
| 总排放口(DW005) | 总磷（以P计） | 2024-07-05 | 0.19 | 2.0 |  | mg/L | 否
| 总排放口(DW005) | 悬浮物 | 2024-07-05 | <4 | 60 |  | mg/L | 否
| 总排放口(DW005) | 总氰化物 | 2024-07-05 | 0.004 | 0.4 |  | mg/L | 否
| 总排放口(DW005) | 总铁 | 2024-07-05 | 0.40 | 4 |  | mg/L | 否
深圳市深水松岗水务有限公司松岗水质净化厂（二期） | 总排放口(DW001) | 总砷 | 2024-07-03 | <0.0003 | 0.1 |  | mg/L | 否
| 总排放口(DW001) | 阴离子表面活性剂（LAS） | 2024-07-03 | <0.04 | 0.3 |  | mg/L | 否
| 总排放口(DW001) | 六价铬 | 2024-07-03 | <0.004 | 0.05 |  | mg/L | 否
| 总排放口(DW001) | 粪大肠菌群数 | 2024-07-03 | <20 | 1000 |  | 个/L | 否
| 总排放口(DW001) | 石油类 | 2024-07-03 | <0.06 | 0.5 |  | mg/L | 否
| 总排放口(DW001) | 总铅 | 2024-07-03 | 0.0010 | 0.05 |  | mg/L | 否
| 总排放口(DW001) | 化学需氧量 | 2024-07-03 | 12.0 | 30 |  | mg/L | 否
| 总排放口(DW001) | 总磷（以P计） | 2024-07-03 | 0.04 | 0.3 |  | mg/L | 否
| 总排放口(DW001) | 总铬 | 2024-07-03 | <0.03 | 0.1 |  | mg/L | 否
| 总排放口(DW001) | 总镉 | 2024-07-03 | <0.0001 | 0.005 |  | mg/L | 否
| 总排放口(DW001) | pH值 | 2024-07-03 | 7.8 | 9 | 6 | 无量纲 | 否
| 总排放口(DW001) | 悬浮物 | 2024-07-03 | 5 | 10 |  | mg/L | 否
| 总排放口(DW001) | 总氮（以N计） | 2024-07-03 | 5.35 | 15 |  | mg/L | 否
| 总排放口(DW001) | 总汞 | 2024-07-03 | <0.00004 | 0.001 |  | mg/L | 否
| 总排放口(DW001) | 氨氮（NH3-N） | 2024-07-03 | 0.01 | 1.5 |  | mg/L | 否
| 总排放口(DW001) | 五日生化需氧量（BOD5） | 2024-07-03 | 2.4 | 6 |  | mg/L | 否
| 总排放口(DW001) | 动植物油 | 2024-07-03 | <0.06 | 1 |  | mg/L | 否
深圳邦基线路板有限公司 | 总排放口(DW001) | 总氮（以N计） | 2024-07-05 | 26.8 | 40 |  | mg/L | 否
| 总排放口(DW001) | 化学需氧量 | 2024-07-05 | 19.2 | 160 |  | mg/L | 否
| 总排放口(DW001) | 总磷（以P计） | 2024-07-05 | 0.14 | 2.0 | 0 | mg/L | 否
| 总排放口(DW001) | 总镍 | 2024-07-05 | 0.046 | 0.5 |  | mg/L | 否
| 总排放口(DW001) | 总氰化物 | 2024-07-05 | 0.009 | 0.4 |  | mg/L | 否
| 总排放口(DW001) | pH值 | 2024-07-05 | 6.3 | 9 | 6 | 无量纲 | 否
| 总排放口(DW001) | 总铜 | 2024-07-05 | 0.26 | 1.0 |  | mg/L | 否
| 总排放口(DW001) | 氨氮（NH3-N） | 2024-07-05 | 3.13 | 30 |  | mg/L | 否
| 总排放口(DW001) | 悬浮物 | 2024-07-05 | <4 | 60 |  | mg/L | 否
深圳首创水务有限责任公司福永水质净化厂（一期） | 总排放口(DW001) | 总铬 | 2024-07-02 | <0.03 | 0.1 |  | mg/L | 否
| 总排放口(DW001) | 总铅 | 2024-07-02 | 0.0013 | 0.1 |  | mg/L | 否
| 总排放口(DW001) | 总磷（以P计） | 2024-07-02 | 0.10 | 0.3 |  | mg/L | 否
| 总排放口(DW001) | 总砷 | 2024-07-02 | <0.0003 | 0.1 |  | mg/L | 否
| 总排放口(DW001) | 悬浮物 | 2024-07-02 | <4 | 10 |  | mg/L | 否
| 总排放口(DW001) | 粪大肠菌群数 | 2024-07-02 | <20 | 1000 |  | 个/L | 否
| 总排放口(DW001) | 动植物油 | 2024-07-02 | <0.06 | 1 |  | mg/L | 否
| 总排放口(DW001) | 总铜 | 2024-07-02 | <0.04 | 0.5 |  | mg/L | 否
| 总排放口(DW001) | 阴离子表面活性剂（LAS） | 2024-07-02 | 0.04 | 0.3 |  | mg/L | 否
| 总排放口(DW001) | 总汞 | 2024-07-02 | <0.00004 | 0.001 |  | mg/L | 否
| 总排放口(DW001) | 总镉 | 2024-07-02 | <0.0001 | 0.01 |  | mg/L | 否
| 总排放口(DW001) | pH值 | 2024-07-02 | 7.8 | 9 | 6 | 无量纲 | 否
| 总排放口(DW001) | 色度 | 2024-07-02 | 6 | 30 |  | 倍 | 否
| 总排放口(DW001) | 五日生化需氧量（BOD5） | 2024-07-02 | 2.1 | 6 |  | mg/L | 否
| 总排放口(DW001) | 石油类 | 2024-07-02 | <0.06 | 1 |  | mg/L | 否
| 总排放口(DW001) | 氨氮（NH3-N） | 2024-07-02 | 0.01 | 1.5 |  | mg/L | 否
| 总排放口(DW001) | 化学需氧量 | 2024-07-02 | 8.0 | 30 |  | mg/L | 否
| 总排放口(DW001) | 总氮（以N计） | 2024-07-02 | 10.9 | 15 |  | mg/L | 否
| 总排放口(DW001) | 六价铬 | 2024-07-02 | <0.004 | 0.05 |  | mg/L | 否
深圳市鼎正电路板有限公司 | 总排放口(DW002) | 悬浮物 | 2024-07-24 | <4 | 60 |  | mg/L | 否
| 总排放口(DW002) | 总磷（以P计） | 2024-07-24 | 0.04 | 2.0 |  | mg/L | 否
| 总排放口(DW002) | 化学需氧量 | 2024-07-24 | 7.0 | 160 |  | mg/L | 否
| 总排放口(DW002) | 氨氮（NH3-N） | 2024-07-24 | 14.7 | 30 |  | mg/L | 否
| 总排放口(DW002) | pH值 | 2024-07-24 | 7.1 | 9 | 6 | 无量纲 | 否
| 总排放口(DW002) | 总氮（以N计） | 2024-07-24 | 22.0 | 40 |  | mg/L | 否
| 总排放口(DW002) | 总铜 | 2024-07-24 | 0.10 | 0.5 |  | mg/L | 否
| 总排放口(DW002) | 总镍 | 2024-07-24 | 0.010 | 0.5 |  | mg/L | 否
| 总排放口(DW002) | 总氰化物 | 2024-07-24 | 0.001 | 0.4 |  | mg/L | 否
深圳三隆科技有限公司 | 总排口(DW008) | 总氰化物 | 2024-07-23 | 0.004 | 0.4 |  | mg/L | 否
| 总排口(DW008) | 总锌 | 2024-07-23 | 0.016 | 2.0 |  | mg/L | 否
| 总排口(DW008) | 总镍 | 2024-07-23 | <0.007 | 0.5 |  | mg/L | 否
| 总排口(DW008) | 总氮（以N计） | 2024-07-23 | 8.70 | 40 |  | mg/L | 否
| 总排口(DW008) | 总铜 | 2024-07-23 | <0.04 | 1 |  | mg/L | 否
| 总排口(DW008) | 悬浮物 | 2024-07-23 | 5 | 60 |  | mg/L | 否
| 总排口(DW008) | pH值 | 2024-07-23 | 7.5 | 9 | 6 | 无量纲 | 否
| 总排口(DW008) | 氨氮（NH3-N） | 2024-07-23 | 6.76 | 30 |  | mg/L | 否
| 总排口(DW008) | 总铝 | 2024-07-23 | 0.190 | 4.0 |  | mg/L | 否
| 总排口(DW008) | 化学需氧量 | 2024-07-23 | 32.1 | 160 |  | mg/L | 否
| 总排口(DW008) | 总磷（以P计） | 2024-07-23 | <0.01 | 2.0 |  | mg/L | 否
| 总排口(DW008) | 石油类 | 2024-07-23 | <0.06 | 4.0 |  | mg/L | 否
深圳市宝安东江环保技术有限公司 | 总排放口 | 总锌 | 2024-07-10 | <0.009 | 1.0 |  | mg/L | 否
| 总排放口 | 总镍 | 2024-07-10 | <0.007 | 0.1 |  | mg/L | 否
| 总排放口 | 总铬 | 2024-07-10 | <0.03 | 0.5 |  | mg/L | 否
| 总排放口 | 总磷（以P计） | 2024-07-10 | <0.01 | 0.3 |  | mg/L | 否
| 总排放口 | 总铜 | 2024-07-10 | <0.04 | 0.3 |  | mg/L | 否
| 总排放口 | 氨氮（NH3-N） | 2024-07-10 | <0.025 | 1.5 |  | mg/L | 否
| 总排放口 | pH值 | 2024-07-10 | 7.3 | 9 | 6 | 无量纲 | 否
| 总排放口 | 化学需氧量 | 2024-07-10 | 11.1 | 30 |  | mg/L | 否
深圳市深水福永水质净化有限公司福永水质净化厂（二期） | 总排放口(DW001) | 色度 | 2024-07-02 | 7 | 30 |  | 倍 | 否
| 总排放口(DW001) | 六价铬 | 2024-07-02 | <0.004 | 0.05 |  | mg/L | 否
| 总排放口(DW001) | 石油类 | 2024-07-02 | <0.06 | 0.5 |  | mg/L | 否
| 总排放口(DW001) | 总铬 | 2024-07-02 | <0.03 | 0.1 |  | mg/L | 否
| 总排放口(DW001) | 阴离子表面活性剂（LAS） | 2024-07-02 | 0.05 | 0.3 |  | mg/L | 否
| 总排放口(DW001) | 粪大肠菌群数 | 2024-07-02 | <20 | 1000 |  | 个/L | 否
| 总排放口(DW001) | 总铅 | 2024-07-02 | 0.0011 | 0.05 |  | mg/L | 否
| 总排放口(DW001) | pH值 | 2024-07-02 | 7.9 | 9 | 6 | 无量纲 | 否
| 总排放口(DW001) | 五日生化需氧量（BOD5） | 2024-07-02 | 2.4 | 6 |  | mg/L | 否
| 总排放口(DW001) | 总氮（以N计） | 2024-07-02 | 4.19 | 10 |  | mg/L | 否
| 总排放口(DW001) | 总镉 | 2024-07-02 | <0.0001 | 0.005 |  | mg/L | 否
| 总排放口(DW001) | 氨氮（NH3-N） | 2024-07-02 | 0.06 | 1.5 |  | mg/L | 否
| 总排放口(DW001) | 化学需氧量 | 2024-07-02 | 9.5 | 30 |  | mg/L | 否
| 总排放口(DW001) | 总汞 | 2024-07-02 | <0.00004 | 0.001 |  | mg/L | 否
| 总排放口(DW001) | 总磷（以P计） | 2024-07-02 | 0.04 | 0.3 |  | mg/L | 否
| 总排放口(DW001) | 总砷 | 2024-07-02 | 0.0004 | 0.1 |  | mg/L | 否
| 总排放口(DW001) | 动植物油 | 2024-07-02 | <0.06 | 1 |  | mg/L | 否
| 总排放口(DW001) | 悬浮物 | 2024-07-02 | <4 | 6 |  | mg/L | 否
深圳市卓力达电子有限公司 | 总排放口 | 悬浮物 | 2024-07-19 | 5 | 400 |  | mg/L | 否
| 总排放口 | 总磷（以P计） | 2024-07-19 | 0.04 | 8.0 |  | mg/L | 否
| 总排放口 | pH值 | 2024-07-19 | 6.7 | 9 | 6 | 无量纲 | 否
| 总排放口 | 化学需氧量 | 2024-07-19 | 61.9 | 500 |  | mg/L | 否
| 总排放口 | 氨氮（NH3-N） | 2024-07-19 | 0.146 | 45 |  | mg/L | 否
| 总排放口 | 石油类 | 2024-07-19 | <0.06 | 20 |  | mg/L | 否
| 总排放口 | 总氮（以N计） | 2024-07-19 | 1.70 | 70 |  | mg/L | 否
| 总排放口 | 阴离子表面活性剂 | 2024-07-19 | 0.12 | 20 |  | mg/L | 否
深圳市固戍水质净化有限公司(固戍水质净化厂二期工程) | 总排放口(DW001) | 化学需氧量 | 2024-07-02 | 7.0 | 30 |  | mg/L | 否
| 总排放口(DW001) | 总磷（以P计） | 2024-07-02 | 0.11 | 0.3 |  | mg/L | 否
| 总排放口(DW001) | pH值 | 2024-07-02 | 7.9 | 9 | 6 | 无量纲 | 否
| 总排放口(DW001) | 总砷 | 2024-07-02 | 0.0012 | 0.1 |  | mg/L | 否
| 总排放口(DW001) | 氨氮（NH3-N） | 2024-07-02 | 0.08 | 1.5 |  | mg/L | 否
| 总排放口(DW001) | 总铅 | 2024-07-02 | 0.0008 | 0.05 |  | mg/L | 否
| 总排放口(DW001) | 总氮（以N计） | 2024-07-02 | 5.82 | 10 |  | mg/L | 否
| 总排放口(DW001) | 总汞 | 2024-07-02 | <0.00004 | 0.001 |  | mg/L | 否
| 总排放口(DW001) | 六价铬 | 2024-07-02 | <0.004 | 0.05 |  | mg/L | 否
| 总排放口(DW001) | 动植物油 | 2024-07-02 | <0.06 | 1.0 |  | mg/L | 否
| 总排放口(DW001) | 阴离子表面活性剂（LAS） | 2024-07-02 | <0.04 | 0.3 |  | mg/L | 否
| 总排放口(DW001) | 悬浮物 | 2024-07-02 | <4 | 10 |  | mg/L | 否
| 总排放口(DW001) | 总镉 | 2024-07-02 | <0.0001 | 0.005 |  | mg/L | 否
| 总排放口(DW001) | 总铬 | 2024-07-02 | <0.03 | 0.1 |  | mg/L | 否
| 总排放口(DW001) | 色度 | 2024-07-02 | 2 | 30 |  | 倍 | 否
| 总排放口(DW001) | 粪大肠菌群数 | 2024-07-02 | 230 | 1000 |  | 个/L | 否
| 总排放口(DW001) | 石油类 | 2024-07-02 | <0.06 | 0.5 |  | mg/L | 否
| 总排放口(DW001) | 五日生化需氧量（BOD5） | 2024-07-02 | 2.0 | 6 |  | mg/L | 否
深圳市深水环境科技有限公司机场南污水应急处理站 | 总排口(DW001) | 总磷（以P计） | 2024-07-29 | 0.11 | 0.3 |  | mg/L | 否
| 总排口(DW001) | 悬浮物 | 2024-07-29 | <4 | 10 |  | mg/L | 否
| 总排口(DW001) | 化学需氧量 | 2024-07-29 | 11.2 | 30 |  | mg/L | 否
| 总排口(DW001) | 氨氮（NH3-N） | 2024-07-29 | 0.04 | 1.5 |  | mg/L | 否
| 总排口(DW001) | 五日生化需氧量（BOD5） | 2024-07-29 | 2.1 | 6 |  | mg/L | 否
深圳市强达电路股份有限公司 | 总排口(DW001) | 悬浮物 | 2024-07-12 | <4 | 60 |  | mg/L | 否
| 总排口(DW001) | 氨氮（NH3-N） | 2024-07-12 | 6.18 | 30 |  | mg/L | 否
| 总排口(DW001) | 化学需氧量 | 2024-07-12 | 94.0 | 160 |  | mg/L | 否
| 总排口(DW001) | pH值 | 2024-07-12 | 7.5 | 9 | 6 | 无量纲 | 否
| 总排口(DW001) | 总铜 | 2024-07-12 | <0.04 | 1.0 |  | mg/L | 否
| 总排口(DW001) | 总磷（以P计） | 2024-07-12 | 0.04 | 2.0 | 0 | mg/L | 否
| 总排口(DW001) | 总氮（以N计） | 2024-07-12 | 18.0 | 40 |  | mg/L | 否