## Sheet1
坪山区重点排污单位2024年8月下半月监督性监测结果公示表
序号 | 污染源名称 | 所在地 | 监测点位名称 | 监测日期 | 监测项目名称 | 监测项目浓度 | 排放标准限值 | 单位 | 结论 | 排放筒高度（m）
1 | 齐心商用设备（深圳）有限公司 | 深圳市坪山区锦绣中路18号齐心科技园1栋 | 丝印废气排放口DA003 | 2024.8.26 | VOCs | 0.49 | 30 | mg/m3 | 达标 | 24
|  |  | 注塑废气排放口DA004 |  | 非甲烷总烃 | 2.41 | 100 | mg/m3 | 达标 | 20
|  |  | 注塑废气排放口DA005 |  | 非甲烷总烃 | 1.46 | 100 | mg/m3 | 达标 | 24
2 | 深圳市东部生态产业园有限公司 | 深圳市坪山区龙田街道老坑社区老坑工业区四巷1号 | 有组织废气排放口（DA001） | 2024.8.28 | 氮氧化物 | ND | 120 | mg/m3 | 达标 | 15
[5 empty] | 硫酸雾 | ND | 35 | mg/m3 | 达标
[5 empty] | 氯化氢 | 0.94 | 100 | mg/m3 | 达标
[5 empty] | 氟化物 | 0.12 | 9 | mg/m3 | 达标
[5 empty] | 非甲烷总烃 | 1.25 | 120 | mg/m3 | 达标
[5 empty] | 氨 | 3.85 | / | mg/m3 | 达标
[5 empty] | 硫化氢 | ND | / | mg/m3 | 达标
[5 empty] | 臭气浓度 | 416 | 2000 | 无量纲 | 达标
3 | 深圳市正向精密制造有限公司莹展厂区 | 深圳市坪山区龙田街道办事处龙田社区龙田同富裕8号莹展科技园A4栋1、2、4层101、201、401号 | 有机废气排放 口(DA001) | 2024.8.22 | 二甲苯 | 1.84 | 40 | mg/m3 | 达标 | 25
[5 empty] | 非甲烷总烃 | 8.28 | 80 | mg/m3 | 达标
[5 empty] | 臭气浓度 | 229 | 6000 | 无量纲 | 达标
|  |  | 注塑废气排放口（DA002） |  | 非甲烷总烃 | 1.46 | 60 | mg/m3 | 达标
[5 empty] | 氨 | 2.45 | 20 | mg/m3 | 达标
|  |  | 硅胶废气排放口（DA003） |  | 非甲烷总烃 | 2.18 | 10 | mg/m3 | 达标
[5 empty] | 臭气浓度 | 309 | 6000 | 无量纲 | 达标
4 | 深圳市宏祥表面处理有限公司 | 深圳市坪山区坪山办事处江岭社区赤坳工业区18号 | 氰化氢废气排放口（DA019） | 2024.8.14 | 氰化氢 | <0.09 | 0.25 | mg/m³ | 达标 | 25
|  |  | 酸雾废气排放口（DA041） |  | 氯化氢 | 0.68 | 15 | mg/m³ | 达标
[5 empty] | 氮氧化物 | 1 | 100 | mg/m³ | 达标
|  |  | 酸雾废气排放口（DA012） |  | 硫酸雾排放浓度 | <0.2 | 15 | mg/m³ | 达标 | 20
[5 empty] | 硫酸雾排放速率 | 1.92×10-3 | / | kg/h | 达标
[5 empty] | 氯化氢排放浓度 | 1.3 | 15 | mg/m³ | 达标
[5 empty] | 氯化氢排放速率 | 2.5×10-2 | / | kg/h | 达标
[5 empty] | 氮氧化物排放浓度 | <0.7 | 100 | mg/m³ | 达标
[5 empty] | 氮氧化物排放速率 | 6.73×10-3 | / | kg/h | 达标
5 | 比亚迪汽车工业有限公司坪山厂 | 深圳市坪山区比亚迪路3001、3007号 | 电源喷淋清洗废气排口（DA002） | 2024.8.15 | 甲苯 | 0.02 | / | mg/m³ | 达标 | 25
[5 empty] | 二甲苯 | 0.02 | / | mg/m³ | 达标
[5 empty] | 甲苯与二甲苯合计 | 0.04 | 18 | mg/m³ | 达标
[5 empty] | 总VOCs | 0.69 | 90 | mg/m³ | 达标
|  |  | 电源波峰焊废气排口1（DA003） |  | 颗粒物 | <20 | 120 | mg/m³ | 达标
[5 empty] | 锡 | <0.002 | 8.5 | mg/m³ | 达标
|  |  | 电源波峰焊废气排口2（DA004） |  | 颗粒物 | <20 | 120 | mg/m³ | 达标
[5 empty] | 锡 | <0.002 | 8.5 | mg/m³ | 达标
|  |  | 电控三防漆涂敷废气排口1（DA005） |  | 甲苯 | <0.01 | / | mg/m³ | 达标
[5 empty] | 二甲苯 | 0.01 | / | mg/m³ | 达标
[5 empty] | 甲苯与二甲苯合计 | 0.01 | 18 | mg/m³ | 达标
[5 empty] | 总VOCs | 0.32 | 90 | mg/m³ | 达标
|  |  | 电控三防漆涂敷废气排口3（DA007） |  | 甲苯 | 0.01 | / | mg/m³ | 达标
[5 empty] | 二甲苯 | 0.03 | / | mg/m³ | 达标
[5 empty] | 甲苯与二甲苯合计 | 0.04 | 18 | mg/m³ | 达标
[5 empty] | 总VOCs | 0.47 | 90 | mg/m³ | 达标
|  |  | 电喷三防漆涂敷废气排放口（DA012） |  | 甲苯 | <0.01 | / | mg/m³ | 达标
[5 empty] | 二甲苯 | 0.02 | / | mg/m³ | 达标
[5 empty] | 甲苯与二甲苯合计 | 0.02 | 18 | mg/m³ | 达标
[5 empty] | 总VOCs | 0.38 | 90 | mg/m³ | 达标
|  |  | 有组织废气排放口（DA001） | 2024.8.16 | 甲苯 | <0.01 | / | mg/m³ | 达标 | 25
[5 empty] | 二甲苯 | 0.01 | / | mg/m³ | 达标
[5 empty] | 甲苯与二甲苯合计 | 0.01 | 18 | mg/m³ | 达标
[5 empty] | 总VOCs | 0.66 | 90 | mg/m³ | 达标
|  |  | 有组织废气排放口（DA008） |  | 颗粒物 | <20 | 120 | mg/m³ | 达标
[5 empty] | 锡 | <0.002 | 8.5 | mg/m³ | 达标
|  |  | 电机浸漆废气排口（DA020） |  | 甲苯 | 0.02 | / | mg/m³ | 达标
[5 empty] | 二甲苯 | <0.01 | / | mg/m³ | 达标
[5 empty] | 甲苯与二甲苯合计 | 0.02 | 18 | mg/m³ | 达标
[5 empty] | 总VOCs | 0.18 | 90 | mg/m³ | 达标
|  |  | 有组织废气排放口（DA025） |  | 总VOCs | 1.97 | 90 | mg/m³ | 达标 | 20
|  |  | 工业废水处理站臭气排放口（DA029） |  | 氨 | 5.63 | / | mg/m³ | 达标 | 15
[5 empty] | 硫化氢 | <0.001 | / | mg/m³ | 达标
[5 empty] | 臭气浓度 | 269 | 2000 | mg/m³ | 达标
|  |  | 焊接废气排放口6（DA037） |  | 颗粒物排放浓度 | <20 | 120 | mg/m³ | 达标 | 25
[5 empty] | 颗粒物排放速率 | <8.19×10-2 | 5.95 | kg/h | 达标
|  |  | 无组织排放监控浓度值（最大值） |  | 总悬浮颗粒物 | 108 | 1000 | ug/m³ | 达标 | /
[5 empty] | 二氧化硫 | <0.007 | 0.4 | mg/m³ | 达标
[5 empty] | 氮氧化物 | 0.059 | 0.12 | mg/m³ | 达标
[5 empty] | 甲苯 | <0.01 | 0.6 | mg/m³ | 达标
[5 empty] | 二甲苯 | <0.01 | 0.2 | mg/m³ | 达标
[5 empty] | 总VOCs | 0.06 | 2 | mg/m³ | 达标
[5 empty] | 氨 | 0.434 | 1.5 | mg/m³ | 达标
[5 empty] | 硫化氢 | <0.001 | 0.06 | mg/m³ | 达标
[5 empty] | 臭气浓度 | 15 | 20 | 无量纲 | 达标
[5 empty] | 非甲烷总烃 | 0.84 | 4 | mg/m³ | 达标
6 | 国药集团致君（深圳）坪山制药有限公司 | 深圳市坪山区青兰三路18号 | 废水总排口（DA001) | 2024.8.29 | pH值 | 7.6 | 6~9 | 无量纲 | 达标 | /
[5 empty] | 氨氮 | 0.079 | 2 | mg/L | 达标
[5 empty] | 化学需氧量 | 6 | 30 | mg/L | 达标
[5 empty] | 总磷 | 0.02 | 0.3 | mg/L | 达标
[5 empty] | 总氮 | 0.36 | 10 | mg/L | 达标
[5 empty] | 悬浮物 | 4L | 30 | mg/L | 达标
[5 empty] | 五日生化需氧量 | 0.5 | 6 | mg/L | 达标
7 | 深圳市盛波光电科技有限公司 | 深圳市坪山区青松西路8号 | 恶臭废气排放口1（DA008) | 2024.8.13 | 氨排放速率 | 6.68×10-2 | 4.9 | kg/h | 达标 | 16
[5 empty] | 硫化氢排放速率 | 3.34×10-6 | 0.33 | kg/h | 达标
[5 empty] | 臭气浓度 | 309 | 2000 | 无量纲 | 达标
|  |  | 恶臭废气排放口2（DA012) |  | 臭气浓度 | 416 | 2000 | 无量纲 | 达标
|  |  | 有机废气排放口1DA001 | 2024.8.14 | 颗粒物排放浓度 | <20 | 120 | mg/m3 | 达标 | 42
[5 empty] | 颗粒物排放速率 | <0.491 | 35.4 | kg/h | 达标
[5 empty] | 二氧化硫排放浓度 | ND | 500 | mg/m3 | 达标
[5 empty] | 二氧化硫排放速率 | 3.68×10-2 | 23.2 | kg/h | 达标
[5 empty] | 氮氧化物排放浓度 | ND | 120 | mg/m3 | 达标
[5 empty] | 氮氧化物排放速率 | 3.68×10-2 | 6.92 | kg/h | 达标
[5 empty] | 苯排放浓度 | 0.112 | 12 | mg/m3 | 达标
[5 empty] | 苯排放速率 | 2.75×10-3 | 4.6305 | kg/h | 达标
[5 empty] | 甲苯排放浓度 | 0.0988 | 40 | mg/m3 | 达标
[5 empty] | 甲苯排放速率 | 2.43×10-3 | 27.5625 | kg/h | 达标
[5 empty] | 二甲苯排放浓度 | 0.0271 | 70 | mg/m3 | 达标
[5 empty] | 二甲苯排放速率 | 6.65×10-4 | 9.261 | kg/h | 达标
[5 empty] | 非甲烷总烃排放浓度 | 0.89 | 120 | mg/m3 | 达标
[5 empty] | 非甲烷总烃排放速率 | 2.18×10-2 | 92.61 | kg/h | 达标
|  |  | 有机废气排放口2DA002 |  | 颗粒物 | <20 | 120 | mg/m3 | 达标
[5 empty] | 二氧化硫 | ND | 500 | mg/m3 | 达标
[5 empty] | 氮氧化物 | ND | 120 | mg/m3 | 达标
[5 empty] | 苯 | 0.174 | 12 | mg/m3 | 达标
[5 empty] | 甲苯 | 0.144 | 40 | mg/m3 | 达标
[5 empty] | 二甲苯 | 0.0425 | 70 | mg/m3 | 达标
[5 empty] | 非甲烷总烃 | 0.66 | 120 | mg/m3 | 达标
|  |  | 有机废气排放口4-1(DA005) |  | 颗粒物 | <20 | 120 | mg/m3 | 达标
[5 empty] | 二氧化硫 | ND | 500 | mg/m3 | 达标
[5 empty] | 氮氧化物 | ND | 120 | mg/m3 | 达标
[5 empty] | 非甲烷总烃 | 6.3 | 40 | mg/m3 | 达标
|  |  | 有机废气排放口4-2(DA006) |  | 颗粒物 | <20 | 120 | mg/m3 | 达标
[5 empty] | 二氧化硫 | ND | 500 | mg/m3 | 达标
[5 empty] | 氮氧化物 | ND | 120 | mg/m3 | 达标
[5 empty] | 非甲烷总烃 | 6.19 | 40 | mg/m3 | 达标
|  |  | 有机废气排放口3(DA007) |  | 颗粒物排放浓度 | <20 | 120 | mg/m3 | 达标 | 45
[5 empty] | 颗粒物排放速率 | <0.680 | 35.4 | kg/h | 达标
[5 empty] | 二氧化硫排放浓度 | ND | 500 | mg/m3 | 达标
[5 empty] | 二氧化硫排放速率 | 5.11×10-2 | 23.2 | kg/h | 达标
[5 empty] | 氮氧化物排放浓度 | ND | 120 | mg/m3 | 达标
[5 empty] | 氮氧化物排放速率 | 5.11×10-2 | 6.92 | kg/h | 达标
[5 empty] | 苯排放浓度 | 0.008 | 12 | mg/m3 | 达标
[5 empty] | 苯排放速率 | 2.72×10-4 | 4.6305 | kg/h | 达标
[5 empty] | 甲苯排放浓度 | 0.136 | 40 | mg/m3 | 达标
[5 empty] | 甲苯排放速率 | 4.63×10-3 | 27.5625 | kg/h | 达标
[5 empty] | 二甲苯排放浓度 | 0.124 | 70 | mg/m3 | 达标
[5 empty] | 二甲苯排放速率 | 4.22×10-3 | 9.261 | kg/h | 达标
[5 empty] | 非甲烷总烃排放浓度 | 2.04 | 120 | mg/m3 | 达标
[5 empty] | 非甲烷总烃排放速率 | 6.92×10-2 | 92.61 | kg/h | 达标
8 | 深圳万乐药业有限公司 | 深圳市坪山区兰竹东路国家生物医药产业基地万乐药业大厦 | 废水总排口（DA002) | 2024.8.29 | pH值 | 8.4 | 6~9 | 无量纲 | 达标 | /
[5 empty] | 氨氮 | 0.036 | 10 | mg/L | 达标
[5 empty] | 化学需氧量 | 4L | 60 | mg/L | 达标
[5 empty] | 总磷 | 0.02 | 0.5 | mg/L | 达标
[5 empty] | 总氮 | 1.36 | 20 | mg/L | 达标
[5 empty] | 悬浮物 | 4L | 30 | mg/L | 达标
[5 empty] | 五日生化需氧量 | 0.6 | 15 | mg/L | 达标
备注： 1.检测结果低于检出限或者未检出以“ND”表示。 2.“L”表示检测结果低于该项目方法检出限，“L”前的数字为该项目方法检出限。 3.“/”表示无要求。