## Sheet1
坪山区重点排污单位2024年9月上半月监督性监测结果公示表
序号 | 污染源名称 | 所在地 | 监测点位名称 | 监测日期 | 监测项目名称 | 监测项目浓度 | 排放标准限值 | 单位 | 结论 | 排放筒高度（m）
1 | 深圳市深水龙岗污水处理有限公司（上洋水质净化厂） | 坪山区石井街道田心社区环境园路 | 污水处理设施总排口 | 2024.09.02 | 化学需氧量 | 9 | 40 | mg/L | 达标 | /
[5 empty] | 氨氮 | 0.267 | 2 | mg/L | 达标
[5 empty] | 总磷 | 0.1 | 0.4 | mg/L | 达标
[5 empty] | 总氮 | 8.38 | 15 | mg/L | 达标
[5 empty] | 悬浮物 | 4 | 10 | mg/L | 达标
2 | 比亚迪汽车工业有限公司坑梓厂 | 深圳市坪山区坑梓街道深汕路1301号 | 废水总排口（DW001) | 2024.8.28 | pH值 | 7.9 | 6~9 | 无量纲 | 达标 | /
[5 empty] | 氨氮 | 0.077 | 2 | mg/L | 达标
[5 empty] | 总磷 | 0.01L | 0.4 | mg/L | 达标
[5 empty] | 总氮 | 0.85 | 40 | mg/L | 达标
[5 empty] | 化学需氧量 | 2.3L | 40 | mg/L | 达标
[5 empty] | 石油类 | 0.06L | 1 | mg/L | 达标
[5 empty] | 悬浮物 | 4L | 70 | mg/L | 达标
[5 empty] | 五日生化需氧量 | 0.5 | 10 | mg/L | 达标
[5 empty] | 阴离子表面活性剂 | 0.05L | 0.3 | mg/L | 达标
3 | 深圳赛诺菲巴斯德生物制品有限公司 | 深圳市坪山区锦绣东路25号赛诺菲巴斯德生命科学园区 | DW001废水总排口 | 2024.9.13 | pH值 | 7.3 | 6~9 | 无量纲 | 达标 | /
[5 empty] | 色度 | 2 | 40 | 倍 | 达标
[5 empty] | 总氯 | 0.04L | 0.5 | mg/L | 达标
[5 empty] | 悬浮物 | 4 | 60 | mg/L | 达标
[5 empty] | 化学需氧量 | 5 | 90 | mg/L | 达标
[5 empty] | 五日生化需氧量 | 2.1 | 20 | mg/L | 达标
[5 empty] | 总氮 | 0.37 | 40 | mg/L | 达标
[5 empty] | 总磷 | 0.07 | 0.5 | mg/L | 达标
[5 empty] | 挥发酚 | 0.01L | 0.3 | mg/L | 达标
[5 empty] | 总有机碳 | 1.1 | 20 | mg/L | 达标
[5 empty] | 动植物油类 | 0.56 | 10 | mg/L | 达标
[5 empty] | 甲醛 | 0.05L | 1 | mg/L | 达标
[5 empty] | 粪大肠菌群 | 未检出 | 1000 | MPN/L(1) | 达标
[5 empty] | 乙腈 | 0.1L | 3 | mg/L | 达标
4 | 广东华电深圳能源有限公司 | 深圳市坪山区青松路2号 | DW001废水总排口 | 2024.9.13 | pH值 | 8.4 | 6~9 | 无量纲 | 达标 | /
[5 empty] | 悬浮物 | 5 | 400 | mg/L | 达标
[5 empty] | 化学需氧量 | 20 | 500 | mg/L | 达标
[5 empty] | 硫化物 | 0.02 | 1 | mg/L | 达标
[5 empty] | 氟化物 | 1.18 | 20 | mg/L | 达标
[5 empty] | 挥发酚 | 0.09 | 2 | mg/L | 达标
[5 empty] | 石油类 | 0.19 | 20 | mg/L | 达标
[5 empty] | 动植物油类 | 0.97 | 100 | mg/L | 达标
5 | 深圳市盛波光电科技有限公司 | 深圳市坪山区青松西路8号 | 废水总排口（DW001) | 2024.8.28 | pH值 | 7.8 | 6~9 | 无量纲 | 达标 | /
[5 empty] | 氨氮 | 0.03 | 10 | mg/L | 达标
[5 empty] | 化学需氧量 | 2.3L | 40 | mg/L | 达标
[5 empty] | 总磷 | 0.02 | 0.5 | mg/L | 达标
[5 empty] | 总氮 | 1.82 | 30 | mg/L | 达标
[5 empty] | 悬浮物 | 4L | 60 | mg/L | 达标
[5 empty] | 石油类 | 0.17 | 5 | mg/L | 达标
[5 empty] | 阴离子表面活性剂 | 0.369 | 5 | mg/L | 达标
6 | 深圳市深水龙岗污水处理有限公司（沙田水质净化厂） | 深圳市坪山区坑梓街道沙田村 | 污水处理设施总排口 | 2024.9.2 | 悬浮物 | 4 | 10 | mg/L | 达标 | /
[5 empty] | 化学需氧量 | 8 | 30 | mg/L | 达标
[5 empty] | 氨氮 | 0.321 | 1.5 | mg/L | 达标
[5 empty] | 总氮 | 9.05 | 15 | mg/L | 达标
[5 empty] | 总磷 | 0.22 | 0.3 | mg/L | 达标
7 | 深圳市坪山区中心医院 | 深圳市坪山区坑梓街道金沙社区金辉路与丹梓大道交汇处 | 废水总排口 | 2024.9.13 | pH值 | 7.5 | 6~9 | 无量纲 | 达标 | /
[5 empty] | 悬浮物 | 4 | 60 | mg/L | 达标
[5 empty] | 化学需氧量 | 14 | 250 | mg/L | 达标
[5 empty] | 五日生化需氧量 | 6.4 | 100 | mg/L | 达标
[5 empty] | 挥发酚 | 0.01L | 1 | mg/L | 达标
[5 empty] | 总氰化物 | 0.001L | 0.5 | mg/L | 达标
[5 empty] | 阴离子表面活性剂 | 0.5L | 10 | mg/L | 达标
[5 empty] | 石油类 | 0.18 | 20 | mg/L | 达标
[5 empty] | 动植物油类 | 0.47 | 20 | mg/L | 达标
[5 empty] | 粪大肠菌群 | 0 | 5000 | MPN/L(1) | 达标
8 | 深圳市深水龙岗污水处理有限公司（龙田水质净化厂） | 深圳市坪山区龙田街道龙田社区同富裕工业区 | 污水处理设施总排口 | 2024.9.2 | 悬浮物 | 4 | 10 | mg/L | 达标 | /
[5 empty] | 化学需氧量 | 7 | 30 | mg/L | 达标
[5 empty] | 氨氮 | 0.169 | 1.5 | mg/L | 达标
[5 empty] | 总氮 | 7.79 | 15 | mg/L | 达标
[5 empty] | 总磷 | 0.17 | 0.3 | mg/L | 达标
9 | 昂纳科技（深圳）集团股份有限公司 | 深圳市坪山区翠景路35号 | 废气排放口（DA001） | 2024.9.10 | 非甲烷总烃 | 26.4 | / | mg/m³ | 达标 | 12
|  |  | 废气排放口（DA002） |  | 非甲烷总烃 | 27.2 | / | mg/m³ | 达标
10 | 深圳市凯中精密技术股份有限公司 | 深圳市坪山区龙田街道规划四路1号 | 废气排放口（DA007） | 2024.9.9 | 标干废气流量 | 17449 | / | m³/h | 达标 | 25
[5 empty] | 颗粒物（排放浓度） | ＜20 | 120 | mg/m³ | 达标
[5 empty] | 颗粒物（排放速率） | ＜0.349 | 14.05 | kg/h | 达标
|  |  | 废气排放口（DA011） |  | 标干废气流量 | 14544 | / | m³/h | 达标
[5 empty] | 非甲烷总烃（排放浓度） | 1.48 | 60 | mg/m³ | 达标
[5 empty] | 非甲烷总烃（排放速率） | 2.15×10-2 | / | kg/h | 达标
|  |  | 废气排放口（DA012） |  | 标干废气流量 | 18570 | / | m³/h | 达标
[5 empty] | 非甲烷总烃（排放浓度） | 1.9 | 60 | mg/m³ | 达标
[5 empty] | 非甲烷总烃（排放速率） | 3.52×10-2 | / | kg/h | 达标
|  |  | 废气排放口（DA013） |  | 非甲烷总烃 | 1.38 | 60 | mg/m³ | 达标 | 21
11 | 升梁氏塑胶五金制品（深圳）有限公司 | 深圳市坪山区龙田街道龙田社区龙田三路一号 | 含氰废气排放口7（DA016） | 2024.9.2 | 标干废气流量 | 9850 | / | m³/h | 达标 | 25
[5 empty] | 氰化氢（排放浓度） | ND | 0.25 | mg/m³ | 达标
[5 empty] | 氰化氢（排放速率） | 4.43×10-4 | / | kg/h | 达标
|  |  | 酸碱废气排放口6（DA017） |  | 氯化氢 | 0.88 | 15 | mg/m³ | 达标 | 15
[5 empty] | 硫酸雾 | 0.33 | 15 | mg/m³ | 达标
|  |  | 含氰废气排放口9（DA022） |  | 标干废气流量 | 959 | / | m³/h | 达标 | 25
[5 empty] | 氰化氢（排放浓度） | ND | 0.25 | mg/m³ | 达标
[5 empty] | 氰化氢（排放速率） | 4.32×10-5 | / | kg/h | 达标
|  |  | 含铬废气排放口10（DA023） |  | 铬酸雾 | ND | 0.025 | mg/m³ | 达标
12 | 升梁氏塑胶五金制品（深圳）有限公司 | 深圳市坪山区龙田街道龙田社区龙田三路一号 | 酸碱废气排放口1（DA014） | 2024.9.9 | 标干废气流量 | 14745 | / | m³/h | 达标 | 15
[5 empty] | 硫酸雾（排放浓度） | 0.27 | 15 | mg/m³ | 达标
[5 empty] | 硫酸雾（排放速率） | 3.98×10-3 | / | kg/h | 达标
|  |  | 酸碱废气排放口2（DA015） |  | 标干废气流量 | 24968 | / | m³/h | 达标
[5 empty] | 硫酸雾（排放浓度） | 0.26 | 15 | mg/m³ | 达标
[5 empty] | 硫酸雾（排放速率） | 6.49×10-3 | / | kg/h | 达标
|  |  | 酸性废气排放口3(DA018) |  | 氯化氢 | 2.42 | 15 | mg/m³ | 达标
[5 empty] | 硫酸雾 | 0.23 | 15 | mg/m³ | 达标
|  |  | 酸碱废气排放口8（DA021） |  | 标干废气流量 | 20645 | / | m³/h | 达标
[5 empty] | 氯化氢（排放浓度） | 0.7 | 15 | mg/m³ | 达标
[5 empty] | 氯化氢（排放速率） | 1.45×10-2 | / | kg/h | 达标
[5 empty] | 硫酸雾（排放浓度） | 0.26 | 15 | mg/m³ | 达标
[5 empty] | 硫酸雾（排放速率） | 5.37×10-3 | / | kg/h | 达标
[5 empty] | 氮氧化物（排放浓度） | ND | 100 | mg/m³ | 达标
[5 empty] | 氮氧化物（排放速率） | 7.23×10-3 | / | kg/h | 达标
|  |  | 酸碱废气排放口12（DA025） |  | 硫酸雾 | 0.21 | 15 | mg/m³ | 达标
|  |  | 有机废气排放口4（DA020） |  | 苯 | 0.0055 | 12 | mg/m³ | 达标
[5 empty] | 甲苯 | 0.0568 | 40 | mg/m³ | 达标
[5 empty] | 二甲苯 | 0.087 | 70 | mg/m³ | 达标
[5 empty] | 非甲烷总烃 | 3.88 | 120 | mg/m³ | 达标
|  |  | 有机废气排放口11（DA024） |  | 苯 | 0.0181 | 12 | mg/m³ | 达标
[5 empty] | 甲苯 | 6.88 | 40 | mg/m³ | 达标
[5 empty] | 二甲苯 | 0.254 | 70 | mg/m³ | 达标
[5 empty] | 非甲烷总烃 | 7.24 | 120 | mg/m³ | 达标
13 | 中芯国际集成电路制造（深圳）有限公司 | 深圳市坪山区龙田街道出口加工区高芯路18号 | FAB6 4 号有机废气排放口（DA031） | 2024.9.4 | 标干废气流量 | 45955 | / | m³/h | 达标 | 46
[5 empty] | 二氧化硫（排放浓度） | ND | 500 | mg/m³ | 达标
[5 empty] | 二氧化硫（排放速率） | 6.89×10-2 | 27.6 | kg/h | 达标
[5 empty] | 氮氧化物（排放浓度） | ND | 120 | mg/m³ | 达标
[5 empty] | 氮氧化物（排放速率） | 9.18×10-2 | 8.36 | kg/h | 达标
[5 empty] | 颗粒物（排放浓度） | ＜20 | 120 | mg/m³ | 达标
[5 empty] | 颗粒物（排放速率） | ＜0.919 | 42.2 | kg/h | 达标
[5 empty] | 标干废气流量 | 45955 | / | m³/h | 达标
[5 empty] | 非甲烷总烃（排放浓度） | 2.23 | 20 | mg/m³ | 达标
[5 empty] | 非甲烷总烃（排放速率） | 0.102 | 26.86 | kg/h | 达标
|  |  | FAB6 1 号有机废气排放口（DA017） |  | 标干废气流量 | 35885 | / | m³/h | 达标
[5 empty] | 二氧化硫（排放浓度） | ND | 500 | mg/m³ | 达标
[5 empty] | 二氧化硫（排放速率） | 5.38×10-2 | 21 | kg/h | 达标
[5 empty] | 氮氧化物（排放浓度） | 5 | 120 | mg/m³ | 达标
[5 empty] | 氮氧化物（排放速率） | 0.168 | 6.2 | kg/h | 达标
[5 empty] | 颗粒物（排放浓度） | ＜20 | 120 | mg/m³ | 达标
[5 empty] | 颗粒物（排放速率） | ＜0.718 | 32 | kg/h | 达标
[5 empty] | 标干废气流量 | 35885 | / | m³/h | 达标
[5 empty] | 非甲烷总烃（排放浓度） | 2.27 | 20 | mg/m³ | 达标
[5 empty] | 非甲烷总烃（排放速率） | 8.14×10-2 | 18.7 | kg/h | 达标
|  |  | FAB5 2 号有机废气排放口（DA012） |  | 标干废气流量 | 15900 | / | m³/h | 达标
[5 empty] | 二氧化硫（排放浓度） | ND | 500 | mg/m³ | 达标
[5 empty] | 二氧化硫（排放速率） | 2.38×10-2 | 29.8 | kg/h | 达标
[5 empty] | 氮氧化物（排放浓度） | 6 | 120 | mg/m³ | 达标
[5 empty] | 氮氧化物（排放速率） | 9.23×10-2 | 9.08 | kg/h | 达标
[5 empty] | 颗粒物（排放浓度） | ＜20 | 120 | mg/m³ | 达标
[5 empty] | 颗粒物（排放速率） | ＜0.318 | 45.6 | kg/h | 达标
[5 empty] | 标干废气流量 | 15900 | / | m³/h | 达标
[5 empty] | 非甲烷总烃（排放浓度） | 1.63 | 20 | mg/m³ | 达标
[5 empty] | 非甲烷总烃（排放速率） | 2.6×10-2 | 29.58 | kg/h | 达标
|  |  | FAB5 1 号有机废气排放口（DA007） |  | 标干废气流量 | 11703 | / | m³/h | 达标
[5 empty] | 二氧化硫（排放浓度） | ND | 500 | mg/m³ | 达标
[5 empty] | 二氧化硫（排放速率） | 1.76×10-2 | 27.6 | kg/h | 达标
[5 empty] | 氮氧化物（排放浓度） | 4 | 120 | mg/m³ | 达标
[5 empty] | 氮氧化物（排放速率） | 5.07×10-2 | 8.36 | kg/h | 达标
[5 empty] | 颗粒物（排放浓度） | ＜20 | 120 | mg/m³ | 达标
[5 empty] | 颗粒物（排放速率） | ＜0.234 | 42.2 | kg/h | 达标
[5 empty] | 标干废气流量 | 11703 | / | m³/h | 达标
[5 empty] | 非甲烷总烃（排放浓度） | 1.01 | 20 | mg/m³ | 达标
[5 empty] | 非甲烷总烃（排放速率） | 1.18×10-2 | 26.86 | kg/h | 达标
14 | 中芯国际集成电路制造（深圳）有限公司 | 深圳市坪山区龙田街道出口加工区高芯路18号 | 无组织废气上风向参照点1# | 2024.9.10 | 总悬浮颗粒物 | 73 | 1000 | μg/m³ | 达标 | /
[5 empty] | 二氧化硫 | 0.008 | 0.4 | mg/m³ | 达标
[5 empty] | 氮氧化物 | 0.024 | 0.12 | mg/m³ | 达标
[5 empty] | 氯气 | ND | 0.4 | mg/m³ | 达标
[5 empty] | 氯化氢 | ND | 0.2 | mg/m³ | 达标
[5 empty] | 硫酸雾 | ND | 1.2 | mg/m³ | 达标
[5 empty] | 氟化物 | ND | 0.02 | mg/m³ | 达标
[5 empty] | 砷 | ND | 0.01 | mg/m³ | 达标
[5 empty] | 氨 | 0.189 | 1 | mg/m³ | 达标
[5 empty] | 硫化氢 | ND | 0.03 | mg/m³ | 达标
[5 empty] | 臭气浓度 | 11 | 20 | 无量纲 | 达标
[5 empty] | 非甲烷总烃 | 1.83 | 4 | mg/m³ | 达标
|  |  | 无组织废气下风向监控点2# |  | 总悬浮颗粒物 | 103 | 1000 | μg/m³ | 达标 | /
[5 empty] | 二氧化硫 | 0.009 | 0.4 | mg/m³ | 达标
[5 empty] | 氮氧化物 | 0.032 | 0.12 | mg/m³ | 达标
[5 empty] | 氯气 | ND | 0.4 | mg/m³ | 达标
[5 empty] | 氯化氢 | ND | 0.2 | mg/m³ | 达标
[5 empty] | 硫酸雾 | ND | 1.2 | mg/m³ | 达标
[5 empty] | 氟化物 | ND | 0.02 | mg/m³ | 达标
[5 empty] | 砷 | ND | 0.01 | mg/m³ | 达标
[5 empty] | 氨 | 0.401 | 1 | mg/m³ | 达标
[5 empty] | 硫化氢 | ND | 0.03 | mg/m³ | 达标
[5 empty] | 臭气浓度 | 14 | 20 | 无量纲 | 达标
[5 empty] | 非甲烷总烃 | 2.23 | 4 | mg/m³ | 达标
|  |  | 无组织废气下风向监控点3# |  | 总悬浮颗粒物 | 90 | 1000 | μg/m³ | 达标 | /
[5 empty] | 二氧化硫 | 0.01 | 0.4 | mg/m³ | 达标
[5 empty] | 氮氧化物 | 0.052 | 0.12 | mg/m³ | 达标
[5 empty] | 氯气 | ND | 0.4 | mg/m³ | 达标
[5 empty] | 氯化氢 | ND | 0.2 | mg/m³ | 达标
[5 empty] | 硫酸雾 | ND | 1.2 | mg/m³ | 达标
[5 empty] | 氟化物 | ND | 0.02 | mg/m³ | 达标
[5 empty] | 砷 | ND | 0.01 | mg/m³ | 达标
[5 empty] | 氨 | 0.423 | 1 | mg/m³ | 达标
[5 empty] | 硫化氢 | ND | 0.03 | mg/m³ | 达标
[5 empty] | 臭气浓度 | 14 | 20 | 无量纲 | 达标
[5 empty] | 非甲烷总烃 | 2.36 | 4 | mg/m³ | 达标
|  |  | 无组织废气下风向监控点4# |  | 总悬浮颗粒物 | 115 | 1000 | μg/m³ | 达标 | /
[5 empty] | 二氧化硫 | 0.008 | 0.4 | mg/m³ | 达标
[5 empty] | 氮氧化物 | 0.03 | 0.12 | mg/m³ | 达标
[5 empty] | 氯气 | ND | 0.4 | mg/m³ | 达标
[5 empty] | 氯化氢 | ND | 0.2 | mg/m³ | 达标
[5 empty] | 硫酸雾 | ND | 1.2 | mg/m³ | 达标
[5 empty] | 氟化物 | ND | 0.02 | mg/m³ | 达标
[5 empty] | 砷 | ND | 0.01 | mg/m³ | 达标
[5 empty] | 氨 | 0.416 | 1 | mg/m³ | 达标
[5 empty] | 硫化氢 | ND | 0.03 | mg/m³ | 达标
[5 empty] | 臭气浓度 | 14 | 20 | 无量纲 | 达标
[5 empty] | 非甲烷总烃 | 2.32 | 4 | mg/m³ | 达标
备注： 1.检测结果低于检出限或者未检出以“ND”表示。 2.“L”表示检测结果低于该项目方法检出限，“L”前的数字为该项目方法检出限。 3.“/”表示无要求。