## 1月份监测结果公示表
光明区2024年第一批环境监管重点单位监督性监测结果公示表
序号 | 污染源名称 | 所在地 | 监测点位名称 | 监测日期 | 监测项目名称 | 监测项目浓度 | 排放标准限值 | 结论
1 | 艾杰旭显示玻璃(深圳)有限公司 | 深圳市光明区凤凰街道塘尾社区高新技术产业园区科裕路8号 | 工业污水排放口 | 2024-03-05 | 动植物油 | 0.08mg/L | 100mg/L | 达标
[5 empty] | pH值 | 7.8 | 6-9 | 达标
[5 empty] | 五日生化需氧量 | 5.2mg/L | 130mg/L | 达标
[5 empty] | 氨氮(NH3-N) | 0.036mg/L | 30mg/L | 达标
[5 empty] | 总磷(以P计) | 0.02mg/L | 4mg/L | 达标
[5 empty] | 石油类 | 0.06(L)mg/L | 20mg/L | 达标
[5 empty] | 阴离子表面活性剂 | 0.08mg/L | 20mg/L | 达标
[5 empty] | 化学需氧量 | 64mg/L | 300mg/L | 达标
[5 empty] | 悬浮物 | 6mg/L | 180mg/L | 达标
2 | 深圳市华星光电半导体显示技术有限公司 | 深圳市光明区光侨路与科裕路交汇处科裕路168号 | T7总排口 | 2024-03-14 | 悬浮物 | 33mg/L | 180mg/L | 达标
[5 empty] | pH值 | 7.5 | 6-9 | 达标
[5 empty] | 五日生化需氧量 | 7.1mg/L | 110mg/L | 达标
[5 empty] | 氨氮(NH3-N) | 2.31mg/L | 30mg/L | 达标
[5 empty] | 总磷(以P计) | 0.07mg/L | 2mg/L | 达标
[5 empty] | 氟化物 | 3.20mg/L | 10mg/L | 达标
[5 empty] | 石油类 | 0.06mg/L | 15mg/L | 达标
[5 empty] | 化学需氧量 | 54mg/L | 110mg/L | 达标
2 | 深圳市华星光电半导体显示技术有限公司 | 深圳市光明区光侨路与科裕路交汇处科裕路168号 | T6总排口 | 2024-03-14 | 悬浮物 | 10mg/L | 180mg/L | 达标
[5 empty] | pH值 | 7.9 | 6-9 | 达标
[5 empty] | 五日生化需氧量 | 3.4mg/L | 110mg/L | 达标
[5 empty] | 氨氮(NH3-N) | 4.62mg/L | 30mg/L | 达标
[5 empty] | 总磷(以P计) | 0.76mg/L | 2mg/L | 达标
[5 empty] | 氟化物 | 4.01mg/L | 10mg/L | 达标
[5 empty] | 石油类 | 0.06(L)mg/L | 15mg/L | 达标
[5 empty] | 化学需氧量 | 104mg/ | 110mg/L | 达标
3 | 深圳莱宝高科技股份有限公司 | 深圳市光明区高新产业园区五号路9号 | 废水站总排口 | 2024-03-14 | 氨氮(NH3-N) | 3.25mg/L | 40mg/L | 达标
[5 empty] | 总磷(以P计) | 0.59mg/L | 4.5mg/L | 达标
[5 empty] | 氟化物 | 0.22mg/L | 20mg/L | 达标
[5 empty] | 阴离子表面活性剂 | 0.08mg/L | 20mg/L | 达标
[5 empty] | 化学需氧量 | 42mg/L | 260mg/L | 达标
4 | TCL华星光电技术有限公司 | 深圳市光明区塘明大道9-2号 | T1总排口 | 2024-03-14 | 悬浮物 | 43mg/L | 180mg/L | 达标
[5 empty] | pH值 | 7.4 | 6-9 | 达标
[5 empty] | 五日生化需氧量 | 8.4mg/L | 130mg/L | 达标
[5 empty] | 氨氮(NH3-N) | 15.4mg/L | 30mg/L | 达标
[5 empty] | 总磷(以P计) | 0.27mg/L | 2mg/L | 达标
[5 empty] | 氟化物 | 3.77mg/L | 20mg/L | 达标
[5 empty] | 石油类 | 0.09mg/L | 10mg/L | 达标
[5 empty] | 化学需氧量 | 106mg/L | 260mg/L | 达标
[5 empty] | 总铜 | 0.025(L)mg/L | 1mg/L | 达标
4 | TCL华星光电技术有限公司 | 深圳市光明区塘明大道9-2号 | T2总排口 | 2024-03-14 | 悬浮物 | 5mg/L | 60mg/L | 达标
[5 empty] | pH值 | 7.3 | 6-9 | 达标
[5 empty] | 五日生化需氧量 | 0.5mg/L | 6mg/L | 达标
[5 empty] | 氨氮(NH3-N) | 0.213mg/L | 1.5mg/L | 达标
[5 empty] | 总磷(以P计) | 0.01mg/L | 0.3mg/L | 达标
[5 empty] | 氟化物 | 0.39mg/L | 1.5mg/L | 达标
[5 empty] | 石油类 | 0.06(L)mg/L | 0.5mg/L | 达标
[5 empty] | 化学需氧量 | 25mg/L | 30mg/L | 达标
[5 empty] | 总铜 | 0.025(L)mg/L | 0.5mg/L | 达标
5 | 贝特瑞新材料集团股份有限公司 | 深圳市光明新区公明办事处西田社区高新技术工业园第1、2、3、4、5、6栋、7栋A、7栋B、8栋 | 总排口 | 2024-02-28 | 悬浮物 | 5mg/L | 100mg/L | 达标
[5 empty] | pH值 | 7.5 | 6-9 | 达标
[5 empty] | 五日生化需氧量 | 0.5(L)mg/L | 30mg/L | 达标
[5 empty] | 氨氮(NH3-N) | 0.104mg/L | 15mg/L | 达标
[5 empty] | 总磷(以P计) | 0.04mg/L | / | 达标
[5 empty] | 化学需氧量 | 20mg/L | 110mg/L | 达标
6 | 深圳市深水光明水务有限公司上村水厂 | 深圳市光明新区公明街道民生大道兴宝合大厦东上村水厂 | 总排口 | 2024-02-29 | 悬浮物 | 12mg/L | 100mg/L | 达标
[5 empty] | pH值 | 7.2 | 6-9 | 达标
[5 empty] | 五日生化需氧量 | 4.3mg/L | 30mg/L | 达标
[5 empty] | 氨氮(NH3-N) | 3.64mg/L | 15mg/L | 达标
[5 empty] | 总磷(以P计) | 0.09mg/L | 1mg/L | 达标
[5 empty] | 石油类 | 0.09mg/L | 8mg/L | 达标
[5 empty] | 化学需氧量 | 26mg/L | 110mg/L | 达标
7 | 卫光生命科学园污水处理站 | 深圳市光明区新湖街道圳美社区卫光生命科学园 | 废水排放口(DW001) | 2024-03-22 | pH值 | 7.9 | 6-9 | 达标
[5 empty] | 悬浮物 | <4mg/L | 50mg/L | 达标
[5 empty] | 化学需氧量 | 21mg/L | 30mg/L | 达标
[5 empty] | 五日生化需氧量 | 5.2mg/L | 6mg/L | 达标
[5 empty] | 氨氮 | <0.025mg/L | 1.5mg/L | 达标
[5 empty] | 总氮 | 3.46mg/L | 30mg/L | 达标
[5 empty] | 总磷 | 0.12mg/L | 0.3mg/L | 达标
[5 empty] | 挥发酚 | <0.01mg/L | 0.01mg/L | 达标
[5 empty] | 甲醛 | <0.05mg/L | 2mg/L | 达标
[5 empty] | 动植物油 | <0.06mg/L | 5mg/L | 达标
[5 empty] | 总余氯(总氯) | 0.2mg/L | 0.5mg/L | 达标
[5 empty] | 粪大肠菌群 | <20MPN/L | 500MPN/L | 达标
8 | 白花污水处理站 | 深圳市光明区光明街道白花社区围肚一巷白花污水处理站 | 出水口 | 2024-01-10 | 粪大肠菌群 | 90MPN/L | 1000MPN/L | 达标
[5 empty] | 铜 | 0.04L*mg/L | 0.5mg/L | 达标
[5 empty] | 镍 | 0.007L*mg/L | 0.05mg/L | 达标
|  |  | 进水口 |  | 粪大肠菌群 | 170000MPN/L | / | 达标
[5 empty] | 铜 | 0.05mg/L | 2mg/L | 达标
[5 empty] | 镍 | 0.01mg/L | 1mg/L | 达标
9 | 深圳光明首创水务有限责任公司 | 深圳市光明区玉塘街道玉律社区公明水质净化厂(二期) | DW001出水口 | 2024-01-10 | 砷 | 0.00758mg/L | 0.1mg/L | 达标
[5 empty] | 总汞 | 0.00004Lmg/L | 0.001mg/L | 达标
[5 empty] | 铜 | 0.00301*mg/L | 0.5mg/L | 达标
[5 empty] | 镍 | 0.0204*mg/L | 0.05mg/L | 达标
[5 empty] | 镉 | 0.00008*mg/L | 0.005mg/L | 达标
[5 empty] | 总铬 | 0.00062*mg/L | 0.1mg/L | 达标
[5 empty] | 铅 | 0.00064*mg/L | 0.05mg/L | 达标
[5 empty] | 烷基汞 | 0.000010L*mg/L | / | 达标
[5 empty] | 粪大肠菌群 | 90MPN/L | 1000MPN/L | 达标
|  |  | 进水口 |  | 砷 | 0.00991mg/L | 0.3mg/L | 达标
[5 empty] | 总汞 | 0.00387mg/L | 0.005mg/L | 达标
[5 empty] | 铜 | 0.028mg/L | 2mg/L | 达标
[5 empty] | 镍 | 0.0449mg/L | 1mg/L | 达标
[5 empty] | 镉 | 0.00058mg/L | 0.05mg/L | 达标
[5 empty] | 总铬 | 0.0228mg/L | 1.5mg/L | 达标
[5 empty] | 铅 | 0.0153mg/L | 0.5mg/L | 达标
[5 empty] | 烷基汞 | 0.000010Lmg/L | / | 达标
[5 empty] | 粪大肠菌群 | 240000MPN/L |  | 达标
10 | 深圳首创水务有限责任公司公明污水处理厂 | 深圳市光明区玉塘街道玉律社区公明污水处理厂 | 总排水口 | 2024-01-10 | 色度 | 2倍 | 30 | 达标
[5 empty] | pH值 | 6.9 | 6-9 | 达标
[5 empty] | 悬浮物 | 4mg/L | 10mg/L | 达标
[5 empty] | 五日生化需氧量 | 0.7mg/L | 6mg/L | 达标
[5 empty] | 氨氮(NH3-N) | 0.055mg/L | 1.5mg/L | 达标
[5 empty] | 总磷(以P计) | 0.13mg/L | 0.3mg/L | 达标
[5 empty] | 总氮(以N计) | 10.3mg/L | 15mg/L | 达标
[5 empty] | 六价铬 | 0.004(L)mg/L | 0.05mg/L | 达标
[5 empty] | 石油类 | 0.07mg/L | 1mg/L | 达标
[5 empty] | 阴离子表面活性剂 | 0.05mg/L | 0.3mg/L | 达标
[5 empty] | 化学需氧量 | 11mg/L | 30mg/L | 达标
[5 empty] | 动植物油 | 0.17mg/L | 1mg/L | 达标
[5 empty] | 挥发酚 | 0.002(L)mg/L | 0.5mg/L | 达标
[5 empty] | 总氰化物 | 0.001(L)mg/L | 0.5mg/L | 达标
[5 empty] | 氟化物(以F-计) | 0.35mg/L | 1.5mg/L | 达标
10 | 深圳首创水务有限责任公司公明污水处理厂 | 深圳市光明区玉塘街道玉律社区公明污水处理厂 | 进水口 | 2024-01-10 | 色度 | 20倍 | 64倍 | 达标
[5 empty] | pH值 | 7.3 | 6.5-9.5 | 达标
[5 empty] | 悬浮物 | 148mg/L | 400mg/L | 达标
[5 empty] | 五日生化需氧量 | 192mg/L | 350mg/L | 达标
[5 empty] | 氨氮(NH3-N) | 37.3mg/L | 45mg/L | 达标
[5 empty] | 总磷(以P计) | 5.46mg/L | 8mg/L | 达标
[5 empty] | 总氮(以N计) | 42.4mg/L | 70mg/L | 达标
[5 empty] | 六价铬 | 0.006mg/L | 0.5mg/L | 达标
[5 empty] | 石油类 | 0.75mg/L | 15mg/L | 达标
[5 empty] | 阴离子表面活性剂 | 0.11mg/L | 20mg/L | 达标
[5 empty] | 化学需氧量 | 327mg/L | 500mg/L | 达标
[5 empty] | 动植物油 | 0.70mg/L | 100mg/L | 达标
[5 empty] | 挥发酚 | 0.015mg/L | 1mg/L | 达标
[5 empty] | 总氰化物 | 0.001(L)mg/L | 0.5mg/L | 达标
[5 empty] | 氟化物(以F-计) | 0.39mg/L | 20mg/L | 达标
11 | 深圳首创水务有限责任公司公明污水处理厂 | 深圳市光明区玉塘街道玉律社区公明污水处理厂 | 无组织废气 上风向参照 点1# | 2024-01-17 | 氨 | 0.072mg/m³ | 1.5mg/m³ | 达标
[5 empty] | 硫化氢 | 0.0002Lmg/m³ | 0.06mg/m³ | 达标
[5 empty] | 臭气浓度 | <10(无量纲) | 20mg/m³ | 达标
|  |  | 无组织废气 下风向监测 点2# |  | 氨 | 0.188mg/m³ | 1.5mg/m³ | 达标
[5 empty] | 硫化氢 | 0.0002Lmg/m³ | 0.06mg/m³ | 达标
[5 empty] | 臭气浓度 | <10(无量纲) | 20mg/m³ | 达标
|  |  | 无组织废气 下风向监测 点3# |  | 氨 | 0.162mg/m³ | 1.5mg/m³ | 达标
[5 empty] | 硫化氢 | 0.0002Lmg/m³ | 0.06mg/m³ | 达标
[5 empty] | 臭气浓度 | <10(无量纲) | 20mg/m³ | 达标
|  |  | 无组织废气 下风向监测 点4# |  | 氨 | 0.187mg/m³ | 1.5mg/m³ | 达标
[5 empty] | 硫化氢 | 0.0002Lmg/m³ | 0.06mg/m³ | 达标
[5 empty] | 臭气浓度 | <10(无量纲) | 20mg/m³ | 达标
|  |  | 甲烷浓度最高点5# |  | 甲烷 | 0.000197% | 1 | 达标
12 | 深圳光明首创水务有限责任公司 | 深圳市光明区玉塘街道玉律社区公明水质净化厂(二期) | 无组织废气 上风向参照 点1# | 2024-01-17 | 氨 | 0.074mg/m³ | 0.2mg/m³ | 达标
[5 empty] | 硫化氢 | 0.0002Lmg/m³ | 0.02mg/m³ | 达标
[5 empty] | 臭气浓度 | <10(无量纲) | 10 | 达标
|  |  | 无组织废气 下风向监测 点2# |  | 氨 | 0.164mg/m³ | 0.2mg/m³ | 达标
[5 empty] | 硫化氢 | 0.0002Lmg/m³ | 0.02mg/m³ | 达标
[5 empty] | 臭气浓度 | <10(无量纲) | 10 | 达标
|  |  | 无组织废气 下风向监测 点3# |  | 氨 | 0.186mg/m³ | 0.2mg/m³ | 达标
[5 empty] | 硫化氢 | 0.0002Lmg/m³ | 0.02mg/m³ | 达标
[5 empty] | 臭气浓度 | <10(无量纲) | 10 | 达标
|  |  | 无组织废气 下风向监测 点4# |  | 氨 | 0.143mg/m³ | 0.2mg/m³ | 达标
[5 empty] | 硫化氢 | 0.0002Lmg/m³ | 0.02mg/m³ | 达标
[5 empty] | 臭气浓度 | <10(无量纲) | 10 | 达标
|  |  | 甲烷浓度最高点5# |  | 甲烷 | 0.000196% | 1 | 达标
13 | 深圳市深水光明水环境有限公司 | 深圳市光明区新湖街道楼村社区光明水质净化厂 | 无组织废气 下风向监测 点1# | 2024-01-16 | 氨 | 0.047mg/m³ | 1.5mg/m³ | 达标
[5 empty] | 硫化氢 | 0.0002Lmg/m³ | 0.06mg/m³ | 达标
[5 empty] | 臭气浓度 | <10(无量纲) | 20 | 达标
|  |  | 无组织废气 下风向监测 点2# |  | 氨 | 0.189mg/m³ | 1.5mg/m³ | 达标
[5 empty] | 硫化氢 | 0.0002Lmg/m³ | 0.06mg/m³ | 达标
[5 empty] | 臭气浓度 | <10(无量纲) | 20 | 达标
|  |  | 无组织废气 下风向监测 点3# |  | 氨 | 0.197mg/m³ | 1.5mg/m³ | 达标
[5 empty] | 硫化氢 | 0.0002Lmg/m³ | 0.06mg/m³ | 达标
[5 empty] | 臭气浓度 | <10(无量纲) | 20 | 达标
|  |  | 无组织废气 下风向监测 点4# |  | 氨 | 0.182mg/m³ | 1.5mg/m³ | 达标
[5 empty] | 硫化氢 | 0.0002Lmg/m³ | 0.06mg/m³ | 达标
[5 empty] | 臭气浓度 | <10(无量纲) | 20 | 达标
|  |  | 甲烷浓度最高点5# |  | 甲烷(最大值) | 0.000197% | 1% | 达标
14 | 深圳市深水光明水环境有限公司 | 深圳市光明区新湖街道楼村社区光明水质净化厂 | 出水口 | 2024-01-10 | 色度 | 2倍 | 30 | 达标
[5 empty] | pH值 | 7 | 6-9 | 达标
[5 empty] | 悬浮物 | 8mg/L | 10mg/L | 达标
[5 empty] | 五日生化需氧量 | 0.6mg/L | 150mg/L | 达标
[5 empty] | 氨氮(NH3-N) | 0.123mg/L | 40mg/L | 达标
[5 empty] | 总磷(以P计) | 0.11mg/L | 0.3mg/L | 达标
[5 empty] | 总氮(以N计) | 5.39mg/L | 10mg/L | 达标
[5 empty] | 六价铬 | 0.004(L)mg/L | 0.05mg/L | 达标
[5 empty] | 石油类 | 0.12mg/L | 0.5mg/L | 达标
[5 empty] | 阴离子表面活性剂 | 0.06mg/L | 0.3mg/L | 达标
[5 empty] | 化学需氧量 | 15mg/L | 30mg/L | 达标
[5 empty] | 动植物油 | 0.17mg/L | 1mg/L | 达标
[5 empty] | 氟化物(以F-计) | 0.71mg/L | 1.5mg/L | 达标
15 | 深圳市深水光明水环境有限公司 | 深圳市光明区新湖街道楼村社区光明水质净化厂 | 总排水口 | 2024-02-20 | 氨氮(NH3-N) | 0.794mg/L | 40mg/L | 达标
[5 empty] | 总磷(以P计) | 0.14mg/L | 0.3mg/L | 达标
[5 empty] | 总氮(以N计) | 7.28mg/L | 10mg/L | 达标
[5 empty] | 化学需氧量 | 18mg/L | 30mg/L | 达标
16 | 深圳市晨光乳业有限公司 | 深圳市光明区光明街道华夏路48号 | 废水排放口DW004 | 2024-03-12 | 动植物油 | 4.82mg/L | 100mg/L | 达标
[5 empty] | pH值 | 6.7 | 6-9 | 达标
[5 empty] | 五日生化需氧量 | 1.58×10³mg/L | 3000mg/L | 达标
[5 empty] | 氨氮(NH3-N) | 57.0mg/L | 100mg/L | 达标
[5 empty] | 总磷(以P计 | 14.3mg/L | 30mg/L | 达标
[5 empty] | 总氮(以N计) | 75.4mg/L | 200mg/L | 达标
[5 empty] | 化学需氧量 | 2.77×10³mg/L | 5000mg/L | 达标
[5 empty] | 悬浮物 | 893mg/L | 1500mg/L | 达标
17 | 深圳市卫光生物制品股份有限公司 | 深圳市光明区光明街道光侨大道3402号 | 废水排放口 | 2024-03-12 | 悬浮物 | 4(L)mg/L | 200mg/L | 达标
[5 empty] | pH值 | 8.2 | 6-9 | 达标
[5 empty] | 五日生化需氧量 | 0.6mg/L | 300mg/L | 达标
[5 empty] | 氨氮(NH3-N) | 0.058m/L | 40mg/L | 达标
[5 empty] | 总磷(以P计) | 0.03mg/L | 30mg/L | 达标
[5 empty] | 总氮(以N计) | 0.59mg/L | 20mg/L | 达标
[5 empty] | 石油类 | 0.06(L)mg/L | 20mg/L | 达标
[5 empty] | 阴离子表面活性剂 | 0.04(L)mg/L | 4.5mg/L | 达标
[5 empty] | 化学需氧量 | 20mg | 150mg/L | 达标
18 | 深圳市深水光明水环境有限公司 | 深圳市光明区新湖街道楼村社区光明水质净化厂 | 废水出水口 | 2024-01-10 | 砷 | 0.0006*mg/L | 0.1mg/L | 达标
[5 empty] | 总汞 | 0.00006*mg/L | 0.001mg/L | 达标
[5 empty] | 铜 | 0.00822*mg/L | 0.5mg/L | 达标
[5 empty] | 镉 | 0.00038*mg/L | 0.005mg/L | 达标
[5 empty] | 总铬 | 0.00129*mg/L | 0.1mg/L | 达标
[5 empty] | 铅 | 0.00080*mg/L | 0.05mg/L | 达标
[5 empty] | 烷基汞 | 0.000010L*mg/L | / | 达标
[5 empty] | 粪大肠菌群 | 110MP/L | 1000MPN/L | 达标
19 | 深圳市深水光明水环境有限公司 | 深圳市光明区新湖街道楼村社区光明水质净化厂 | 总排口 | 2024-03-14 | 动植物油 | 0.06mg/L | 1mg/L | 达标
[5 empty] | pH值 | 6.9 | 6-9 | 达标
[5 empty] | 五日生化需氧量 | 0.5(L)mg/L | 6mg/L | 达标
[5 empty] | 氨氮(NH3-N) | 0.062mg/L | 1.5mg/L | 达标
[5 empty] | 总磷(以P计) | 0.05mg/L | 0.3mg/L | 达标
[5 empty] | 总氮(以N计) | 6.42mg/L | 10mg/L | 达标
[5 empty] | 六价铬 | 0.004mg/L | 0.05mg/L | 达标
[5 empty] | 石油类 | 0.06(L)mg/L | 0.5mg/L | 达标
[5 empty] | 阴离子表面活性剂 | 0.04(L)mg/L | 0.3mg/L | 达标
[5 empty] | 化学需氧量 | 11mg/L | 30mg/L | 达标
19 | 深圳市深水光明水环境有限公司 | 深圳市光明区新湖街道楼村社区光明水质净化厂 | 总排口 | 2024-03-14 | 总铜 | 0.025(L)mg/L | 0.5mg/L | 达标
[5 empty] | 总砷 | 0.0014mg/L | 0.1mg/L | 达标
[5 empty] | 总汞 | 0.00004(L)mg/L | 0.001mg/L | 达标
[5 empty] | 总镉 | 0.002(L)mg/L | 0.005mg/L | 达标
[5 empty] | 总铅 | 0.05(L)mg/L | 0.05mg/L | 达标
[5 empty] | 总铬 | 0.03mg/L | 0.1mg/L | 达标
[5 empty] | 悬浮物 | 4mg/L | 10mg/L | 达标
[5 empty] | 色度 | 2倍 | 30 | 达标
[5 empty] | 氟化物(以F-计) | 0.98mg/L | 1.5mg/L | 达标
20 | 深圳市光明新区公明佳兴五金厂 | 深圳市光明新区公明办事处将石社区水库路5号1栋 | DA001酸洗废气1#采样口 | 2024-03-22 | 氮氧化物 | 1.8mg/m³ | 200mg/m³ | 达标
[5 empty] | 硫酸雾 | <0.2mg/m³ | 30mg/m³ | 达标
|  |  | DA002酸洗废气2#采样口 |  | 氮氧化物 | <0.7mg/m³ | 200mg/m³ | 达标
[5 empty] | 硫酸雾 | <0.2mg/m³ | 30mg/m³ | 达标
|  |  | 厂界上风向参照点 |  | 硫酸雾 | 0.007mg/m³ | / | 达标
|  |  | 厂界下风向监控点 |  | 硫酸雾 | 0.009mg/m³ | 1.2mg/m³ | 达标
|  |  | 厂界下风向监控点 |  | 硫酸雾 | 0.007mg/m³ | 1.2mg/m³ | 达标
|  |  | 厂界下风向监控点 |  | 硫酸雾 | 0.01mg/m³ | 1.2mg/m³ | 达标
21 | 深圳光明首创水务有限责任公司 | 深圳市光明区玉塘街道玉律社区公明水质净化厂(二期) | 总排水口 | 2024-01-10 | 色度 | 2倍 | 30 | 达标
[5 empty] | pH值 | 6.7 | 6—9 | 达标
[5 empty] | 悬浮物 | 4(L)mg/L | 8mg/L | 达标
[5 empty] | 五日生化需氧量 | 0.5mg/L | 6mg/L | 达标
[5 empty] | 氨氮(NH3-N) | 0.181mg/L | 1.5mg/L | 达标
[5 empty] | 总磷(以P计) | 0.10mg/L | 0.3mg/L | 达标
[5 empty] | 总氮(以N计) | 5.14mg/L | 10mg/L | 达标
[5 empty] | 六价铬 | 0.004(L)mg/L | 0.05mg/L | 达标
[5 empty] | 石油类 | 0.12mg/L | 0.5mg/L | 达标
[5 empty] | 阴离子表面活性剂 | 0.06mg/L | 0.3mg/L | 达标
[5 empty] | 化学需氧量 | 12mg/L | 30mg/L | 达标
[5 empty] | 动植物油 | 0.10mg/L | 1mg/L | 达标
22 | 深圳首创水务有限责任公司公明污水处理厂 | 深圳市光明区玉塘街道玉律社区公明污水处理厂 | DW001出水口 | 2024-01-10 | 砷 | 0.00062*mg/L | 0.1mg/L | 达标
[5 empty] | 总汞 | 0.00004L*mg/L | 0.001mg/L | 达标
[5 empty] | 镉 | 0.00006*mg/L | 0.01mg/L | 达标
[5 empty] | 总铬 | 0.00046*mg/L | 0.1mg/L | 达标
[5 empty] | 铅 | 0.00052*mg/L | 0.1mg/L | 达标
[5 empty] | 烷基汞 | 0.000010mg/L | / | 达标
[5 empty] | 粪大肠菌群 | 50MPN/L | 1000MPN/L | 达标
22 | 深圳首创水务有限责任公司公明污水处理厂 | 深圳市光明区玉塘街道玉律社区公明污水处理厂 | 总排水口 | 2024-01-10 | 色度 | 2倍 | 30 | 达标
[5 empty] | pH值 | 6.9 | 6—9 | 达标
[5 empty] | 悬浮物 | 4mg/L | 10mg/L | 达标
[5 empty] | 五日生化需氧量 | 0.7mg/L | 6mg/L | 达标
[5 empty] | 氨氮(NH3-N) | 0.055mg/L | 1.5mg/L | 达标
[5 empty] | 总磷(以P计) | 0.13mg/L | 0.3mg/L | 达标
[5 empty] | 总氮(以N计) | 10.3mg/L | 15mg/L | 达标
[5 empty] | 六价铬 | 0.004(L)mg/L | 0.05mg/L | 达标
[5 empty] | 石油类 | 0.07mg/L | 1mg/L | 达标
[5 empty] | 阴离子表面活性剂 | 0.05mg/L | 0.3mg/L | 达标
[5 empty] | 化学需氧量 | 11mg/L | 30mg/L | 达标
[5 empty] | 动植物油 | 0.17mg/l | 1mg/L | 达标
23 | 深圳市立俊杰塑胶五金制品有限公司 | 深圳市光明区公明街道办田寮社区塘口工业区16栋 | 废水排放口 | 2024-02-05 | 总镍 | 0.05mg/L | 0.5mg/L | 达标
[5 empty] | 六价铬 | 0.004(L)mg/L | 0.1mg/L | 达标
[5 empty] | 总铬 | 0.05mg/L | 0.5mg/L | 达标
[5 empty] | 石油类 | 0.15mg/L | 4.0mg/L | 达标
[5 empty] | pH值 | 7.5 | 6—9 | 达标
[5 empty] | 氨氮（NH3-N） | 0.082mgL | 15mg/L | 达标
[5 empty] | 化学需氧量 | 11mg/L | 110mg/L | 达标
[5 empty] | 总锌 | 0.100mg/L | 2.0mg/L | 达标
[5 empty] | 总磷（以P计） | 0.07mg/L | 1.0mg/L | 达标
[5 empty] | 总氮（以N计） | 2.18mg/L | 40mg/L | 达标
[5 empty] | 悬浮物 | 9mg/L | 60mg/L | 达标
[5 empty] | 总铜 | 0.025(L)mg/L | 1.0mg/L | 达标
[5 empty] | 总氰化物 | 0.037mg/L | 0.4mg/L | 达标
24 | 深圳首创水务有限责任公司公明污水处理厂 | 深圳市光明区玉塘街道玉律社区公明污水处理厂 | 排水口 | 2024-02-23 | pH值 | 6.8 | 6—9 | 达标
[5 empty] | 氨氮(NH3-N) | 0.082mg/L | 1.5mg/L | 达标
[5 empty] | 总磷(以P计) | 0.29mg/L | 0.3mg/L | 达标
[5 empty] | 阴离子表面活性剂 | 0.06mg/L | 0.3mg/L | 达标
[5 empty] | 化学需氧量 | 13mg/L | 30mg/L | 达标
25 | 深圳首创水务有限责任公司公明污水处理厂 | 深圳市光明区玉塘街道玉律社区公明污水处理厂 | 总排水口 | 2024-02-20 | 悬浮物 | 4(L)mg/L | 10mg/L | 达标
[5 empty] | 氨氮(NH3-N) | 0.076mg/L | 1.5mg/L | 达标
[5 empty] | 总磷(以P计) | 0.14mg/L | 0.3mg/L | 达标
[5 empty] | 总氮(以N计) | 10.4mg/L | 15mg/L | 达标
[5 empty] | 化学需氧量 | 11mg/L | 30mg/L | 达标
26 | 深圳光明首创水务有限责任公司 | 深圳市光明区玉塘街道玉律社区公明水质净化厂(二期) | 总排水口 | 2024-02-20 | 悬浮物 | 4(L)mg/L | 8mg/L | 达标
[5 empty] | 氨氮(NH3-N) | 0.462mg/L | 1.5mg/L | 达标
[5 empty] | 总磷(以P计) | 0.12mg/L | 0.3mg/L | 达标
[5 empty] | 总氮(以N计) | 5.68mg/L | 10mg/L | 达标
[5 empty] | 化学需氧量 | 17mg/L | 30mg/L | 达标
27 | 深圳首创水务有限责任公司公明污水处理厂 | 深圳市光明区玉塘街道玉律社区公明污水处理厂 | 总排水口 | 2024-03-05 | pH值 | 6.7 | 6-9 | 达标
[5 empty] | 氨氮(NH3-N) | 0.224mg/L | 1.5mg/L | 达标
[5 empty] | 总磷(以P计) | 0.36mg/L | 0.3mg/L | 超标
[5 empty] | 阴离子表面活性剂 | 0.04mg/L | 0.3mg/L | 达标
[5 empty] | 化学需氧量 | 14mg/L | 30mg/L | 达标
28 | 深圳农牧美益肉业有限公司 | 深圳市光明区玉塘街道根玉路15-1一层 | 废水总排放口 | 2024-02-29 | 色度 | 9倍 | 64倍 | 达标
[5 empty] | pH值 | 7.4 | 6—9 | 达标
[5 empty] | 悬浮物 | 10mg/L | 200mg/L | 达标
[5 empty] | 五日生化需氧量 | 49.8mg/L | 150mg/L | 达标
[5 empty] | 氨氮(NH3-N) | 15.0mg/L | 40mg/L | 达标
[5 empty] | 总磷(以P计) | 0.34mg/L | 4.5mg/L | 达标
[5 empty] | 总氮(以N计) | 25.2mg/L | 70mg/L | 达标
[5 empty] | 化学需氧量 | 71mg/L | 300mg/L | 达标
[5 empty] | 动植物油 | 0.08mg/L | 60mg/L | 达标
29 | 深圳市光明区环境水务有限公司 | 深圳市光明区玉塘街道长圳社区长凤路公交总站旁 | 污水排放总口 | 2024-02-29 | 悬浮物 | 61mg/L | 500mg/L | 达标
[5 empty] | pH值 | 7.2 | 6-11 | 达标
[5 empty] | 五日生化需氧量 | 8.4mg/L | 500mg/L | 达标
[5 empty] | 氨氮(NH3-N) | 11.5mg/L | 80mg/L | 达标
[5 empty] | 总磷(以P计) | 0.31mg/L | 30mg/L | 达标
[5 empty] | 总氮(以N计) | 14.6mg/L | 120mg/L | 达标
[5 empty] | 六价铬 | 0.008mg/L | 0.05mg/L | 达标
[5 empty] | 化学需氧量 | 46mg/L | 700mg/L | 达标
[5 empty] | 总铜 | 0.025(L)mg/L | 0.5mg/L | 达标
[5 empty] | 总锌 | 0.065mg/L | 1.0mg/L | 达标
[5 empty] | 总砷 | 0.0024mg/L | 0.1mg/L | 达标
[5 empty] | 总汞 | 0.00043mg/L | 0.001mg/L | 达标
[5 empty] | 总锰 | 1.00mg/L | 2.0mg/L | 达标
30 | 深圳光明首创水务有限责任公司 | 深圳市光明区玉塘街道玉律社区公明水质净化厂(二期) | 总排水口 | 2024-03-13 | 悬浮物 | 4(L)mg/L | 8mg/L | 达标
[5 empty] | 氨氮(NH3-N) | 0.994mg/L | 1.5mg/L | 达标
[5 empty] | 总磷(以P计) | 0.09mg/L | 0.3mg/L | 达标
[5 empty] | 总氮(以N计) | 3.23mg/L | 10mg/L | 达标
[5 empty] | 化学需氧量 | 14mg/L | 30mg/L | 达标
31 | 深圳首创水务有限责任公司公明污水处理厂 | 深圳市光明区玉塘街道玉律社区公明污水处理厂 | 总排水口 | 2024-03-13 | 悬浮物 | 4mg/L | 10mg/L | 达标
[5 empty] | 氨氮(NH3-N) | 0.068mg/L | 1.5mg/L | 达标
[5 empty] | 总磷(以P计) | 0.09mg/L | 0.3mg/L | 达标
[5 empty] | 总氮(以N计) | 9.32mg/L | 15mg/L | 达标
[5 empty] | 化学需氧量 | 12mg/L | 30mg/L | 达标
32 | 深圳首创水务有限责任公司公明污水处理厂 | 深圳市光明区玉塘街道玉律社区公明污水处理厂 | 总排水口 | 2024-03-26 | pH值 | 7.1 | 6-9 | 达标
[5 empty] | 氨氮(NH3-N) | 0.098mg/L | 1.5mg/L | 达标
[5 empty] | 总磷(以P计) | 0.08mg/L | 0.3mg/L | 达标
[5 empty] | 阴离子表面活性剂 | 0.04(L)mg/L | 0.3mg/L | 达标
[5 empty] | 化学需氧量 | 12mg/L | 30mg/L | 达标
33 | 光明区高浓度污水净化站 | 深圳市光明区新湖街道楼村社区光明水质净化厂综合楼 | 总排口 | 2024-03-14 | 动植物油 | 0.78mg/L | 5mg/L | 达标
[5 empty] | pH值 | 7.9 | 6-9 | 达标
[5 empty] | 五日生化需氧量 | 7.1mg/L | 30mg/L | 达标
[5 empty] | 氨氮(NH3-N) | 0.166mg/L | 15mg/L | 达标
[5 empty] | 总磷(以P计) | 0.42mg/L | 3mg/L | 达标
[5 empty] | 总氮(以N计) | 6.90mg/L | 20mg/L | 达标
[5 empty] | 氟化物 | 2.00mg/L | 5mg/L | 达标
[5 empty] | 六价铬 | 0.005mg/L | 0.05mg/L | 达标
[5 empty] | 石油类 | 0.59mg/L | 8mg/L | 达标
[5 empty] | 阴离子表面活性剂 | 0.11mg/L | 10mg/L | 达标
[5 empty] | 化学需氧量 | 42mg/L | 350mg/L | 达标
[5 empty] | 总铜 | 0.025(L)mg/L | 0.5mg/L | 达标
[5 empty] | 总砷 | 0.0018mg/L | 0.1mg/L | 达标
[5 empty] | 总汞 | 0.00008mg/L | 0.001mg/L | 达标
[5 empty] | 总镉 | 0.002(L)mg/L | 0.01mg/L | 达标
[5 empty] | 总铅 | 0.05(L)mg/L | 0.1mg/L | 达标
[5 empty] | 总铬 | 0.03(L)mg/L | 0.1mg/L | 达标
[5 empty] | 悬浮物 | 34mg/L | 100mg/L | 达标
[5 empty] | 色度 | 8倍 | 40倍 | 达标
34 | 深圳市深水光明水环境有限公司 | 深圳市光明区新湖街道楼村社区光明水质净化厂 | 出水口 | 2024-03-14 | 悬浮物 | 4mg/L | 10mg/L | 达标
[5 empty] | 氨氮(NH3-N) | 0.054mg/L | 1.5mg/L | 达标
[5 empty] | 总磷(以P计) | 0.05mg/L | 0.3mg/L | 达标
[5 empty] | 总氮(以N计) | 6.52mg/L | 10mg/L | 达标
[5 empty] | 化学需氧量 | 18mg/L | 30mg/L | 达标
|  |  | 进水口 |  | 悬浮物 | 200mg/L | 400mg/L | 达标
[5 empty] | 氨氮(NH3-N) | 42.3mg/L | 45mg/L | 达标
[5 empty] | 总磷(以P计) | 4.07mg/L | 8mg/L | 达标
[5 empty] | 总氮(以N计) | 48.4mg/L | 70mg/L | 达标
[5 empty] | 化学需氧量 | 305mg/L | 500mg/L | 达标
35 | 吉田拉链(深圳)有限公司公明工厂 | 深圳市光明区马田街道薯田埔社区内衣产业聚集基地YKK工业园第一栋101 | 废气排放口DA001 | 2024-03-27 | 颗粒物 | <20mg/m³ | 120mg/m³ | 达标
[5 empty] | 苯 | 0.048mg/m³ | 2mg/m³ | 达标
[5 empty] | 甲苯 | 0.463mg/m³ | 40mg/m³ | 达标
[5 empty] | 二甲苯 | 0.113mg/m³ | 40mg/m³ | 达标
[5 empty] | VOCs | 1.75mg/m³ | 100mg/m³ | 达标
[5 empty] | 非甲烷总烃 | 9.99mg/m³ | 80mg/m³ | 达标
36 | 深圳首创水务有限责任公司公明污水处理厂 | 深圳市光明区玉塘街道玉律社区公明污水处理厂 | 总排水口 | 2024-01-10 | 色度 | 2倍 | 30 | 达标
[5 empty] | pH值 | 6.9 | 6-9 | 达标
[5 empty] | 悬浮物 | 4mg/L | 10mg/L | 达标
[5 empty] | 五日生化需氧量 | 0.7mg/L | 6mg/L | 达标
[5 empty] | 氨氮(NH3-N) | 0.055mg/L | 1.5mg/L | 达标
[5 empty] | 总磷(以P计) | 0.13mg/L | 0.3mg/L | 达标
[5 empty] | 总氮(以N计) | 10.3mg/L | 15mg/L | 达标
[5 empty] | 六价铬 | 0.004(L)mg/L | 0.05mg/L | 达标
[5 empty] | 石油类 | 0.07mg/L | 1mg/L | 达标
[5 empty] | 阴离子表面活性剂 | 0.05mg/L | 0.3mg/L | 达标
[5 empty] | 化学需氧量 | 11mg/L | 30mg/L | 达标
[5 empty] | 动植物油 | 0.17mg/L | 1mg/L | 达标
[5 empty] | 挥发酚 | 0.002(L)mg/L | 0.5mg/L | 达标
[5 empty] | 总氰化物 | 0.001(L)mg/L | 0.5mg/L | 达标
[5 empty] | 氟化物(以F-计) | 0.35mg/L | 1.5mg/L | 达标
36 | 深圳首创水务有限责任公司公明污水处理厂 | 深圳市光明区玉塘街道玉律社区公明污水处理厂 | 进水口 | 2024-01-10 | 色度 | 20倍 | 64 | 达标
[5 empty] | pH值 | 7.3 | 6.5-9.5 | 达标
[5 empty] | 悬浮物 | 148mg/L | 400mg/L | 达标
[5 empty] | 五日生化需氧量 | 192mg/L | 350mg/L | 达标
[5 empty] | 氨氮(NH3-N) | 37.3mg/L | 45mg/L | 达标
[5 empty] | 总磷(以P计) | 5.46mg/L | 8mg/L | 达标
[5 empty] | 总氮(以N计) | 42.4mg/L | 70mg/L | 达标
[5 empty] | 六价铬 | 0.006mg/L | 0.5mg/L | 达标
[5 empty] | 石油类 | 0.75mg/L | 15mg/L | 达标
[5 empty] | 阴离子表面活性剂 | 0.11mg/L | 20mg/L | 达标
[5 empty] | 化学需氧量 | 327mg/L | 500mg/L | 达标
[5 empty] | 动植物油 | 0.70mg/L | 100mg/L | 达标
[5 empty] | 挥发酚 | 0.015mg/L | 1mg/L | 达标
[5 empty] | 总氰化物 | 0.001(L)mg/L | 0.5mg/L | 达标
[5 empty] | 氟化物(以F-计) | 0.39mg/L | 20mg/L | 达标
37 | 深圳康泰生物制品股份有限公司 | 深圳市光明区马田街道薯田埔路18号 | 废气排放口DA006 | 2024-03-25 | 氯化氢 | 0.94mg/m³ | 30mg/m³ | 达标
[5 empty] | VOCs | 0.803mg/m³ | 40mg/m³ | 达标
|  |  | 废气排放口DA008 |  | 甲醛 | 0.5Lmg/m³ | 5mg/m³ | 达标
[5 empty] | VOCs | 2.26mg/m³ | 40mg/m³ | 达标
38 | 深圳农牧美益肉业有限公司 | 深圳市光明区玉塘街道玉律社区根玉路15-1一层 | 废气排放监测口 | 2024-03-22 | 氨 | 0.0018kg/h | 4.9kg/h | 达标
[5 empty] | 硫化氢 | 0.001Lmg/m³ | / | 达标
[5 empty] | 臭气浓度 | 724(无量纲) | 2000 | 达标
39 | 深圳日东光学有限公司 | 深圳市光明新区凤凰街道光明高新技术产业园区光源五路1号 | DA001LⅡ栋废气排放口 | 2024-03-25 | VOCs | 1.08mg/m³ | 40mg/m³ | 达标
|  |  | 无组织废气上风向参照点1# |  | VOCs | 0.232mg/m³ | 2mg/m³ | 达标
|  |  | 无组织废气上风向参照点2# |  | VOCs | 0.331mg/m³ | 2mg/m³ | 达标
|  |  | 无组织废气上风向参照点3# |  | VOCs | 0.295mg/m³ | 2mg/m³ | 达标
|  |  | 无组织废气上风向参照点4# |  | VOCs | 0.546mg/m³ | 2mg/m³ | 达标
40 | 深圳市三利谱光电科技股份有限公司 | 深圳市光明新区公明办事处楼村社区第二工业区同富一路5号第1-9栋 | 废气排放口DA001 | 2024-03-29 | 非甲烷总烃 | 7.34mg/m³ | 120mg/m³ | 达标
41 | 深圳市利源环境科技有限公司 | 深圳市光明区马田街道薯田埔社区西环路第三工业区雅华鞋业第一栋101 | 废气排放监测口DA001 | 2024-03-29 | 硫酸雾 | 0.2Lmg/m³ | 35mg/m³ | 达标
[5 empty] | 氨 | 0.0045kg/h | 0.60kg/h | 达标
[5 empty] | VOCs | 1.73mg/m³ | 100mg/m³ | 达标
[5 empty] | 硫化氢 | 0.001Lmg/m³ | / | 达标
[5 empty] | 氯化氢 | 1.04mg/m³ | 100mg/m³ | 达标
[5 empty] | 氮氧化物 | 2.1mg/m³ | 120mg/m³ | 达标
[5 empty] | 臭气浓度 | 363(无量纲) | 1000 | 达标
[5 empty] | 非甲烷总烃 | 8.34mg/m³ | 80mg/m³ | 达标
42 | 深圳市喜德盛自行车股份有限公司 | 深圳市光明新区公明办事处楼村社区振兴路26号 | 废气排放口DA007 | 2024-03-29 | 颗粒物 | <20mg/m³ | 120mg/m³ | 达标
[5 empty] | 苯 | 0.0015Lmg/m³ | 2mg/m³ | 达标
[5 empty] | 甲苯 | 0.0015Lmg/m³ | 40mg/m³ | 达标
[5 empty] | 二甲苯 | 0.0015Lmg/m³ | 40mg/m³ | 达标
[5 empty] | 非甲烷总烃 | 8.62mg/m³ | 80mg/m³ | 达标
|  |  | 废气排放口DA004 |  | 颗粒物 | <20mg/m³ | 120mg/m³ | 达标
[5 empty] | 苯 | 0.0015Lmg/m³ | 2mg/m³ | 达标
[5 empty] | 甲苯 | 0.0015Lmg/m³ | 40mg/m³ | 达标
[5 empty] | 二甲苯 | 0.0015Lmg/m³ | 40mg/m³ | 达标
[5 empty] | 非甲烷总烃 | 13.2mg/m³ | 80mg/m³ | 达标
42 | 深圳市喜德盛自行车股份有限公司 | 深圳市光明新区公明办事处楼村社区振兴路26号 | 废气排放口DA006 | 2024-03-29 | 颗粒物 | <20mg/m³ | 120mg/m³ | 达标
[5 empty] | 苯 | 0.0015Lmg/m³ | 2mg/m³ | 达标
[5 empty] | 甲苯 | 0.0015Lmg/m³ | 40mg/m³ | 达标
[5 empty] | 二甲苯 | 0.0015Lmg/m³ | 40mg/m³ | 达标
[5 empty] | 非甲烷总烃 | 14.3mg/m³ | 80mg/m³ | 达标
|  |  | 废气排放口DA003 |  | 颗粒物 | <20mg/m³ | 120mg/m³ | 达标
[5 empty] | 苯 | 0.0015Lmg/m³ | 2mg/m³ | 达标
[5 empty] | 甲苯 | 0.0015Lmg/m³ | 40mg/m³ | 达标
[5 empty] | 二甲苯 | 0.0015Lmg/m³ | 40mg/m³ | 达标
[5 empty] | 非甲烷总烃 | 14mg/m³ | 80mg/m³ | 达标
|  |  | 废气排放口DA002 |  | 颗粒物 | <20mg/m³ | 120mg/m³ | 达标
[5 empty] | 苯 | 0.0015Lmg/m³ | 2mg/m³ | 达标
[5 empty] | 甲苯 | 0.0015Lmg/m³ | 40mg/m³ | 达标
[5 empty] | 二甲苯 | 0.0015Lmg/m³ | 40mg/m³ | 达标
[5 empty] | 非甲烷总烃 | 5.45mg/m³ | 80mg/m³ | 达标
43 | 深圳鑫华溢印务有限公司 | 深圳市光明新区玉塘办事处田寮居民委员会同观路十九号路10号九洲工业园厂房2栋七楼701A、702 | 废气排放口 | 2024-03-29 | 苯 | 0.0007mg/m³ | 1mg/m³ | 达标
[5 empty] | 甲苯与二甲苯合计 | 0.177mg/m³ | 15mg/m³ | 达标
[5 empty] | VOCs | 2.72mg/m³ | 80mg/m³ | 达标
44 | 深圳友邦塑料印刷包装有限公司 | 深圳市光明区公明办事处田寮社区第四工业区14栋、15栋、B1栋、B2栋、C1栋、D1栋 | 废气排放口DA016 | 2024-03-26 | 苯 | 0.001mg/m³ | 1mg/m³ | 达标
[5 empty] | 甲苯 | 0.0232mg/m³ | 15mg/m³ | 达标
[5 empty] | 二甲苯 | 0.0153mg/m³ | 15mg/m³ | 达标
[5 empty] | VOCs | 1.36mg/m³ | 120mg/m³ | 达标
[5 empty] | 臭气浓度 | 630(无量纲) | 15000 | 达标
|  |  | 废气排放口DA017 |  | 颗粒物 | <20mg/m³ | 20mg/m³ | 达标
[5 empty] | 臭气浓度 | 841(无量纲) | 10500 | 达标
[5 empty] | 非甲烷总烃 | 0.54mg/m³ | 60mg/m³ | 达标
45 | 振兴展业胶袋(深圳)有限公司 | 广东省深圳市光明新区公明办事处楼村鲤鱼河工业区振兴路3号 | 印刷废气排放口DA003 | 2024-03-29 | 苯 | 0.0005Lmg/m³ | 1mg/m³ | 达标
[5 empty] | 甲苯与二甲苯合计 | 3.85mg/m³ | 15mg/m³ | 达标
[5 empty] | VOCs | 8.74mg/m³ | 120mg/m³ | 达标
46 | 塞拉尼斯(深圳)工程材料有限公司 | 深圳市光明新区光明高新区东片区杜邦太阳能科技工业园 | 废气排放口DA025 | 2024-03-26 | 非甲烷总烃 | 10.4mg/m³ | 60mg/m³ | 达标
|  |  | 废气排放口DA018 |  | 非甲烷总烃 | 10.3mg/m³ | 60mg/m³ | 达标
47 | 伟兴实业(深圳)有限公司 | 深圳市光明新区公明办事处将石社区新围村新围路58号 | 废气排放口DA002 | 2024-03-25 | 颗粒物 | 58.3mg/m³ | 120mg/m³ | 达标
[5 empty] | 苯 | 0.0011mg/m³ | 12mg/m³ | 达标
[5 empty] | 甲苯与二甲苯合计 | 0.047mg/m³ | 70mg/m³ | 达标
[5 empty] | VOCs | 1.04mg/m³ | 80mg/m³ | 达标
[5 empty] | 臭气浓度 | 630(无量纲) | 2000 | 达标
[5 empty] | 非甲烷总烃 | 8.55mg/m³ | 120mg/m³ | 达标
|  |  | 废气排放口DA004 |  | 苯 | 0.0006mg/m³ | 1mg/m³ | 达标
[5 empty] | 甲苯与二甲苯合计 | 0.0667mg/m³ | 15mg/m³ | 达标
[5 empty] | VOCs | 1.03mg/m³ | 80mg/m³ | 达标
|  |  | 废气排放口DA003 |  | 颗粒物 | 49.6mg/m³ | 120mg/m³ | 达标
|  |  | 废气检测口DA001 |  | VOCs | 0.878mg/m³ | 60mg/m³ | 达标
47 | 伟兴实业(深圳)有限公司 | 深圳市光明新区公明办事处将石社区新围村新围路58号 | 无组织废气上风向参照点1# | 2024-03-25 | VOCs | 0.156mg/m³ | 2mg/m³ | 达标
[5 empty] | 非甲烷总烃 | 2.53mg/m³ | 4mg/m³ | 达标
|  |  | 无组织废气下风向监测点2# |  | VOCs | 0.249mg/m³ | 2mg/m³ | 达标
[5 empty] | 非甲烷总烃 | 2.76mg/m³ | 4mg/m³ | 达标
|  |  | 无组织废气下风向监测点3# |  | VOCs | 0.499mg/m³ | 2mg/m³ | 达标
[5 empty] | 非甲烷总烃 | 2.77mg/m³ | 4mg/m³ | 达标
|  |  | 无组织废气下风向监测点4# |  | VOCs | 0.224mg/m³ | 2mg/m³ | 达标
[5 empty] | 非甲烷总烃 | 3.25mg/m³ | 4mg/m³ | 达标
备注：1、“L”表示结果低于方法检出限。 2、“*”表示该点位检测项目的检测结果为平行双样的均值。