## 监测结果公示表
光明区2024年第七批环境监管重点单位监督性监测结果公示表
序号 | 污染源名称 | 所在地 | 签发日期 | 监测点位名称 | 监测项目名称 | 监测项目浓度 | 排放标准限值 | 结论
1 | 深圳市光明区高浓度污水净化站 | 光明区新湖街道光明水质净化厂 | 总排口 | 2024-07-02 | 悬浮物 | 51mg/L | 100mg/L | 达标
[5 empty] | pH值 | 7.8 | 6-9 | 达标
[5 empty] | 五日生化需氧量 | 13.2mg/L | 30mg/L | 达标
[5 empty] | 氨氮(NH3-N) | 2.15mg/L | 15mg/L | 达标
[5 empty] | 总磷(以P计) | 0.06mg/L | 3mg/L | 达标
[5 empty] | 总氮(以N计) | 10.6mg/L | 20mg/L | 达标
[5 empty] | 氟化物 | 1.34mg/L | 5mg/L | 达标
[5 empty] | 石油类 | 0.14mg/L | 8mg/L | 达标
[5 empty] | 化学需氧量 | 119mg/L | 350mg/L | 达标
2 | 白花污水处理站 | 深圳市光明区光明街道白花社区围肚一巷白花污水处理站 | 进水口 | 2024-07-08 | 铜 | 0.04Lmg/L | 2mg/L | 达标
[5 empty] | 镍 | 0.007Lmg/L | 1mg/L | 达标
[5 empty] | 粪大肠菌群 | 5400000MPN/L | / | 达标
|  |  | 出水口 |  | 铜 | 0.04L*mg/L | 0.5mg/L | 达标
[5 empty] | 镍 | 0.007Lmg/L | 0.05mg/L | 达标
[5 empty] | 粪大肠菌群 | 700MPN/L | 1000MPN/L | 达标
3 | 深圳首创水务有限责任公司公明污水处理厂 | 深圳市光明区玉塘街道玉律社区公明污水处理厂 | 进水口 | 2024-07-15 | 水温 | 25℃ | 40℃ | 达标
[5 empty] | 铜 | 0.00918mg/L | 2mg/L | 达标
[5 empty] | 镍 | 0.00532mg/L | 1mg/L | 达标
[5 empty] | 镉 | 0.00008mg/L | 0.05mg/L | 达标
[5 empty] | 总铬 | 0.0048mg/L | 1.5mg/L | 达标
[5 empty] | 铅 | 0.00137mg/L | 0.5mg/L | 达标
[5 empty] | 烷基汞 | 0.000010Lmg/L | / | 达标
[5 empty] | 粪大肠菌群 | 5400000MPN/L | / | 达标
|  |  | 出水口 |  | 水温 | 25℃ | / | 达标
[5 empty] | 铜 | 0.00150*mg/L | 0.5mg/L | 达标
[5 empty] | 镍 | 0.00380*mg/L | 0.05mg/L | 达标
[5 empty] | 镉 | 0.00005Lmg/L | 0.01mg/L | 达标
[5 empty] | 总铬 | 0.00057mg/L | 0.1mg/L | 达标
[5 empty] | 铅 | 0.00010*mg/L | 0.1mg/L | 达标
[5 empty] | 烷基汞 | 0.000010L*mg/L | / | 达标
[5 empty] | 粪大肠菌群 | 260MPN/L | 1000MPN/L | 达标
4 | 深圳市深水光明水环境有限公司 | 深圳市光明区新湖街道楼村社区光明水质净化厂 | 废水总排放口 | 2024-07-15 | 水温 | 30.3℃ | / | 达标
[5 empty] | 铜 | 0.00720*mg/L | 0.5mg/L | 达标
[5 empty] | 镍 | 0.00392*mg/L | 0.05mg/L | 达标
[5 empty] | 镉 | 0.00014*mg/L | 0.005mg/L | 达标
[5 empty] | 总铬 | 0.00085*mg/L | 0.1mg/L | 达标
[5 empty] | 铅 | 0.00128*mg/L | 0.05mg/L | 达标
[5 empty] | 烷基汞 | 0.000010L*mg/L | / | 达标
[5 empty] | 粪大肠菌群 | 490MPN/L | 1000MPN/L | 达标
|  |  | 进水口 |  | 水温 | 29℃ | 40℃ | 达标
[5 empty] | 铜 | 0.0417mg/L | 2mg/L | 达标
[5 empty] | 镍 | 0.00757mg/L | 1mg/L | 达标
[5 empty] | 镉 | 0.00019mg/L | 0.05mg/L | 达标
[5 empty] | 总铬 | 0.0133mg/L | 1.5mg/L | 达标
[5 empty] | 铅 | 0.0224mg/L | 0.5mg/L | 达标
[5 empty] | 烷基汞 | 0.000010Lmg/L | / | 达标
[5 empty] | 粪大肠菌群 | 920000000MPN/L | / | 达标
5 | 深圳光明首创水务有限责任公司 | 深圳市光明区玉塘街道玉律社区公明水质净化厂(二期) | 进水口 | 2024-07-15 | 水温 | 25℃ | 40℃ | 达标
[5 empty] | 铜 | 0.0115mg/L | 2mg/L | 达标
[5 empty] | 镍 | 0.00574mg/L | 1mg/L | 达标
[5 empty] | 镉 | 0.00008mg/L | 0.05mg/L | 达标
[5 empty] | 总铬 | 0.0038mg/L | 1.5mg/L | 达标
[5 empty] | 铅 | 0.00372mg/L | 0.5mg/L | 达标
[5 empty] | 烷基汞 | 0.000010Lmg/L | / | 达标
[5 empty] | 粪大肠菌群 | 3500000MPN/L | / | 达标
|  |  | 出水口 |  | 水温 | 25℃ | / | 达标
[5 empty] | 铜 | 0.00291mg/L | 0.5mg/L | 达标
[5 empty] | 镍 | 0.00436mg/L | 0.05mg/L | 达标
[5 empty] | 镉 | 0.00005Lmg/L | 0.005mg/L | 达标
[5 empty] | 总铬 | 0.0005mg/L | 0.1mg/L | 达标
[5 empty] | 铅 | 0.00038mg/L | 0.05mg/L | 达标
[5 empty] | 烷基汞 | 0.000010Lmg/L | / | 达标
[5 empty] | 粪大肠菌群 | 70MPN/L | 1000MPN/L | 达标
6 | 深圳市立俊杰塑胶五金制品有限公司 | 深圳市光明区新湖街道楼村社区联腾路123号汇鑫产业园3栋4层、5层 | 综合废水排放口 | 2024-07-24 | pH值 | 7.9 | 6-9 | 达标
[5 empty] | 悬浮物 | 24mg/L | 60mg/L | 达标
[5 empty] | CODcr | 68.4*mg/L | 110mg/L | 达标
[5 empty] | 氨氮 | 0.769*mg/L | 15mg/L | 达标
[5 empty] | 总氮 | 2.12*mg/L | 40mg/L | 达标
[5 empty] | 总磷 | 0.39mg/L | 1.0mg/L | 达标
[5 empty] | 铜 | 0.04L*mg/L | 1.0mg/L | 达标
[5 empty] | 锌 | 0.048*mg/L | 2.0mg/L | 达标
[5 empty] | 镍 | 0.007*mg/L | 0.5mg/L | 达标
[5 empty] | 总铬 | 0.03L*mg/L | 0.5mg/L | 达标
[5 empty] | 六价铬 | 0.004Lmg/L | 0.1mg/L | 达标
[5 empty] | 总氰化物 | 0.004L*mg/L | 0.4mg/L | 达标
[5 empty] | 石油类 | 0.22mg/L | 4.0mg/L | 达标
|  |  | 含铬废水排放口 |  | 总铬 | 0.03Lmg/L | 0.5mg/L | 达标
[5 empty] | 六价铬 | 0.004Lmg/L | 0.1mg/L | 达标
|  |  | 含镍废水排放口 |  | 镍 | 0.097mg/L | 0.5mg/L | 达标
7 | 深圳市深水光明水务有限公司甲子塘水厂 | 深圳市光明区玉塘街道田寮社区甲子塘大道77号101 | 总排口 | 2024-07-24 | 悬浮物 | 12mg/L | 100mg/L | 达标
[5 empty] | pH值 | 8.2 | 6-9 | 达标
[5 empty] | 五日生化需氧量 | 1.1mg/L | 30mg/L | 达标
[5 empty] | 氨氮(NH3-N) | 0.081mg/L | 15mg/L | 达标
[5 empty] | 总磷(以P计) | 0.04mg/L | 1mg/L | 达标
[5 empty] | 石油类 | 0.07mg/L | 8mg/L | 达标
[5 empty] | 化学需氧量 | 11.8mg/L | 110mg/L | 达标
8 | 深圳康泰生物制品股份有限公司 | 深圳市光明区马田街道薯田埔路18号 | 总排放口 | 2024-07-24 | 悬浮物 | 6mg/L | 220mg/L | 达标
[5 empty] | pH值 | 7.9 | 6-9 | 达标
[5 empty] | 五日生化需氧量 | 2.4mg/L | 150mg/L | 达标
[5 empty] | 氨氮(NH3-N) | 0.057mg/L | 40mg/L | 达标
[5 empty] | 总磷(以P计) | 0.95mg/L | 4.5mg/L | 达标
[5 empty] | 总氮(以N计) | 9.30mg/L | 45mg/L | 达标
[5 empty] | 化学需氧量 | 27.9mg/L | 280mg/L | 达标
[5 empty] | 动植物油 | 0.06mg/L | 5mg/L | 达标
9 | 吉田拉链(深圳)有限公司公明工厂 | 光明区马田街道薯田埔社区内衣产业基地 | 总排口 | 2024-07-24 | 悬浮物 | 13mg/L | 60mg/L | 达标
[5 empty] | pH值 | 7.4 | 6-9 | 达标
[5 empty] | 氨氮(NH3-N) | 0.255mg/L | 30mg/L | 达标
[5 empty] | 总磷(以P计) | 1.07mg/L | 2.0mg/L | 达标
[5 empty] | 总氮(以N计) | 4.03mg/L | 40mg/L | 达标
[5 empty] | 氟化物 | 0.37mg/L | 20mg/L | 达标
[5 empty] | 石油类 | 0.12mg/L | 4.0mg/L | 达标
[5 empty] | 化学需氧量 | 27.8mg/L | 160mg/L | 达标
[5 empty] | 总铜 | 0.118mg/L | 1.0mg/L | 达标
[5 empty] | 总锌 | 0.114mg/L | 2.0mg/L | 达标
[5 empty] | 总氰化物 | 0.002mg/L | 0.4mg/L | 达标
10 | 深圳友邦塑料印刷包装有限公司 | 深圳市光明区公明办事处田寮社区第四工业区14栋、15栋、B1栋、B2栋、C1栋、D1栋 | DA016废气排放监测口 | 2024-08-12 | 苯 | 0.0005Lmg/m³ | 1mg/m³ | 达标
[5 empty] | 甲苯与二甲苯合计 | 0.0068mg/m³ | 15mg/m³ | 达标
[5 empty] | VOCs | 0.337mg/m³ | 120mg/m³ | 达标
11 | 深圳农牧美益肉业有限公司 | 深圳市光明区玉塘街道玉律社区根玉路15-1一层 | 有组织废气排放口 | 2024-07-15 | 氨 | 0.0039kg/h | 4.9kg/h | 达标
[5 empty] | 硫化氢 | 0.0002Lmg/m³ | / | 达标
[5 empty] | 臭气浓度 | 1128(无量纲) | 2000 | 达标
|  |  | 无组织废气监测点1# |  | 氨(最大值) | 0.152mg/m³ | 1.5mg/m³ | 达标
[5 empty] | 硫化氢(最大值) | 0.0002Lmg/m³ | 0.06mg/m³ | 达标
[5 empty] | 臭气浓度(最大值) | 16(无量纲) | 20(无量纲) | 达标
|  |  | 无组织废气监测点2# |  | 氨(最大值) | 0.179mg/m³ | 1.5mg/m³ | 达标
[5 empty] | 硫化氢(最大值) | 0.0002Lmg/m³ | 0.06mg/m³ | 达标
[5 empty] | 臭气浓度(最大值) | 17(无量纲) | 20(无量纲) | 达标
|  |  | 无组织废气监测点3# |  | 氨(最大值) | 0.168mg/m³ | 1.5mg/m³ | 达标
[5 empty] | 硫化氢(最大值) | 0.0002Lmg/m³ | 0.06mg/m³ | 达标
[5 empty] | 臭气浓度(最大值) | 16(无量纲) | 20(无量纲) | 达标
12 | TCL华星光电技术有限公司 | 深圳市光明新区塘明大道9-2号 | 厂界无组织废气上风向参照点1# | 2024-08-09 | 挥发性有机物 | 0.0296mg/m³ | 2mg/m³ | 达标
|  |  | 厂界无组织废气下风向监测点2# |  | 挥发性有机物 | 0.083mg/m³ | 2mg/m³ | 达标
|  |  | 厂界无组织废气下风向监测点3# |  | 挥发性有机物 | 0.0765mg/m³ | 2mg/m³ | 达标
|  |  | 厂界无组织废气下风向监测点4# |  | 挥发性有机物 | 0.0422mg/m³ | 2mg/m³ | 达标
13 | 伟兴实业(深圳)有限公司 | 深圳市光明新区公明办事处将石社区新围村新围路58号 | DA004废气排放口 | 2024-07-18 | 苯 | 0.0005Lmg/m³ | 1mg/m³ | 达标
[5 empty] | 甲苯与二甲苯合计 | 0.0043mg/m³ | 15mg/m³ | 达标
[5 empty] | VOCs | 0.116mg/m³ | 80mg/m³ | 达标
|  |  | DA001废气排放口 |  | VOCs | 0.153mg/m³ | 60mg/m³ | 达标
|  |  | DA002废气排放口 |  | 颗粒物 | <20mg/m³ | 120mg/m³ | 达标
[5 empty] | 苯 | 0.0006mg/m³ | 120mg/m³ | 达标
[5 empty] | 甲苯 | 0.0136mg/m³ | 40mg/m³ | 达标
[5 empty] | 二甲苯 | 0.0082mg/m³ | 70mg/m³ | 达标
[5 empty] | VOCs | 0.231mg/m³ | 80mg/m³ | 达标
[5 empty] | 臭气浓度 | 549(无量纲) | 2000 | 达标
|  |  | DA003废气排放口 |  | 颗粒物 | <20mg/m³ | 120mg/m³ | 达标
|  |  | 无组织废气上风向参照点1# |  | VOCs | 0.0319mg/m³ | 2mg/m³ | 达标
[5 empty] | 非甲烷总烃 | 2.36mg/m³ | 4mg/m³ | 达标
|  |  | 无组织废气上风向参照点2# |  | VOCs | 0.0716mg/m³ | 2mg/m³ | 达标
[5 empty] | 非甲烷总烃 | 2.79mg/m³ | 4mg/m³ | 达标
|  |  | 无组织废气上风向参照点3# |  | VOCs | 0.0931mg/m³ | 2mg/m³ | 达标
[5 empty] | 非甲烷总烃 | 3.34mg/m³ | 4mg/m³ | 达标
|  |  | 无组织废气上风向参照点4# |  | VOCs | 0.104mg/m³ | 2mg/m³ | 达标
[5 empty] | 非甲烷总烃 | 3.34mg/m³ | 4mg/m³ | 达标
14 | TCL华星光电技术有限公司 | 深圳市光明新区塘明大道9-2号 | 厂界无组织废气上风向参照点1# | 2024-08-09 | 氨(最大值) | 0.076mg/m³ | 1.5mg/m³ | 达标
[5 empty] | 三甲胺(最大值) | 0.0025Lmg/m³ | 0.08mg/m³ | 达标
[5 empty] | 苯乙烯(最大值) | 0.0015Lmg/m³ | 5mg/m | 达标
[5 empty] | 二硫化碳(最大值) | 0.03Lmg/m³ | 3mg/m | 达标
[5 empty] | 臭气浓度(最大值) | <10 | 20 | 达标
[5 empty] | 硫化氢(最大值) | 0.0002Lmg/m³ | 0.06mg/m³ | 达标
[5 empty] | 甲硫醇(最大值) | 0.0002Lmg/m³ | 0.007mg/m | 达标
[5 empty] | 二甲二硫(最大值) | 0.0002Lmg/m³ | 0.06mg/m³ | 达标
[5 empty] | 甲硫醚(最大值) | 0.0002Lmg/m³ | 0.07mg/m | 达标
|  |  | 厂界无组织废气上风向参照点2# |  | 氨(最大值) | 0.16mg/m³ | 1.5mg/m³ | 达标
[5 empty] | 三甲胺(最大值) | 0.0025Lmg/m³ | 0.08mg/m³ | 达标
[5 empty] | 苯乙烯(最大值) | 0.0015Lmg/m³ | 5mg/m | 达标
[5 empty] | 二硫化碳(最大值) | 0.03Lmg/m³ | 3mg/m | 达标
[5 empty] | 臭气浓度(最大值) | <10 | 20 | 达标
[5 empty] | 硫化氢(最大值) | 0.0002Lmg/m³ | 0.06mg/m³ | 达标
[5 empty] | 甲硫醇(最大值) | 0.0002Lmg/m³ | 0.007mg/m | 达标
[5 empty] | 二甲二硫(最大值) | 0.0002Lmg/m³ | 0.06mg/m³ | 达标
[5 empty] | 甲硫醚(最大值) | 0.0002Lmg/m³ | 0.07mg/m | 达标
14 | TCL华星光电技术有限公司 | 深圳市光明新区塘明大道9-2号 | 厂界无组织废气上风向参照点3# | 2024-08-09 | 氨(最大值) | 0.155mg/m³ | 1.5mg/m³ | 达标
[5 empty] | 三甲胺(最大值) | 0.0025Lmg/m³ | 0.08mg/m³ | 达标
[5 empty] | 苯乙烯(最大值) | 0.0015Lmg/m³ | 5mg/m | 达标
[5 empty] | 二硫化碳(最大值) | 0.03Lmg/m³ | 3mg/m | 达标
[5 empty] | 臭气浓度(最大值) | <10 | 20 | 达标
[5 empty] | 硫化氢(最大值) | 0.0002Lmg/m³ | 0.06mg/m³ | 达标
[5 empty] | 甲硫醇(最大值) | 0.0002Lmg/m³ | 0.007mg/m | 达标
[5 empty] | 二甲二硫(最大值) | 0.0002Lmg/m³ | 0.06mg/m³ | 达标
[5 empty] | 甲硫醚(最大值) | 0.0002Lmg/m³ | 0.07mg/m | 达标
|  |  | 厂界无组织废气上风向参照点4# |  | 氨(最大值) | 0.142mg/m³ | 1.5mg/m³ | 达标
[5 empty] | 三甲胺(最大值) | 0.0025Lmg/m³ | 0.08mg/m³ | 达标
[5 empty] | 苯乙烯(最大值) | 0.0015Lmg/m³ | 5mg/m | 达标
[5 empty] | 二硫化碳(最大值) | 0.03Lmg/m³ | 3mg/m | 达标
[5 empty] | 臭气浓度(最大值) | <10 | 20 | 达标
[5 empty] | 硫化氢(最大值) | 0.0002Lmg/m³ | 0.06mg/m³ | 达标
[5 empty] | 甲硫醇(最大值) | 0.0002Lmg/m³ | 0.007mg/m | 达标
[5 empty] | 二甲二硫(最大值) | 0.0002Lmg/m³ | 0.06mg/m³ | 达标
[5 empty] | 甲硫醚(最大值) | 0.0002Lmg/m³ | 0.07mg/m | 达标
15 | TCL华星光电技术有限公司T1 | 深圳市光明新区塘明大道9-2号 | VEX2#废气排放监测口 | 2024-08-09 | 挥发性有机物 | 1.77mg/m³ | 40mg/m³ | 达标
|  |  | STX2#废气排放监测口 |  | 挥发性有机物 | 1.24mg/m³ | 40mg/m³ | 达标
|  |  | STX1#废气排 放监测口 |  | 挥发性有机物 | 2.28mg/m³ | 40mg/m³ | 达标
|  |  | VEX3#废气排放监测口 |  | 挥发性有机物 | 0.597mg/m³ | 40mg/m³ | 达标
|  |  | VEX4#废气排放监测口 |  | 挥发性有机物 | 1.26mg/m³ | 40mg/m³ | 达标
|  |  | VEX5#废气排放监测口 |  | 挥发性有机物 | 1.78mg/m³ | 40mg/m³ | 达标
16 | TCL华星光电技术有限公司T2 | 深圳市光明新区塘明大道9-2号 | DA023(VEX2)废气排放筒 | 2024-08-09 | 挥发性有机物 | 0.539mg/m³ | 40mg/m³ | 达标
|  |  | DA024(VEX3)废气排放筒 |  | 挥发性有机物 | 4.04mg/m³ | 40mg/m³ | 达标
|  |  | DA020(STX1)气 排放筒 |  | 挥发性有机物 | 2.2mg/m³ | 40mg/m³ | 达标
|  |  | DA022(STX3)废气排放筒 |  | 挥发性有机物 | 1.57mg/m³ | 40mg/m³ | 达标
|  |  | DA011(VEX1)废气排放筒 |  | 挥发性有机物 | 1.47mg/m³ | 40mg/m³ | 达标
|  |  | DA005(VEX5)废气排放筒 |  | 挥发性有机物 | 3.39mg/m³ | 40mg/m³ | 达标
17 | 深圳市华星光电半导体显示技术有限公司 | 深圳市光明区凤凰街道凤凰社区科裕路168号华星半导体显示工业园 | 无组织废气 上风向参照 点1# | 2024-07-18 | 总悬浮颗粒物 | 0.075mg/m³ | 1mg/m³ | 达标
[5 empty] | 氟化物 | 0.0005Lmg/m³ | 0.02mg/m³ | 达标
[5 empty] | 挥发性有机物 | 0.0007mg/m³ | 2mg/m³ | 达标
[5 empty] | 氨 | 0.046mg/m³ | 1.5mg/m³ | 达标
[5 empty] | 氯气 | 0.03Lmg/m³ | 0.4mg/m³ | 达标
[5 empty] | 氮氧化物 | 0.061mg/m³ | 0.12mg/m³ | 达标
[5 empty] | 氯化氢 | 0.02Lmg/m³ | 0.2mg/m³ | 达标
[5 empty] | 硫化氢 | 0.0002Lmg/m³ | 0.06mg/m³ | 达标
[5 empty] | 臭气浓度 | <10 | 20（无量纲） | 达标
|  |  | 无组织废气 上风向参照 点2# |  | 总悬浮颗粒物 | 0.131mg/m³ | 1mg/m³ | 达标
[5 empty] | 氟化物 | 0.0005Lmg/m³ | 0.02mg/m³ | 达标
[5 empty] | 挥发性有机物 | 0.0008mg/m³ | 2mg/m³ | 达标
[5 empty] | 氨 | 0.16mg/m³ | 1.5mg/m³ | 达标
[5 empty] | 氯气 | 0.03Lmg/m³ | 0.4mg/m³ | 达标
[5 empty] | 氮氧化物 | 0.108mg/m³ | 0.12mg/m³ | 达标
[5 empty] | 氯化氢 | 0.02Lmg/m³ | 0.2mg/m³ | 达标
[5 empty] | 硫化氢 | 0.0002Lmg/m³ | 0.06mg/m³ | 达标
[5 empty] | 臭气浓度 | <10 | 20（无量纲） | 达标
17 | 深圳市华星光电半导体显示技术有限公司 | 深圳市光明区凤凰街道凤凰社区科裕路168号华星半导体显示工业园 | 无组织废气 上风向参照 点3# | 2024-07-18 | 总悬浮颗粒物 | 0.112mg/m³ | 1mg/m³ | 达标
[5 empty] | 氟化物 | 0.0005Lmg/m³ | 0.02mg/m³ | 达标
[5 empty] | 挥发性有机物 | 0.002mg/m³ | 2mg/m³ | 达标
[5 empty] | 氨 | 0.131mg/m³ | 1.5mg/m³ | 达标
[5 empty] | 氯气 | 0.03Lmg/m³ | 0.4mg/m³ | 达标
[5 empty] | 氮氧化物 | 0.089mg/m³ | 0.12mg/m³ | 达标
[5 empty] | 氯化氢 | 0.02Lmg/m³ | 0.2mg/m³ | 达标
[5 empty] | 硫化氢 | 0.0002Lmg/m³ | 0.06mg/m³ | 达标
[5 empty] | 臭气浓度 | <10 | 20（无量纲） | 达标
|  |  | 无组织废气 上风向参照 点4# |  | 总悬浮颗粒物 | 0.15mg/m³ | 1mg/m³ | 达标
[5 empty] | 氟化物 | 0.0005Lmg/m³ | 0.02mg/m³ | 达标
[5 empty] | 挥发性有机物 | 0.0056mg/m³ | 2mg/m³ | 达标
[5 empty] | 氨 | 0.186mg/m³ | 1.5mg/m³ | 达标
[5 empty] | 氯气 | 0.03Lmg/m³ | 0.4mg/m³ | 达标
[5 empty] | 氮氧化物 | 0.112mg/m³ | 0.12mg/m³ | 达标
[5 empty] | 氯化氢 | 0.02Lmg/m³ | 0.2mg/m³ | 达标
[5 empty] | 硫化氢 | 0.0002Lmg/m³ | 0.06mg/m³ | 达标
[5 empty] | 臭气浓度 | <10 | 20（无量纲） | 达标
18 | 深圳市华星光电半导体显示技术有限公司 | 深圳市光明区凤凰街道凤凰社区科裕路168号华星半导体显示工业园 | DA001酸性废气排放口 | 2024-07-18 | 氟化物 | 0.06Lmg/m³ | 9mg/m³ | 达标
[5 empty] | 氯气 | 0.2Lmg/m³ | 65mg/m³ | 达标
[5 empty] | 氯化氢 | 0.87mg/m³ | 100mg/m³ | 达标
|  |  | DA002碱性废气排放口 |  | 氨 | 1.1mg/m³ | / | 达标
|  |  | DA003剥离液废气排放口 |  | 挥发性有机物 | 1.39mg/m³ | 40mg/m³ | 达标
|  |  | DA004CVD废气排放口 |  | 氨 | 0.91mg/m³ | / | 达标
[5 empty] | 氟化物 | 0.06Lmg/m³ | 9mg/m³ | 达标
[5 empty] | 氮氧化物 | 2.4mg/m³ | 120mg/m³ | 达标
[5 empty] | 颗粒物 | <20mg/m³ | 120mg/m³ | 达标
|  |  | DA005有机废气排放口 |  | 挥发性有机物 | 1.94mg/m³ | 40mg/m³ | 达标
|  |  | DA006酸性废气排放口 |  | 氟化物 | 0.06Lmg/m³ | 9mg/m³ | 达标
[5 empty] | 氯化氢 | 0.84mg/m³ | 100mg/m³ | 达标
[5 empty] | 氯气 | 0.2Lmg/m³ | 65mg/m³ | 达标
|  |  | DA007剥离液废气排放口2 |  | 挥发性有机物 | 1.84mg/m³ | 40mg/m³ | 达标
|  |  | DA008CVD废气排放口 |  | 氟化物 | 0.06Lmg/m³ | 9mg/m³ | 达标
[5 empty] | 氮氧化物 | 5.5mg/m³ | 120mg/m³ | 达标
[5 empty] | 氨 | 0.79mg/m³ | / | 达标
|  |  | DA009碱性废气排放口2 |  | 氨 | 1.03mg/m³ | / | 达标
|  |  | DA010有机废气排放口2 |  | 氮氧化物 | 6.3mg/m³ | 120mg/m³ | 达标
[5 empty] | 挥发性有机物 | 0.881mg/m³ | 40mg/m³ | 达标
19 | 深圳市华星光电半导体显示技术有限公司 | 深圳市光明区凤凰街道凤凰社区科裕路168号华星半导体显示工业园 | DA003剥离液废气排放口 | 2024-08-02 | 非甲烷总烃 | 5.06mg/m³ | 120mg/m³ | 达标
|  |  | DA003剥离液废气排放口 |  | 非甲烷总烃 | 5.91mg/m³ | 120mg/m³ | 达标
|  |  | DA007剥离液废气排放口2 |  | 非甲烷总烃 | 4.46mg/m³ | 120mg/m³ | 达标
|  |  | DA010有机废气排放口2 |  | 非甲烷总烃 | 7.04mg/m³ | 120mg/m³ | 达标
20 | 深圳市华星光电半导体显示技术有限公司 | 深圳市光明区凤凰街道凤凰社区科裕路168号华星半导体显示工业园 | DA003剥离液废气排放口 | 2024-08-02 | 非甲烷总烃 | 5.07mg/m³ | 120mg/m³ | 达标
|  |  | DA003剥离液废气排放口 |  | 非甲烷总烃 | 7.42mg/m³ | 120mg/m³ | 达标
|  |  | DA007 剥离液废气排放口2 |  | 非甲烷总烃 | 8.09mg/m³ | 120mg/m³ | 达标
|  |  | DA010有机废气排放口2 |  | 非甲烷总烃 | 4.9mg/m³ | 120mg/m³ | 达标
21 | 深圳市华星光电半导体显示技术有限公司 | 深圳市光明区凤凰街道凤凰社区科裕路168号华星半导体显示工业园 | DA003剥离液废气排放口 | 2024-08-01 | 非甲烷总烃 | 4.76mg/m³ | 120mg/m³ | 达标
|  |  | DA003剥离液废气排放口 |  | 非甲烷总烃 | 4.16mg/m³ | 120mg/m³ | 达标
|  |  | DA007剥离液废气排放口2 |  | 非甲烷总烃 | 4.46mg/m³ | 120mg/m³ | 达标
|  |  | DA010有机废气排放口2 |  | 非甲烷总烃 | 5.22mg/m³ | 120mg/m³ | 达标
22 | 深圳市华星光电半导体显示技术有限公司 | 深圳市光明区凤凰街道凤凰社区科裕路168号华星半导体显示工业园 | DA001酸性废气排放口 | 2024-08-02 | 氟化物 | 0.06Lmg/m³ | 9mg/m³ | 达标
[5 empty] | 氯气 | 0.2Lmg/m³ | 65mg/m³ | 达标
[5 empty] | 氯化氢 | 2.56mg/m³ | 100mg/m³ | 达标
|  |  | DA002碱性废气排放口 |  | 氨 | 1.03mg/m³ | / | 达标
|  |  | DA003剥离液废气排放口 |  | 挥发性有机物 | 0.705mg/m³ | 40mg/m³ | 达标
|  |  | DA004CVD废气排放口 |  | 氨 | 0.79mg/m³ | / | 达标
[5 empty] | 氟化物 | 0.06Lmg/m³ | 9mg/m³ | 达标
[5 empty] | 氮氧化物 | 2.3mg/m³ | 120mg/m³ | 达标
[5 empty] | 颗粒物 | <20mg/m³ | 120mg/m³ | 达标
|  |  | DA005有机废气排放口 |  | 挥发性有机物 | 0.496mg/m³ | 40mg/m³ | 达标
|  |  | DA006酸性废气排放口 |  | 氟化物 | 0.06Lmg/m³ | 9mg/m³ | 达标
[5 empty] | 氯化氢 | 0.37mg/m³ | 100mg/m³ | 达标
[5 empty] | 氯气 | 0.2Lmg/m³ | / | 达标
|  |  | DA007剥离液废气排放口2 |  | 挥发性有机物 | 0.589mg/m³ | 40mg/m³ | 达标
|  |  | DA008CVD废气排放口 |  | 氟化物 | 0.06Lmg/m³ | 9mg/m³ | 达标
[5 empty] | 氮氧化物 | 2mg/m³ | 120mg/m³ | 达标
[5 empty] | 氨 | 1.12mg/m³ | / | 达标
|  |  | DA009碱性废气排放口2 |  | 氨 | 0.93mg/m³ | / | 达标
|  |  | DA010有机废气排放口2 |  | 氮氧化物 | 1.7mg/m³ | 120mg/m³ | 达标
[5 empty] | 挥发性有机物 | 0.544mg/m³ | 40mg/m³ | 达标
23 | 深圳市华星光电半导体显示技术有限公司 | 深圳市光明区凤凰街道凤凰社区科裕路168号华星半导体显示工业园 | 无组织废气 上风向参照 点1# | 2024-08-02 | 总悬浮颗粒物 | 0.076mg/m³ | 1mg/m³ | 达标
[5 empty] | 氟化物 | 0.0005Lmg/m³ | 0.02mg/m³ | 达标
[5 empty] | 挥发性有机物 | 0.0077mg/m³ | 2mg/m³ | 达标
[5 empty] | 氨 | 0.062mg/m³ | 1.5mg/m³ | 达标
[5 empty] | 氯气 | 0.03Lmg/m³ | 0.4mg/m³ | 达标
[5 empty] | 氯化氢 | 0.02Lmg/m³ | 0.2mg/m³ | 达标
[5 empty] | 氮氧化物 | 0.058mg/m³ | 0.12mg/m³ | 达标
[5 empty] | 硫化氢 | 0.0002Lmg/m³ | 0.06mg/m³ | 达标
[5 empty] | 臭气浓度 | <10 | 20（无量纲） | 达标
|  |  | 无组织废气 上风向参照 点2# |  | 总悬浮颗粒物 | 0.114mg/m³ | 1mg/m³ | 达标
[5 empty] | 氟化物 | 0.0005Lmg/m³ | 0.02mg/m³ | 达标
[5 empty] | 挥发性有机物 | 0.0251mg/m³ | 2mg/m³ | 达标
[5 empty] | 氨 | 0.115mg/m³ | 1.5mg/m³ | 达标
[5 empty] | 氯气 | 0.03Lmg/m³ | 0.4mg/m³ | 达标
[5 empty] | 氯化氢 | 0.02Lmg/m³ | 0.2mg/m³ | 达标
[5 empty] | 氮氧化物 | 0.109mg/m³ | 0.12mg/m³ | 达标
[5 empty] | 硫化氢 | 0.0002Lmg/m³ | 0.06mg/m³ | 达标
[5 empty] | 臭气浓度 | <10 | 20（无量纲） | 达标
23 | 深圳市华星光电半导体显示技术有限公司 | 深圳市光明区凤凰街道凤凰社区科裕路168号华星半导体显示工业园 | 无组织废气 上风向参照 点3# | 2024-08-02 | 总悬浮颗粒物 | 0.152mg/m³ | 1mg/m³ | 达标
[5 empty] | 氟化物 | 0.0005Lmg/m³ | 0.02mg/m³ | 达标
[5 empty] | 挥发性有机物 | 0.0725mg/m³ | 2mg/m³ | 达标
[5 empty] | 氨 | 0.103mg/m³ | 1.5mg/m³ | 达标
[5 empty] | 氯气 | 0.03Lmg/m³ | 0.4mg/m³ | 达标
[5 empty] | 氯化氢 | 0.02Lmg/m³ | 0.2mg/m³ | 达标
[5 empty] | 氮氧化物 | 0.097mg/m³ | 0.12mg/m³ | 达标
[5 empty] | 硫化氢 | 0.0002Lmg/m³ | 0.06mg/m³ | 达标
[5 empty] | 臭气浓度 | <10 | 20（无量纲） | 达标
|  |  | 无组织废气 上风向参照 点4# |  | 总悬浮颗粒物 | 0.133mg/m³ | 1mg/m³ | 达标
[5 empty] | 氟化物 | 0.0005Lmg/m³ | 0.02mg/m³ | 达标
[5 empty] | 挥发性有机物 | 0.0155mg/m³ | 2mg/m³ | 达标
[5 empty] | 氨 | 0.132mg/m³ | 1.5mg/m³ | 达标
[5 empty] | 氯气 | 0.03Lmg/m³ | 0.4mg/m³ | 达标
[5 empty] | 氯化氢 | 0.02Lmg/m³ | 0.2mg/m³ | 达标
[5 empty] | 氮氧化物 | 0.113mg/m³ | 0.12mg/m³ | 达标
[5 empty] | 硫化氢 | 0.0002Lmg/m³ | 0.06mg/m³ | 达标
[5 empty] | 臭气浓度 | <10 | 20（无量纲） | 达标
24 | 深圳市华星光电半导体显示技术有限公司 | 深圳市光明区凤凰街道凤凰社区科裕路168号华星半导体显示工业园 | DA001酸性废气排放口 | 2024-08-01 | 氟化物 | 0.06Lmg/m³ | 9mg/m³ | 达标
[5 empty] | 氯气 | 0.2Lmg/m³ | 65mg/m³ | 达标
[5 empty] | 氯化氢 | 2.61mg/m³ | 100mg/m³ | 达标
|  |  | DA002碱性废气排放口 |  | 氨 | 1.81mg/m³ | / | 达标
|  |  | DA003剥离液废气排放口 |  | 挥发性有机物 | 3.35mg/m³ | 40mg/m³ | 达标
|  |  | DA004CVD废气排放口 |  | 氨 | 0.31mg/m³ | / | 达标
[5 empty] | 氟化物 | 0.06Lmg/m³ | 9mg/m³ | 达标
[5 empty] | 氮氧化物 | 1.5mg/m³ | 120mg/m³ | 达标
[5 empty] | 颗粒物 | <20mg/m³ | 120mg/m³ | 达标
|  |  | DA005有机废气排放口 |  | 挥发性有机物 | 2.16mg/m³ | 40mg/m³ | 达标
|  |  | DA006酸性废气排放口 |  | 氟化物 | 0.06Lmg/m³ | 9mg/m³ | 达标
[5 empty] | 氯化氢 | 0.43mg/m³ | 100mg/m³ | 达标
[5 empty] | 氯气 | 0.2Lmg/m³ | 65mg/m³ | 达标
|  |  | DA007剥离液废气排放口2 |  | 挥发性有机物 | 1.43mg/m³ | 40mg/m³ | 达标
|  |  | DA008CVD废气排放口 |  | 氟化物 | 0.06Lmg/m³ | 9mg/m³ | 达标
[5 empty] | 氮氧化物 | 1.5mg/m³ | 120mg/m³ | 达标
[5 empty] | 氨 | 1.1mg/m³ | / | 达标
|  |  | DA009碱性废气排放口2 |  | 氨 | 0.72mg/m³ | / | 达标
|  |  | DA010有机废气排放口2 |  | 氮氧化物 | 2.5mg/m³ | 120mg/m³ | 达标
[5 empty] | 挥发性有机物 | 0.604mg/m³ | 40mg/m³ | 达标
25 | 深圳市华星光电半导体显示技术有限公司 | 深圳市光明区凤凰街道凤凰社区科裕路168号华星半导体显示工业园 | DA001 酸性废气排放口 | 2024-08-01 | 甲醛 | 0.08mg/m³ | 0.25mg/m³ | 达标
|  |  | DA002 碱性废气排放口 |  | 甲醛 | 0.04mg/m³ | 0.25mg/m³ | 达标
|  |  | DA003 剥离液废气排放口 |  | 甲醛 | 0.08mg/m³ | 0.25mg/m³ | 达标
|  |  | DA004 CVD废气排放口 |  | 甲醛 | 0.01mg/m³ | 0.25mg/m³ | 达标
|  |  | DA005 有机废气排放口 |  | 甲醛 | 0.02mg/m³ | 0.25mg/m³ | 达标
|  |  | DA006 酸性废气排放口 |  | 甲醛 | 0.84mg/m³ | 0.25mg/m³ | 达标
|  |  | DA007 剥离液废气排放口2 |  | 甲醛 | 1.82mg/m³ | 0.25mg/m³ | 达标
|  |  | DA008 CVD废气排放口 |  | 甲醛 | 0.01Lmg/m³ | 0.25mg/m³ | 达标
|  |  | DA009 碱性废气排放口2 |  | 甲醛 | 0.04mg/m³ | 0.25mg/m³ | 达标
|  |  | DA010 有机废气排放口2 |  | 甲醛 | 0.02mg/m³ | 0.25mg/m³ | 达标
26 | 深圳首创水务有限责任公司公明污水处理厂 | 深圳市光明区玉塘街道玉律社区公明污水处理厂 | 2024-07-19 | 排水口 | 动植物油 | 0.06(L)mg/L | 1mg/L | 达标
[5 empty] | pH值 | 7.1 | 6-9 | 达标
[5 empty] | 五日生化需氧量 | 0.5(L)mg/L | 6mg/L | 达标
[5 empty] | 氨氮(NH3-N) | 0.044mg/L | 1.5mg/L | 达标
[5 empty] | 总磷(以P计) | 0.20mg/L | 0.3mg/L | 达标
[5 empty] | 总氮(以N计) | 10.9mg/L | 15mg/L | 达标
[5 empty] | 六价铬 | 0.004(L)mg/L | 0.05mg/L | 达标
[5 empty] | 石油类 | 0.06(L)mg/L | 1mg/L | 达标
[5 empty] | 阴离子表面活性剂 | 0.06mg/L | 0.3mg/L | 达标
[5 empty] | 化学需氧量 | 8.90mg/L | 30mg/L | 达标
[5 empty] | 总砷 | 0.0007mg/L | 0.1mg/L | 达标
[5 empty] | 总汞 | 0.00042mg/L | 0.001mg/L | 达标
[5 empty] | 总氰化物 | 0.001mg/L | 0.5mg/L | 达标
[5 empty] | 挥发酚 | 0.002(L)mg/L | 0.5mg/L | 达标
[5 empty] | 悬浮物 | 9mg/L | 10mg/L | 达标
[5 empty] | 色度 | 2倍 | 30 | 达标
[5 empty] | 氟化物(以F-计) | 0.38mg/L | 1.5mg/L | 达标
26 | 深圳首创水务有限责任公司公明污水处理厂 | 深圳市光明区玉塘街道玉律社区公明污水处理厂 | 2024-07-19 | 进水口 | 动植物油 | 3.01mg/L | 100mg/L | 达标
[5 empty] | pH值 | 7 | 6.5-9.5 | 达标
[5 empty] | 五日生化需氧量 | 164mg/L | 350mg/L | 达标
[5 empty] | 氨氮(NH3-N) | 29.8mg/L | 45mg/L | 达标
[5 empty] | 总磷(以P计) | 4.09mg/L | 8mg/L | 达标
[5 empty] | 总氮(以N计) | 34.2mg/L | 70mg/L | 达标
[5 empty] | 六价铬 | 0.008mg/L | 0.5mg/L | 达标
[5 empty] | 石油类 | 0.26mg/L | 15mg/L | 达标
[5 empty] | 阴离子表面活性剂 | 1.14mg/L | 20mg/L | 达标
[5 empty] | 化学需氧量 | 288mg/L | 320mg/L | 达标
[5 empty] | 总砷 | 0.0020mg/L | 0.3mg/L | 达标
[5 empty] | 总汞 | 0.00112mg/L | 0.005mg/L | 达标
[5 empty] | 总氰化物 | 0.004mg/L | 0.5mg/L | 达标
[5 empty] | 挥发酚 | 0.002(L)mg/L | 1mg/L | 达标
[5 empty] | 悬浮物 | 190mg/L | 400mg/L | 达标
[5 empty] | 色度 | 9倍 | 64 | 达标
[5 empty] | 氟化物(以F-计) | 0.39mg/L | 20mg/L | 达标
27 | 深圳光明首创水务有限责任公司 | 深圳市光明区玉塘街道玉律社区公明水质净化厂(二期) | 2024-07-19 | 排水口 | 动植物油 | 0.06mg/L | 1mg/L | 达标
[5 empty] | pH值 | 6.8 | 6-9 | 达标
[5 empty] | 五日生化需氧量 | 0.5(L)mg/L | 6mg/L | 达标
[5 empty] | 氨氮(NH3-N) | 0.073mg/L | 1.5mg/L | 达标
[5 empty] | 总磷(以P计) | 0.16mg/L | 0.3mg/L | 达标
[5 empty] | 总氮(以N计) | 7.16mg/L | 10mg/L | 达标
[5 empty] | 六价铬 | 0.004(L)mg/L | 0.05mg/L | 达标
[5 empty] | 石油类 | 0.06(L)mg/L | 0.5mg/L | 达标
[5 empty] | 阴离子表面活性剂 | 0.05mg/L | 0.3mg/L | 达标
[5 empty] | 化学需氧量 | 8.23mg/L | 30mg/L | 达标
[5 empty] | 总砷 | 0.0009mg/L | 0.1mg/L | 达标
[5 empty] | 总汞 | 0.00032mg/L | 0.001mg/L | 达标
[5 empty] | 总氰化物 | 0.002mg/L | 0.5mg/L | 达标
[5 empty] | 挥发酚 | 0.002(L)mg/L | 0.5mg/L | 达标
[5 empty] | 悬浮物 | 5mg/L | 8mg/L | 达标
[5 empty] | 色度 | 2倍 | 30 | 达标
[5 empty] | 氟化物(以F-计) | 0.35mg/L | 1.5mg/L | 达标
27 | 深圳光明首创水务有限责任公司 | 深圳市光明区玉塘街道玉律社区公明水质净化厂(二期) | 2024-07-19 | 进水口 | 动植物油 | 0.77mg/L | 100mg/L | 达标
[5 empty] | pH值 | 7.2 | 6.5-9.5 | 达标
[5 empty] | 五日生化需氧量 | 67.1mg/L | 350mg/L | 达标
[5 empty] | 氨氮(NH3-N) | 22.1mg/L | 45mg/L | 达标
[5 empty] | 总磷(以P计) | 2.90mg/L | 8mg/L | 达标
[5 empty] | 总氮(以N计) | 26.4mg/L | 70mg/L | 达标
[5 empty] | 六价铬 | 0.007mg/L | 0.5mg/L | 达标
[5 empty] | 石油类 | 0.24mg/L | 15mg/L | 达标
[5 empty] | 阴离子表面活性剂 | 1.16mg/L | 20mg/L | 达标
[5 empty] | 化学需氧量 | 236mg/L | 500mg/L | 达标
[5 empty] | 总砷 | 0.0029mg/L | 0.3mg/L | 达标
[5 empty] | 总汞 | 0.00088mg/L | 0.005mg/L | 达标
[5 empty] | 总氰化物 | 0.007mg/L | 0.5mg/L | 达标
[5 empty] | 挥发酚 | 0.002(L)mg/L | 1mg/L | 达标
[5 empty] | 悬浮物 | 185mg/L | 400mg/L | 达标
[5 empty] | 色度 | 9倍 | 64 | 达标
[5 empty] | 氟化物(以F-计) | 0.42mg/L | 20mg/L | 达标
28 | 深圳市光明新区公明佳兴五金厂 | 深圳市光明马田水库路5号 | 2024-08-07 | 废水总排放口 | pH值 | 7.5 | 6-9 | 达标
[5 empty] | 氨氮(NH3-N) | 0.286mg/L | 15mg/L | 达标
[5 empty] | 总磷(以P计) | 0.10mg/L | 1mg/L | 达标
[5 empty] | 总氮(以N计) | 3.78mg/L | 40mg/L | 达标
[5 empty] | 化学需氧量 | 35.4mg/L | 110mg/L | 达标
29 | 深圳市光明区人民医院(西院区) | 光明区人民医院(西院区) | 2024-08-07 | 废水总排口 | 色度 | 2倍 | / | 达标
[5 empty] | pH值 | 7.4 | 6-9 | 达标
[5 empty] | 五日生化需氧量 | 5.2mg/L | 100mg/L | 达标
[5 empty] | 氨氮(NH3-N) | 1.58mg/L | / | 达标
[5 empty] | 石油类 | 0.06(L)mg/L | 20mg/L | 达标
[5 empty] | 阴离子表面活性剂 | 0.15mg/L | 10mg/L | 达标
[5 empty] | 化学需氧量 | 28.1mg/L | 250mg/L | 达标
[5 empty] | 悬浮物 | 11mg/L | 60mg/L | 达标
[5 empty] | 动植物油 | 0.09mg/L | 20mg/L | 达标
[5 empty] | 总氰化物 | 0.008mg/L | 0.5mg/L | 达标
30 | 信泰光学(深圳)有限公司 | 深圳市光明新区公明办事处李松萌社区李松萌工业区期尾工业区第1、2、4、5栋 | 2024-08-07 | 总排口 | pH值 | 8 | 6-9 | 达标
[5 empty] | 氨氮(NH3-N) | 0.120mg/L | 10mg/L | 达标
[5 empty] | 总磷(以P计) | 0.10mg/L | 1mg/L | 达标
[5 empty] | 总氮(以N计) | 4.27mg/L | 20mg/L | 达标
[5 empty] | 化学需氧量 | 10.7mg/L | 80mg/L | 达标
[5 empty] | 总铜 | 0.025(L)mg/L | 0.5mg/L | 达标
|  |  |  | 车间废水排放口 | 总镍 | 0.05(L)mg/L | 0.5mg/L | 达标
31 | 贝特瑞新材料集团有限公司 | 深圳市光明新区公明办事处西田社区高新技术工业园第1、2、3、4、5、6栋、7栋A、7栋B、8栋 | 2024-08-07 | 总排口 | 悬浮物 | 7mg/L | 100mg/L | 达标
[5 empty] | pH值 | 8.2 | 6-9 | 达标
[5 empty] | 五日生化需氧量 | 0.5(L)mg/L | 30mg/L | 达标
[5 empty] | 氨氮(NH3-N) | 0.034mg/L | 15mg/L | 达标
[5 empty] | 总磷(以P计) | 0.04mg/L | 1mg/L | 达标
[5 empty] | 化学需氧量 | 7.14mg/L | 110mg/L | 达标
32 | 深圳市深水光明水务有限公司上村水厂 | 深圳市光明新区公明街道民生大道兴宝合大厦东上村水厂 | 2024-08-07 | 总排口 | 悬浮物 | 9mg/L | 100mg/L | 达标
[5 empty] | pH值 | 7.7 | 6-9 | 达标
[5 empty] | 五日生化需氧量 | 2.1mg/L | 30mg/L | 达标
[5 empty] | 氨氮(NH3-N) | 0.072mg/L | 15mg/L | 达标
[5 empty] | 总磷(以P计) | 0.10mg/L | 1mg/L | 达标
[5 empty] | 石油类 | 0.06(L)mg/L | 8mg/L | 达标
[5 empty] | 化学需氧量 | 10.1mg/L | 110mg/L | 达标
33 | 深圳市光明区高浓度污水净化站 | 光明区马田街道高浓度污水净化站 | 2024-08-07 | 总排口 | 悬浮物 | 13mg/L | 100mg/L | 达标
[5 empty] | pH值 | 7.8 | 6-9 | 达标
[5 empty] | 五日生化需氧量 | 1.8mg/L | 30mg/L | 达标
[5 empty] | 氨氮(NH3-N) | 0.374mg/L | 15mg/L | 达标
[5 empty] | 总磷(以P计) | 0.16mg/L | 3mg/L | 达标
[5 empty] | 总氮(以N计) | 9.64mg/L | 20mg/L | 达标
[5 empty] | 氟化物 | 0.95mg/L | 5mg/L | 达标
[5 empty] | 石油类 | 0.17mg/L | 8mg/L | 达标
[5 empty] | 化学需氧量 | 32.4mg/L | 350mg/L | 达标
备注：L表示结果低于方法检出限。