## Sheet1
坪山区重点排污单位2024年9月监督性监测结果公示表
序号 | 污染源名称 | 所在地 | 监测点位名称 | 监测日期 | 监测项目名称 | 监测项目浓度 | 排放标准限值 | 单位 | 结论 | 排放筒高度（m） | 备注
1 | 深圳超能电路板有限公司 | 深圳市坪山区碧岭街道碧岭社区超群路3号 | 废水总排口（DW002） | 2024.9.4 | pH值 | 8.1 | 6~9 | 无量纲 | 达标 | /
[5 empty] | 氨氮 | 0.025L | 10 | mg/L | 达标
[5 empty] | 化学需氧量 | 2.3L | 80 | mg/L | 达标
[5 empty] | 总磷 | 0.01 | 1 | mg/L | 达标
[5 empty] | 总氮 | 1.48 | 20 | mg/L | 达标
[5 empty] | 悬浮物 | 4L | 30 | mg/L | 达标
[5 empty] | 石油类 | 0.06 | 2 | mg/L | 达标
[5 empty] | 总氰化物 | 0.002 | 0.2 | mg/L | 达标
[5 empty] | 铜 | 0.05L | 0.5 | mg/L | 达标
[5 empty] | 阴离子表面活性剂 | 0.05L | 5 | mg/L | 达标
[5 empty] | 镍 | 0.05L | 0.5 | mg/L | 达标
2 | 龙晖蚀刻金属（深圳）有限公司 | 深圳市坪山区碧岭街道碧岭社区新沙路 | 废水总排口（DW001） | 2024.9.4 | pH值 | 7.5 | 6~9 | 无量纲 | 达标 | /
[5 empty] | 氨氮 | 0.073 | 10 | mg/L | 达标
[5 empty] | 化学需氧量 | 5.9 | 90 | mg/L | 达标
[5 empty] | 总磷 | 0.05 | 0.5 | mg/L | 达标
[5 empty] | 总氮 | 5.75 | 30 | mg/L | 达标
[5 empty] | 石油类 | 0.06L | 5 | mg/L | 达标
[5 empty] | 悬浮物 | 4L | 60 | mg/L | 达标
[5 empty] | 铜 | 0.05L | 0.5 | mg/L | 达标
3 | 怡泰溢美科技（深圳）有限公司 | 深圳市坪山区碧岭街道秀明南路2号 | 废水总排口（DW002） | 2024.9.4 | pH值 | 7.8 | 6~9 | 无量纲 | 达标 | /
[5 empty] | 氨氮 | 0.025L | 10 | mg/L | 达标
[5 empty] | 化学需氧量 | 2.3L | 80 | mg/L | 达标
[5 empty] | 总磷 | 0.02 | 1 | mg/L | 达标
[5 empty] | 悬浮物 | 4L | 30 | mg/L | 达标
[5 empty] | 总氮 | 1.19 | 20 | mg/L | 达标
[5 empty] | 总氰化物 | 0.002 | 0.2 | mg/L | 达标
[5 empty] | 铜 | 0.05L | 0.5 | mg/L | 达标
[5 empty] | 石油类 | 0.06L | 2 | mg/L | 达标
[5 empty] | 镍 | 0.05L | 0.5 | mg/L | 达标
4 | 深圳市知诚实业有限公司知诚塑胶五金制品厂 | 深圳市坪山区碧岭街道碧岭社区新沙工业区五巷2号 | 废水总排口（DW003） | 2024.9.4 | pH值 | 7.5 | 6~9 | 无量纲 | 达标 | /
[5 empty] | 氨氮 | 0.273 | 15 | mg/L | 达标
[5 empty] | 化学需氧量 | 70 | 80 | mg/L | 达标
[5 empty] | 总磷 | 0.11 | 1 | mg/L | 达标
[5 empty] | 总氮 | 3.42 | 20 | mg/L | 达标
[5 empty] | 悬浮物 | 4 | 30 | mg/L | 达标
[5 empty] | 石油类 | 0.06 | 2 | mg/L | 达标
[5 empty] | 总氰化物 | 0.013 | 0.2 | mg/L | 达标
[5 empty] | 六价铬 | 0.015 | 0.1 | mg/L | 达标
[5 empty] | 总铬 | 0.019 | 0.5 | mg/L | 达标
[5 empty] | 铜 | 0.05L | 0.5 | mg/L | 达标
[5 empty] | 镍 | 0.05L | 0.5 | mg/L | 达标
5 | 鸿图盈海科技（深圳）有限公司 | 深圳市坪山区坪山办事处碧岭社区秀明南路11号 | 废水总排口（DW001） | 2024.9.4 | pH值 | 7.4 | 6~9 | 无量纲 | 达标 | /
[5 empty] | 氨氮 | 1.29 | 10 | mg/L | 达标
[5 empty] | 化学需氧量 | 17.8 | 80 | mg/L | 达标
[5 empty] | 总磷 | 0.02 | 1 | mg/L | 达标
[5 empty] | 石油类 | 0.1 | 2 | mg/L | 达标
[5 empty] | 总氮 | 2.02 | 20 | mg/L | 达标
[5 empty] | 五日生化需氧量 | 8 | 20 | mg/L | 达标
[5 empty] | 悬浮物 | 4L | 30 | mg/L | 达标
[5 empty] | 铜 | 0.05L | 0.5 | mg/L | 达标
[5 empty] | 阴离子表面活性剂 | 0.149 | 5 | mg/L | 达标
6 | 恩达电路（深圳）有限公司 | 深圳市坪山区恩达路8号 | 9#-1有机废气排放口（DA007） | 2024.9.19 | 标干废气流量 | 33794 | - | m³/h | 达标 | 25
[5 empty] | 苯（排放浓度） | 0.02 | 1 | mg/m³ | 达标
[5 empty] | 苯（排放速率） | 6.76×10-4 | 0.4 | kg/h | 达标
[5 empty] | 甲苯（排放浓度） | ND | - | mg/m³ | 达标
[5 empty] | 甲苯（排放速率） | 1.69×10-4 | - | kg/h | 达标
[5 empty] | 二甲苯 （排放浓度） | ND | - | mg/m³ | 达标
[5 empty] | 二甲苯（排放速率） | 1.69×10-4 | - | kg/h | 达标
[5 empty] | 甲苯和二甲苯（排放浓度） | ND | 15 | mg/m³ | 达标
[5 empty] | 甲苯和二甲苯（排放速率） | 1.69×10-4 | 1.6 | kg/h | 达标
[5 empty] | 总VOCs（排放浓度） | 0.99 | 120 | mg/m³ | 达标
[5 empty] | 总VOCs（排放速率） | 3.35×10-2 | 5.1 | kg/h | 达标
|  |  | 9#-2有机废气排放口（DA008） |  | 苯 | 0.03 | 1 | mg/m³ | 达标
[5 empty] | 甲苯 | ND | - | mg/m³ | 达标
[5 empty] | 二甲苯 | 0.01 | - | mg/m³ | 达标
[5 empty] | 甲苯和二甲苯合计 | 0.01 | 15 | mg/m³ | 达标
[5 empty] | 总VOCs | 2.52 | 120 | mg/m³ | 达标
|  |  | 1#制程废气排放口（DA011） |  | 标干废气流量 | 8258 | - | m³/h | 达标
[5 empty] | 锡（排放浓度） | ND | 8.5 | mg/m³ | 达标
[5 empty] | 锡（排放速率） | 8.26×10-6 | 0.965 | kg/h | 达标
[5 empty] | 标干废气流量 | 8432 | - | m³/h | 达标
[5 empty] | 硫酸雾（排放浓度） | 0.42 | 30 | mg/m³ | 达标
[5 empty] | 硫酸雾（排放速率） | 3.54×10-3 | - | kg/h | 达标
7 | 恩达电路（深圳）有限公司 | 深圳市坪山区恩达路8号 | 2#制程废气排放口（DA001） | 2024.9.20 | 标干废气流量 | 16531 | - | m³/h | 达标 | 25
[5 empty] | 硫酸雾（排放浓度） | ND | 30 | mg/m³ | 达标
[5 empty] | 硫酸雾（排放速率） | 1.65×10-3 | - | kg/h | 达标
[5 empty] | 氯化氢（排放浓度） | 0.78 | 30 | mg/m³ | 达标
[5 empty] | 氯化氢（排放速率） | 1.29×10-2 | - | kg/h | 达标
|  |  | 12#制程废气排放口（DA002） |  | 标干废气流量 | 2296 | - | m³/h | 达标
[5 empty] | 硫酸雾（排放浓度） | ND | 30 | mg/m³ | 达标
[5 empty] | 硫酸雾（排放速率） | 2.3×10-4 | - | kg/h | 达标
[5 empty] | 标干废气流量 | 1847 | - | m³/h | 达标
[5 empty] | 氨（排放浓度） | 0.7 | - | mg/m³ | 达标
[5 empty] | 氨（排放速率） | 1.18×10-3 | 14 | kg/h | 达标
|  |  | 9#-3有机废气排放口（DA012） |  | 标干废气流量 | 6588 | - | m³/h | 达标
[5 empty] | 苯（排放浓度） | ND | 1 | mg/m³ | 达标
[5 empty] | 苯（排放速率） | 3.29×10-5 | 0.4 | kg/h | 达标
[5 empty] | 甲苯（排放浓度） | ND | - | mg/m³ | 达标
[5 empty] | 甲苯（排放速率） | 3.29×10-5 | - | kg/h | 达标
[5 empty] | 二甲苯 （排放浓度） | ND | - | mg/m³ | 达标
[5 empty] | 二甲苯（排放速率） | 3.29×10-5 | - | kg/h | 达标
[5 empty] | 甲苯和二甲苯（排放浓度） | ND | 15 | mg/m³ | 达标
[5 empty] | 甲苯和二甲苯（排放速率） | 3.29×10-5 | 1.6 | kg/h | 达标
[5 empty] | 总VOCs（排放浓度） | 0.01 | 120 | mg/m³ | 达标
[5 empty] | 总VOCs（排放速率） | 6.59×10-5 | 5.1 | kg/h | 达标
|  |  | 8#制程废气排放口（DA003） |  | 氨 | 5.9 | - | mg/m³ | 达标
[5 empty] | 氯化氢 | 0.95 | 30 | mg/m³ | 达标
[5 empty] | 硫酸雾 | ND | 30 | mg/m³ | 达标
|  |  | 5#制程废气排放口（DA010） |  | 锡 | ND | 8.5 | mg/m³ | 达标
[5 empty] | 氰化氢 | ND | 0.5 | mg/m³ | 达标
|  |  | 4#制程废气排放口（DA013） |  | 甲醛 | 0.133 | 25 | mg/m³ | 达标
[5 empty] | 氮氧化物 | ND | 200 | mg/m³ | 达标
[5 empty] | 硫酸雾 | ND | 30 | mg/m³ | 达标
[5 empty] | 氯化氢 | 1.03 | 30 | mg/m³ | 达标
8 | 深圳村田科技有限公司 | 深圳市坪山区龙田街道深圳市大工业区翠景路15号 | B栋1楼东侧生产工程废气（DA004） | 2024.9.13 | 标干废气流量 | 10212 | - | m³/h | 达标 | 32
[5 empty] | 锡（排放浓度） | ND | 8.5 | mg/m³ | 达标
[5 empty] | 锡（排放速率） | 1.02×10-5 | 0.7995 | kg/h | 达标
[5 empty] | 甲苯（排放浓度） | 0.0064 | 40 | mg/m³ | 达标
[5 empty] | 甲苯（排放速率） | 6.54×10-5 | 8.05 | kg/h | 达标
[5 empty] | 非甲烷总烃（排放浓度） | 0.92 | 120 | mg/m³ | 达标
[5 empty] | 非甲烷总烃（排放速率） | 9.42×10-3 | 24.2 | kg/h | 达标
|  |  | B栋2楼东侧生产工程废气（DA005） |  | 标干废气流量 | 10596 | - | m³/h | 达标
[5 empty] | 颗粒物（排放浓度） | <20 | 120 | mg/m³ | 达标
[5 empty] | 颗粒物（排放速率） | <0.212 | 10.085 | kg/h | 达标
[5 empty] | 标干废气流量 | 10808 | - | m³/h | 达标
[5 empty] | 锡（排放浓度） | ND | 8.5 | mg/m³ | 达标
[5 empty] | 锡（排放速率） | 1.08×10-5 | 0.7905 | kg/h | 达标
[5 empty] | 甲苯（排放浓度） | 0.0095 | 40 | mg/m³ | 达标
[5 empty] | 甲苯（排放速率） | 1.03×10-4 | 7.95 | kg/h | 达标
[5 empty] | 二甲苯 （排放浓度） | 0.0006 | 70 | mg/m³ | 达标
[5 empty] | 二甲苯（排放速率） | 6.48×10-6 | 2.562 | kg/h | 达标
[5 empty] | 标干废气流量 | 10596 | - | m³/h | 达标
[5 empty] | 非甲烷总烃（排放浓度） | 2.55 | 120 | mg/m³ | 达标
[5 empty] | 非甲烷总烃（排放速率） | 2.70×10-2 | 23.8 | kg/h | 达标
|  |  | B栋3楼东侧生产工程废气（DA006） |  | 标干废气流量 | 12517 | - | m³/h | 达标
[5 empty] | 颗粒物（排放浓度） | <20 | 120 | mg/m³ | 达标
[5 empty] | 颗粒物（排放速率） | <0.25 | 9.358 | kg/h | 达标
[5 empty] | 标干废气流量 | 12511 | - | m³/h | 达标
[5 empty] | 锡（排放浓度） | ND | 8.5 | mg/m³ | 达标
[5 empty] | 锡（排放速率） | 1.25×10-5 | 0.7393 | kg/h | 达标
[5 empty] | 甲苯（排放浓度） | 0.0008 | 40 | mg/m³ | 达标
[5 empty] | 甲苯（排放速率） | 1.00×10-5 | 7.393 | kg/h | 达标
[5 empty] | 非甲烷总烃（排放浓度） | 2.1 | 120 | mg/m³ | 达标
[5 empty] | 非甲烷总烃（排放速率） | 2.63×10-2 | 21.7 | kg/h | 达标
|  |  | B栋4楼东侧生产工程废气1号（DA007） |  | 颗粒物 | <20 | 120 | mg/m³ | 达标
|  |  | B栋4楼东侧生产工程废气2号（DA008） |  | 颗粒物 | <20 | 120 | mg/m³ | 达标
|  |  | B栋4楼西侧生产工程废气2号（DA013） |  | 颗粒物 | <20 | 120 | mg/m³ | 达标
9 | 深圳村田科技有限公司 | 深圳市坪山区龙田街道深圳市大工业区翠景路15号 | B栋1楼洗净机废气（DA003） | 2024.9.14 | 标干废气流量 | 4721 | - | m³/h | 达标 | 32
[5 empty] | 甲苯（排放浓度） | 0.0287 | 40 | mg/m³ | 达标
[5 empty] | 甲苯（排放速率） | 1.35×10-4 | 3.22 | kg/h | 达标
[5 empty] | 非甲烷总烃（排放浓度） | 1 | 120 | mg/m³ | 达标
[5 empty] | 非甲烷总烃（排放速率） | 4.73×10-3 | 10 | kg/h | 达标
|  |  | B栋1楼西侧生产工程废气（DA009） |  | 标干废气流量 | 3305 | - | m³/h | 达标
[5 empty] | 颗粒物（排放浓度） | <20 | 120 | mg/m³ | 达标
[5 empty] | 颗粒物（排放速率） | <6.61×10-2 | 10.085 | kg/h | 达标
[5 empty] | 标干废气流量 | 3496 | - | m³/h | 达标
[5 empty] | 锡（排放浓度） | ND | 8.5 | mg/m³ | 达标
[5 empty] | 锡（排放速率） | 3.5×10-6 | 0.7905 | kg/h | 达标
[5 empty] | 甲苯（排放浓度） | 0.0213 | 40 | mg/m³ | 达标
[5 empty] | 甲苯（排放速率） | 7.45×10-5 | 7.95 | kg/h | 达标
[5 empty] | 标干废气流量 | 3305 | - | m³/h | 达标
[5 empty] | 非甲烷总烃（排放浓度） | 1.03 | 120 | mg/m³ | 达标
[5 empty] | 非甲烷总烃（排放速率） | 3.40×10-3 | 23.8 | kg/h | 达标
|  |  | B栋2楼西侧生产工程废气（DA010） |  | 标干废气流量 | 8063 | - | m³/h | 达标
[5 empty] | 颗粒物（排放浓度） | <20 | 120 | mg/m³ | 达标
[5 empty] | 颗粒物（排放速率） | <0.161 | 10.085 | kg/h | 达标
[5 empty] | 标干废气流量 | 7785 | - | m³/h | 达标
[5 empty] | 锡（排放浓度） | ND | 8.5 | mg/m³ | 达标
[5 empty] | 锡（排放速率） | 7.78×10-6 | 0.7905 | kg/h | 达标
[5 empty] | 甲苯（排放浓度） | 0.01 | 40 | mg/m³ | 达标
[5 empty] | 甲苯（排放速率） | 7.78×10-5 | 7.95 | kg/h | 达标
[5 empty] | 二甲苯 （排放浓度） | 0.011 | 70 | mg/m³ | 达标
[5 empty] | 二甲苯（排放速率） | 8.56×10-5 | 2.562 | kg/h | 达标
[5 empty] | 标干废气流量 | 8063 | - | m³/h | 达标
[5 empty] | 非甲烷总烃（排放浓度） | 0.9 | 120 | mg/m³ | 达标
[5 empty] | 非甲烷总烃（排放速率） | 7.24×10-3 | 23.8 | kg/h | 达标
|  |  | C栋生产车间废气1号（DA011） |  | 标干废气流量 | 1989 | - | m³/h | 达标
[5 empty] | 锡（排放浓度） | ND | 8.5 | mg/m³ | 达标
[5 empty] | 锡（排放速率） | 1.99×10-6 | 0.75 | kg/h | 达标
[5 empty] | 甲苯（排放浓度） | 0.0174 | 40 | mg/m³ | 达标
[5 empty] | 甲苯（排放速率） | 3.46×10-5 | 7.5 | kg/h | 达标
[5 empty] | 二甲苯 （排放浓度） | 0.0162 | 70 | mg/m³ | 达标
[5 empty] | 二甲苯（排放速率） | 3.22×10-5 | 2.4 | kg/h | 达标
[5 empty] | 非甲烷总烃（排放浓度） | 1.09 | 120 | mg/m³ | 达标
[5 empty] | 非甲烷总烃（排放速率） | 2.16×10-3 | 22 | kg/h | 达标
|  |  | B栋4楼西侧生产工程废气1号（DA012） |  | 颗粒物 | <20 | 120 | mg/m³ | 达标
|  |  | B栋2楼西侧生产工程废气（DA010） |  | 臭气浓度 | 269 | 6000 | 无量纲 | 达标
|  |  | 无组织废气上风向参照点1# |  | 总悬浮颗粒物 | 72 | 1000 | μg/m³ | 达标 | /
[5 empty] | 锡 | ND | 0.24 | mg/m³ | 达标
[5 empty] | 甲苯 | ND | 2.4 | mg/m³ | 达标
[5 empty] | 二甲苯 | ND | 1.2 | mg/m³ | 达标
[5 empty] | 非甲烷总烃 | 0.5 | 4 | mg/m³ | 达标
[5 empty] | 臭气浓度 | 11 | 20 | 无量纲 | 达标
|  |  | 无组织废气下风向监控点2# |  | 总悬浮颗粒物 | 105 | 1000 | μg/m³ | 达标 | /
[5 empty] | 锡 | ND | 0.24 | mg/m³ | 达标
[5 empty] | 甲苯 | 0.0989 | 2.4 | mg/m³ | 达标
[5 empty] | 二甲苯 | 0.0372 | 1.2 | mg/m³ | 达标
[5 empty] | 非甲烷总烃 | 0.61 | 4 | mg/m³ | 达标
[5 empty] | 臭气浓度 | 15 | 20 | 无量纲 | 达标
|  |  | 无组织废气下风向监控点3# |  | 总悬浮颗粒物 | 80 | 1000 | μg/m³ | 达标 | /
[5 empty] | 锡 | ND | 0.24 | mg/m³ | 达标
[5 empty] | 甲苯 | 0.0349 | 2.4 | mg/m³ | 达标
[5 empty] | 二甲苯 | 0.0138 | 1.2 | mg/m³ | 达标
[5 empty] | 非甲烷总烃 | 0.66 | 4 | mg/m³ | 达标
[5 empty] | 臭气浓度 | 15 | 20 | 无量纲 | 达标
|  |  | 无组织废气下风向监控点4# |  | 总悬浮颗粒物 | 103 | 1000 | μg/m³ | 达标 | /
[5 empty] | 锡 | ND | 0.24 | mg/m³ | 达标
[5 empty] | 甲苯 | 0.0244 | 2.4 | mg/m³ | 达标
[5 empty] | 二甲苯 | 0.0102 | 1.2 | mg/m³ | 达标
[5 empty] | 非甲烷总烃 | 0.66 | 4 | mg/m³ | 达标
[5 empty] | 臭气浓度 | 14 | 20 | 无量纲 | 达标
10 | 新达电路板（深圳）有限公司 | 深圳市坪山区南布社区恩达街16号 | 含氰废气排放口 （DA001） | 2024.9.14 | 标干废气流量 | 3287 | - | m³/h | 达标 | 25
[5 empty] | 氰化氢（排放浓度） | ND | 0.5 | mg/m³ | 达标
[5 empty] | 氰化氢（排放速率） | 1.48×10-4 | - | kg/h | 达标
|  |  | 有机废气排放口（DA002） |  | 标干废气流量 | 10216 | - | m³/h | 达标 | 15
[5 empty] | 苯（排放浓度） | 0.01 | 1 | mg/m³ | 达标
[5 empty] | 苯（排放速率） | 1.02×10-4 | 0.4 | kg/h | 达标
[5 empty] | 总VOCs（排放浓度） | 0.66 | 80 | mg/m³ | 达标
[5 empty] | 总VOCs（排放速率） | 6.74×10-3 | 5.1 | kg/h | 达标
|  |  | 酸性废气排放口6（DA006） |  | 硫酸雾 | 0.44 | 30 | mg/m³ | 达标 | 17
|  |  | 废气排放口（DA008） |  | 硫酸雾 | 0.21 | 30 | mg/m³ | 达标 | 15
|  |  | 酸性废气排放口（DA009） |  | 氯化氢 | 0.94 | 30 | mg/m³ | 达标 | 17
|  |  | 废气排放口（DA005） |  | 氨 | 2.94 | - | mg/m³ | 达标
11 | 新达电路板（深圳）有限公司 | 深圳市坪山区南布社区恩达街16号 | 无组织废气上风向参照点1# | 2024.9.19 | 总悬浮颗粒物 | 77 | 1000 | μg/m³ | 达标 | /
[5 empty] | 氰化氢 | ND | 0.024 | mg/m³ | 达标
[5 empty] | 氯化氢 | ND | 0.2 | mg/m³ | 达标
[5 empty] | 硫酸雾 | ND | 1.2 | mg/m³ | 达标
[5 empty] | 苯 | ND | 0.1 | mg/m³ | 达标
[5 empty] | 总VOCs | 0.18 | 2 | mg/m³ | 达标
[5 empty] | 氨 | 0.177 | 1.5 | mg/m³ | 达标
|  |  | 无组织废气下风向监控点2# |  | 总悬浮颗粒物 | 97 | 1000 | μg/m³ | 达标 | /
[5 empty] | 氰化氢 | ND | 0.024 | mg/m³ | 达标
[5 empty] | 氯化氢 | ND | 0.2 | mg/m³ | 达标
[5 empty] | 硫酸雾 | ND | 1.2 | mg/m³ | 达标
[5 empty] | 苯 | ND | 0.1 | mg/m³ | 达标
[5 empty] | 总VOCs | 0.23 | 2 | mg/m³ | 达标
[5 empty] | 氨 | 0.401 | 1.5 | mg/m³ | 达标
|  |  | 无组织废气下风向监控点3# |  | 总悬浮颗粒物 | 112 | 1000 | μg/m³ | 达标 | /
[5 empty] | 氰化氢 | ND | 0.024 | mg/m³ | 达标
[5 empty] | 氯化氢 | ND | 0.2 | mg/m³ | 达标
[5 empty] | 硫酸雾 | ND | 1.2 | mg/m³ | 达标
[5 empty] | 苯 | 0.01 | 0.1 | mg/m³ | 达标
[5 empty] | 总VOCs | 0.56 | 2 | mg/m³ | 达标
[5 empty] | 氨 | 0.358 | 1.5 | mg/m³ | 达标
|  |  | 无组织废气下风向监控点4# |  | 总悬浮颗粒物 | 100 | 1000 | μg/m³ | 达标 | /
[5 empty] | 氰化氢 | ND | 0.024 | mg/m³ | 达标
[5 empty] | 氯化氢 | ND | 0.2 | mg/m³ | 达标
[5 empty] | 硫酸雾 | ND | 1.2 | mg/m³ | 达标
[5 empty] | 苯 | ND | 0.1 | mg/m³ | 达标
[5 empty] | 总VOCs | 0.28 | 2 | mg/m³ | 达标
[5 empty] | 氨 | 0.437 | 1.5 | mg/m³ | 达标
12 | 港华鸿记科技（深圳）有限公司 | 深圳市坪山区坑梓街道第二工业区12号 | DW001废水总排口 | 2024.9.24 | pH值 | 7.2 | 6~9 | 无量纲 | 达标 | /
[5 empty] | 悬浮物 | 10 | 30 | mg/L | 达标
[5 empty] | 化学需氧量 | 17 | 80 | mg/L | 达标
[5 empty] | 氨氮 | 1.67 | 15 | mg/L | 达标
[5 empty] | 总氮 | 5.24 | 20 | mg/L | 达标
[5 empty] | 总磷 | 0.04 | 1 | mg/L | 达标
[5 empty] | 石油类 | 0.16 | 2 | mg/L | 达标
[5 empty] | 总氰化物 | 0.007 | 0.2 | mg/L | 达标
[5 empty] | 氟化物 | 2.22 | 10 | mg/L | 达标
[5 empty] | 六价铬 | 0.004L | 0.1 | mg/L | 达标
[5 empty] | 铜 | 0.04L | 0.5 | mg/L | 达标
[5 empty] | 锌 | 0.009L | 1 | mg/L | 达标
[5 empty] | 镍 | 0.014 | 0.5 | mg/L | 达标
[5 empty] | 铬 | 0.03L | 0.5 | mg/L | 达标
[5 empty] | 银 | 0.03L | 0.1 | mg/L | 达标
13 | 深圳市中络电子有限公司 | 深圳市坪山区坑梓街道秀新新村工业区 | 有机废气排放口（DA005) | 2024.9.25 | 苯排放浓度 | 0.02 | 1 | mg/m3 | 达标 | 18
[5 empty] | 苯排放速率 | 2.59×10-4 | 0.4 | kg/h | 达标
[5 empty] | 甲苯与二甲苯合计排放浓度 | 0.06 | 15 | mg/m3 | 达标
[5 empty] | 甲苯与二甲苯合计排放速率 | 7.77×10-4 | 1.6 | kg/h | 达标
[5 empty] | 总VOCs排放浓度 | 1.38 | 80 | mg/m3 | 达标
[5 empty] | 总VOCs排放速率 | 1.79×10-2 | 5.1 | kg/h | 达标
|  |  | 有机废气排放口（DA009) |  | 苯 | 0.16 | 1 | mg/m3 | 达标 | 13
[5 empty] | 甲苯与二甲苯合计 | 0.14 | 15 | mg/m3 | 达标
[5 empty] | 总VOCs | 1.01 | 80 | mg/m3 | 达标
14 | 深圳市华加日西林实业有限公司 | 深圳市坪山区宝梓南路5号 | DW002废水总排口 | 2024.9.24 | pH值 | 7.5 | 6~9 | 无量纲 | 达标 | /
[5 empty] | 悬浮物 | 4 | 30 | mg/L | 达标
[5 empty] | 化学需氧量 | 30 | 80 | mg/L | 达标
[5 empty] | 氨氮 | 1.88 | 15 | mg/L | 达标
[5 empty] | 总氮 | 3.53 | 20 | mg/L | 达标
[5 empty] | 总磷 | 0.02 | 1 | mg/L | 达标
[5 empty] | 石油类 | 0.17 | 2 | mg/L | 达标
[5 empty] | 氟化物 | 0.1 | 10 | mg/L | 达标
[5 empty] | 镍 | 0.016 | 0.5 | mg/L | 达标
[5 empty] | 铝 | 0.286 | 2 | mg/L | 达标
15 | 深圳市坪山区水务管理中心（深圳市坪山区水文水质中心） | 坪山区启竹二路与丹锦路交叉口西南侧 | 废水总排口（DW001） | 2024.9.2 | pH值 | 7.3 | 6~9 | 无量纲 | 达标 | /
[5 empty] | 氨氮 | 0.141 | 1 | mg/L | 达标
[5 empty] | 化学需氧量 | 7 | 20 | mg/L | 达标
[5 empty] | 总磷 | 0.02 | 0.2 | mg/L | 达标
[5 empty] | 总氮 | 7.82 | 15 | mg/L | 达标
[5 empty] | 石油类 | 0.11 | 0.05 | mg/L | 超标 |  | 已立案依法处理
[5 empty] | 悬浮物 | 7 | 6 | mg/L | 超标 |  | 已立案依法处理
[5 empty] | 色度 | 2 | 20 | 倍 | 达标
[5 empty] | 铜 | 0.05L | 0.5 | mg/L | 达标
[5 empty] | 氟化物 | 0.61 | 1 | mg/L | 达标
[5 empty] | 阴离子表面活性剂 | 0.235 | 0.2 | mg/L | 超标 |  | 已立案依法处理
[5 empty] | 五日生化需氧量 | 0.5L | 4 | mg/L | 达标
备注： 1.检测结果低于检出限或者未检出以“ND”表示。 2.“L”表示检测结果低于该项目方法检出限，“L”前的数字为该项目方法检出限。 3.“-”表示无要求。