## 废气排放
宝安区2024年十批次环境监管重点单位监督性监测结果公示表（废气）
企业名称 | 监测点 | 监测项目 | 监测日期 | 实测浓度 | 折算浓度 | 上限 | 下限 | 单位 | 是否超标
深圳森成精密制品有限公司 | 5#有机废气治理设施外排管道处(1) | 颗粒物 | 2024-10-15 | <20 | <20 | 20 |  | mg/m3 | 否
日超工程塑料（深圳）有限公司 | 1#车间有机废气治理设施外排管道处(1) | 非甲烷总烃 | 2024-10-31 | 0.46 | 0.46 | 100 |  | mg/Nm3 | 否
深圳市富程威科技股份有限公司 | 废气排放口 | 非甲烷总烃 | 2024-10-31 | 0.07 | 0.07 | 10 |  | mg/m3 | 否
艺群塑胶模具（深圳）有限公司 | 丝印废气排放口 | 非甲烷总烃 | 2024-10-09 | 31.3 | 31.3 | 60 |  | mg/m3 | 否
深圳市东锦煜环境科技有限公司 | 有机废气排放口 | 非甲烷总烃 | 2024-10-15 | 0.44 | 0.44 | 80 |  | mg/m3 | 否
深圳市爱升精密电路科技有限公司 | 碱性废气治理设施外排管道处 | 氨（氨气） | 2024-10-30 | 2.45 | 2.45 | 14 |  | kg/h | 否
深圳市爱升精密电路科技有限公司 | 酸性废气排放口 | 硫酸雾 | 2024-10-30 | <0.2 | <0.2 | 30 |  | mg/Nm3 | 否
平田精密器材(深圳)有限公司 | 有机废气排放口 | 非甲烷总烃 | 2024-10-14 | 4.41 | 4.41 | 60 |  | mg/Nm3 | 否

## 废水排放
宝安区2024年第十批次环境监管重点单位监督性监测结果公示表（废水）
企业名称 | 监测点 | 监测项目 | 监测日期 | 排放浓度 | 上限 | 下限 | 单位 | 是否超标
深圳市绿福源投资有限公司 | 总排放口 | 总氮（以N计） | 2024-10-18 | 3.07 | 40 |  | mg/L | 否
深圳市绿福源投资有限公司 | 总排放口 | 石油类 | 2024-10-18 | <0.06 | 4.0 |  | mg/L | 否
深圳市绿福源投资有限公司 | 总排放口 | 氨氮（NH3-N） | 2024-10-18 | 0.18 | 30 |  | mg/L | 否
深圳市绿福源投资有限公司 | 总排放口 | 化学需氧量 | 2024-10-18 | 3.3 | 160 |  | mg/L | 否
深圳市绿福源投资有限公司 | 总排放口 | 悬浮物 | 2024-10-18 | <4 | 60 |  | mg/L | 否
深圳市绿福源投资有限公司 | 总排放口 | pH值 | 2024-10-18 | 7.2 | 9 | 6 | 无量纲 | 否
深圳市绿福源投资有限公司 | 总排放口 | 氟化物 | 2024-10-18 | 0.09 | 20 |  | mg/L | 否
深圳市绿福源投资有限公司 | 总排放口 | 总磷（以P计） | 2024-10-18 | <0.01 | 2.0 | 0 | mg/L | 否
深圳市固戍水质净化有限公司(固戍水质净化厂二期工程) | 总排放口(DW001) | 化学需氧量 | 2024-10-11 | 16.6 | 30 |  | mg/L | 否
深圳市固戍水质净化有限公司(固戍水质净化厂二期工程) | 总排放口(DW001) | 总磷（以P计） | 2024-10-11 | 0.12 | 0.3 |  | mg/L | 否
深圳市固戍水质净化有限公司(固戍水质净化厂二期工程) | 总排放口(DW001) | pH值 | 2024-10-11 | 8.0 | 9 | 6 | 无量纲 | 否
深圳市固戍水质净化有限公司(固戍水质净化厂二期工程) | 总排放口(DW001) | 总砷 | 2024-10-11 | 0.0014 | 0.1 |  | mg/L | 否
深圳市固戍水质净化有限公司(固戍水质净化厂二期工程) | 总排放口(DW001) | 氨氮（NH3-N） | 2024-10-11 | 0.04 | 1.5 |  | mg/L | 否
深圳市固戍水质净化有限公司(固戍水质净化厂二期工程) | 总排放口(DW001) | 总铅 | 2024-10-11 | <0.0005 | 0.05 |  | mg/L | 否
深圳市固戍水质净化有限公司(固戍水质净化厂二期工程) | 总排放口(DW001) | 总氮（以N计） | 2024-10-11 | 7.42 | 10 |  | mg/L | 否
深圳市固戍水质净化有限公司(固戍水质净化厂二期工程) | 总排放口(DW001) | 总汞 | 2024-10-11 | <0.00004 | 0.001 |  | mg/L | 否
深圳市固戍水质净化有限公司(固戍水质净化厂二期工程) | 总排放口(DW001) | 六价铬 | 2024-10-11 | <0.004 | 0.05 |  | mg/L | 否
深圳市固戍水质净化有限公司(固戍水质净化厂二期工程) | 总排放口(DW001) | 动植物油 | 2024-10-11 | <0.06 | 1.0 |  | mg/L | 否
深圳市固戍水质净化有限公司(固戍水质净化厂二期工程) | 总排放口(DW001) | 阴离子表面活性剂（LAS） | 2024-10-11 | <0.04 | 0.3 |  | mg/L | 否
深圳市固戍水质净化有限公司(固戍水质净化厂二期工程) | 总排放口(DW001) | 悬浮物 | 2024-10-11 | <4 | 10 |  | mg/L | 否
深圳市固戍水质净化有限公司(固戍水质净化厂二期工程) | 总排放口(DW001) | 总镉 | 2024-10-11 | <0.0001 | 0.005 |  | mg/L | 否
深圳市固戍水质净化有限公司(固戍水质净化厂二期工程) | 总排放口(DW001) | 总铬 | 2024-10-11 | <0.03 | 0.1 |  | mg/L | 否
深圳市固戍水质净化有限公司(固戍水质净化厂二期工程) | 总排放口(DW001) | 色度 | 2024-10-11 | 2 | 30 |  | 倍 | 否
深圳市固戍水质净化有限公司(固戍水质净化厂二期工程) | 总排放口(DW001) | 粪大肠菌群数 | 2024-10-11 | 630 | 1000 |  | 个/L | 否
深圳市固戍水质净化有限公司(固戍水质净化厂二期工程) | 总排放口(DW001) | 石油类 | 2024-10-11 | <0.06 | 0.5 |  | mg/L | 否
深圳市固戍水质净化有限公司(固戍水质净化厂二期工程) | 总排放口(DW001) | 五日生化需氧量（BOD5） | 2024-10-11 | 3.8 | 6 |  | mg/L | 否
深圳市航盛电路科技股份有限公司 | 总排放口(DW001) | 氨氮（NH3-N） | 2024-10-16 | 0.12 | 30 |  | mg/L | 否
深圳市航盛电路科技股份有限公司 | 总排放口(DW001) | 总磷（以P计） | 2024-10-16 | 0.25 | 2.0 |  | mg/L | 否
深圳市航盛电路科技股份有限公司 | 总排放口(DW001) | 总铜 | 2024-10-16 | 0.11 | 0.5 |  | mg/L | 否
深圳市航盛电路科技股份有限公司 | 总排放口(DW001) | 总氮（以N计） | 2024-10-16 | 36.1 | 40 |  | mg/L | 否
深圳市航盛电路科技股份有限公司 | 总排放口(DW001) | 化学需氧量 | 2024-10-16 | 6.0 | 160 |  | mg/L | 否
深圳市航盛电路科技股份有限公司 | 总排放口(DW001) | pH值 | 2024-10-16 | 8.0 | 9 | 6 | 无量纲 | 否
骏岭线路板（深圳）有限公司 | 总排口 | 悬浮物 | 2024-10-09 | 4 | 60 |  | mg/L | 否
骏岭线路板（深圳）有限公司 | 总排口 | 石油类 | 2024-10-09 | <0.06 | 4.0 |  | mg/L | 否
骏岭线路板（深圳）有限公司 | 总排口 | 总氮（以N计） | 2024-10-09 | 20.6 | 40 |  | mg/L | 否
骏岭线路板（深圳）有限公司 | 总排口 | 氨氮（NH3-N） | 2024-10-09 | 3.41 | 30 |  | mg/L | 否
骏岭线路板（深圳）有限公司 | 总排口 | pH值 | 2024-10-09 | 7.1 | 9 | 6 | 无量纲 | 否
骏岭线路板（深圳）有限公司 | 总排口 | 总磷（以P计） | 2024-10-09 | 0.03 | 2.0 |  | mg/L | 否
骏岭线路板（深圳）有限公司 | 总排口 | 总铜 | 2024-10-09 | 0.09 | 1.0 |  | mg/L | 否
骏岭线路板（深圳）有限公司 | 总排口 | 化学需氧量 | 2024-10-09 | 28.7 | 160 |  | mg/L | 否
深圳市佳胜线路板有限公司 | 总排放口(DW001) | 氨氮（NH3-N） | 2024-10-14 | 0.02 | 30 |  | mg/L | 否
深圳市佳胜线路板有限公司 | 总排放口(DW001) | 总铜 | 2024-10-14 | <0.04 | 0.5 |  | mg/L | 否
深圳市佳胜线路板有限公司 | 总排放口(DW001) | 化学需氧量 | 2024-10-14 | <2.3 | 160 |  | mg/L | 否
深圳市佳胜线路板有限公司 | 总排放口(DW001) | 总氮（以N计） | 2024-10-14 | 0.44 | 40 |  | mg/L | 否
深圳市佳胜线路板有限公司 | 总排放口(DW001) | 总磷（以P计） | 2024-10-14 | <0.01 | 2.0 |  | mg/L | 否
深圳市佳胜线路板有限公司 | 总排放口(DW001) | pH值 | 2024-10-14 | 7.4 | 9 | 6 | 无量纲 | 否
日东精密回路技术（深圳）有限公司 | 总排放口 | 总铬 | 2024-10-11 | <0.03 | 0.5 |  | mg/L | 否
日东精密回路技术（深圳）有限公司 | 总排放口 | 总氮（以N计） | 2024-10-11 | 17.6 | 40 |  | mg/L | 否
日东精密回路技术（深圳）有限公司 | 总排放口 | 总镍 | 2024-10-11 | <0.007 | 0.5 |  | mg/L | 否
日东精密回路技术（深圳）有限公司 | 总排放口 | 六价铬 | 2024-10-11 | <0.004 | 0.1 |  | mg/L | 否
日东精密回路技术（深圳）有限公司 | 总排放口 | 氨氮（NH3-N） | 2024-10-11 | 0.18 | 30 |  | mg/L | 否
日东精密回路技术（深圳）有限公司 | 总排放口 | 悬浮物 | 2024-10-11 | 4 | 60 |  | mg/L | 否
日东精密回路技术（深圳）有限公司 | 总排放口 | 总铜 | 2024-10-11 | <0.04 | 1.0 |  | mg/L | 否
日东精密回路技术（深圳）有限公司 | 总排放口 | 化学需氧量 | 2024-10-11 | 14.4 | 160 |  | mg/L | 否
日东精密回路技术（深圳）有限公司 | 总排放口 | 总氰化物 | 2024-10-11 | 0.014 | 0.4 |  | mg/L | 否
日东精密回路技术（深圳）有限公司 | 总排放口 | pH值 | 2024-10-11 | 6.8 | 9 | 6 | 无量纲 | 否
日东精密回路技术（深圳）有限公司 | 总排放口 | 总磷（以P计） | 2024-10-11 | 0.02 | 2.0 |  | mg/L | 否
深圳市深水福永水质净化有限公司福永水质净化厂（二期） | 总排放口(DW001) | 色度 | 2024-10-11 | 4 | 30 |  | 倍 | 否
深圳市深水福永水质净化有限公司福永水质净化厂（二期） | 总排放口(DW001) | 六价铬 | 2024-10-11 | <0.004 | 0.05 |  | mg/L | 否
深圳市深水福永水质净化有限公司福永水质净化厂（二期） | 总排放口(DW001) | 石油类 | 2024-10-11 | <0.06 | 0.5 |  | mg/L | 否
深圳市深水福永水质净化有限公司福永水质净化厂（二期） | 总排放口(DW001) | 总铬 | 2024-10-11 | <0.03 | 0.1 |  | mg/L | 否
深圳市深水福永水质净化有限公司福永水质净化厂（二期） | 总排放口(DW001) | 阴离子表面活性剂（LAS） | 2024-10-11 | <0.04 | 0.3 |  | mg/L | 否
深圳市深水福永水质净化有限公司福永水质净化厂（二期） | 总排放口(DW001) | 粪大肠菌群数 | 2024-10-11 | <20 | 1000 |  | 个/L | 否
深圳市深水福永水质净化有限公司福永水质净化厂（二期） | 总排放口(DW001) | 总铅 | 2024-10-11 | 0.0007 | 0.05 |  | mg/L | 否
深圳市深水福永水质净化有限公司福永水质净化厂（二期） | 总排放口(DW001) | pH值 | 2024-10-11 | 6.8 | 9 | 6 | 无量纲 | 否
深圳市深水福永水质净化有限公司福永水质净化厂（二期） | 总排放口(DW001) | 五日生化需氧量（BOD5） | 2024-10-11 | 3.4 | 6 |  | mg/L | 否
深圳市深水福永水质净化有限公司福永水质净化厂（二期） | 总排放口(DW001) | 总氮（以N计） | 2024-10-11 | 7.86 | 10 |  | mg/L | 否
深圳市深水福永水质净化有限公司福永水质净化厂（二期） | 总排放口(DW001) | 总镉 | 2024-10-11 | 0.0001 | 0.005 |  | mg/L | 否
深圳市深水福永水质净化有限公司福永水质净化厂（二期） | 总排放口(DW001) | 氨氮（NH3-N） | 2024-10-11 | 0.30 | 1.5 |  | mg/L | 否
深圳市深水福永水质净化有限公司福永水质净化厂（二期） | 总排放口(DW001) | 化学需氧量 | 2024-10-11 | 14.8 | 30 |  | mg/L | 否
深圳市深水福永水质净化有限公司福永水质净化厂（二期） | 总排放口(DW001) | 总汞 | 2024-10-11 | <0.00004 | 0.001 |  | mg/L | 否
深圳市深水福永水质净化有限公司福永水质净化厂（二期） | 总排放口(DW001) | 总磷（以P计） | 2024-10-11 | 0.04 | 0.3 |  | mg/L | 否
深圳市深水福永水质净化有限公司福永水质净化厂（二期） | 总排放口(DW001) | 总砷 | 2024-10-11 | 0.0009 | 0.1 |  | mg/L | 否
深圳市深水福永水质净化有限公司福永水质净化厂（二期） | 总排放口(DW001) | 动植物油 | 2024-10-11 | <0.06 | 1 |  | mg/L | 否
深圳市深水福永水质净化有限公司福永水质净化厂（二期） | 总排放口(DW001) | 悬浮物 | 2024-10-11 | <4 | 6 |  | mg/L | 否
深圳市深水松岗水务有限公司松岗水质净化厂（二期） | 总排放口(DW001) | 总砷 | 2024-10-10 | 0.0010 | 0.1 |  | mg/L | 否
深圳市深水松岗水务有限公司松岗水质净化厂（二期） | 总排放口(DW001) | 阴离子表面活性剂（LAS） | 2024-10-10 | <0.04 | 0.3 |  | mg/L | 否
深圳市深水松岗水务有限公司松岗水质净化厂（二期） | 总排放口(DW001) | 六价铬 | 2024-10-10 | <0.004 | 0.05 |  | mg/L | 否
深圳市深水松岗水务有限公司松岗水质净化厂（二期） | 总排放口(DW001) | 粪大肠菌群数 | 2024-10-10 | <20 | 1000 |  | 个/L | 否
深圳市深水松岗水务有限公司松岗水质净化厂（二期） | 总排放口(DW001) | 石油类 | 2024-10-10 | <0.06 | 0.5 |  | mg/L | 否
深圳市深水松岗水务有限公司松岗水质净化厂（二期） | 总排放口(DW001) | 总铅 | 2024-10-10 | <0.0005 | 0.05 |  | mg/L | 否
深圳市深水松岗水务有限公司松岗水质净化厂（二期） | 总排放口(DW001) | 化学需氧量 | 2024-10-10 | 11.0 | 30 |  | mg/L | 否
深圳市深水松岗水务有限公司松岗水质净化厂（二期） | 总排放口(DW001) | 总磷（以P计） | 2024-10-10 | 0.06 | 0.3 |  | mg/L | 否
深圳市深水松岗水务有限公司松岗水质净化厂（二期） | 总排放口(DW001) | 总铬 | 2024-10-10 | <0.03 | 0.1 |  | mg/L | 否
深圳市深水松岗水务有限公司松岗水质净化厂（二期） | 总排放口(DW001) | 总镉 | 2024-10-10 | <0.0001 | 0.005 |  | mg/L | 否
深圳市深水松岗水务有限公司松岗水质净化厂（二期） | 总排放口(DW001) | pH值 | 2024-10-10 | 7.9 | 9 | 6 | 无量纲 | 否
深圳市深水松岗水务有限公司松岗水质净化厂（二期） | 总排放口(DW001) | 悬浮物 | 2024-10-10 | <4 | 10 |  | mg/L | 否
深圳市深水松岗水务有限公司松岗水质净化厂（二期） | 总排放口(DW001) | 总氮（以N计） | 2024-10-10 | 5.83 | 15 |  | mg/L | 否
深圳市深水松岗水务有限公司松岗水质净化厂（二期） | 总排放口(DW001) | 总汞 | 2024-10-10 | <0.0004 | 0.001 |  | mg/L | 否
深圳市深水松岗水务有限公司松岗水质净化厂（二期） | 总排放口(DW001) | 氨氮（NH3-N） | 2024-10-10 | 0.02 | 1.5 |  | mg/L | 否
深圳市深水松岗水务有限公司松岗水质净化厂（二期） | 总排放口(DW001) | 五日生化需氧量（BOD5） | 2024-10-10 | 2.8 | 6 |  | mg/L | 否
深圳市深水松岗水务有限公司松岗水质净化厂（二期） | 总排放口(DW001) | 动植物油 | 2024-10-10 | 0.08 | 1 |  | mg/L | 否
深圳市润和五金氧化有限公司 | 总排口(DW001) | 总氮（以N计） | 2024-10-17 | 0.48 | 40 |  | mg/L | 否
深圳市润和五金氧化有限公司 | 总排口(DW001) | 化学需氧量 | 2024-10-17 | 6.9 | 160 |  | mg/L | 否
深圳市润和五金氧化有限公司 | 总排口(DW001) | 总磷（以P计） | 2024-10-17 | 0.24 | 2.0 |  | mg/L | 否
深圳市润和五金氧化有限公司 | 总排口(DW001) | 氨氮（NH3-N） | 2024-10-17 | 0.01 | 30 |  | mg/L | 否
深圳市润和五金氧化有限公司 | 总排口(DW001) | pH值 | 2024-10-17 | 7.5 | 9 | 6 | 无量纲 | 否
深圳市润和五金氧化有限公司 | 总排口(DW001) | 石油类 | 2024-10-17 | <0.06 | 4.0 |  | mg/L | 否
深圳市润和五金氧化有限公司 | 总排口(DW001) | 悬浮物 | 2024-10-17 | <4 | 60 |  | mg/L | 否
深圳玛斯兰电路科技实业发展有限公司 | 总排放口 | 化学需氧量 | 2024-10-22 | 17.2 | 160 |  | mg/L | 否
深圳玛斯兰电路科技实业发展有限公司 | 总排放口 | 总磷（以P计） | 2024-10-22 | 0.04 | 2.0 |  | mg/L | 否
深圳玛斯兰电路科技实业发展有限公司 | 总排放口 | 总氮（以N计） | 2024-10-22 | 0.51 | 40 |  | mg/L | 否
深圳玛斯兰电路科技实业发展有限公司 | 总排放口 | 总铜 | 2024-10-22 | 0.06 | 1.0 |  | mg/L | 否
深圳玛斯兰电路科技实业发展有限公司 | 总排放口 | pH值 | 2024-10-22 | 7.1 | 9 | 6 | 无量纲 | 否
深圳玛斯兰电路科技实业发展有限公司 | 总排放口 | 氨氮（NH3-N） | 2024-10-22 | 0.15 | 30 |  | mg/L | 否
深圳市健置好科技有限公司(二厂) | 总排放口(DW001) | 悬浮物 | 2024-10-30 | <4 | 60 |  | mg/L | 否
深圳市健置好科技有限公司(二厂) | 总排放口(DW001) | 总锌 | 2024-10-30 | 0.023 | 2.0 |  | mg/L | 否
深圳市健置好科技有限公司(二厂) | 总排放口(DW001) | pH值 | 2024-10-30 | 7.3 | 9 | 6 | 无量纲 | 否
深圳市健置好科技有限公司(二厂) | 总排放口(DW001) | 化学需氧量 | 2024-10-30 | 4.2 | 160 |  | mg/L | 否
深圳市健置好科技有限公司(二厂) | 总排放口(DW001) | 总磷（以P计） | 2024-10-30 | 0.07 | 2.0 |  | mg/L | 否
深圳市健置好科技有限公司(二厂) | 总排放口(DW001) | 氨氮（NH3-N） | 2024-10-30 | 0.03 | 30 |  | mg/L | 否
深圳市健置好科技有限公司(二厂) | 总排放口(DW001) | 石油类 | 2024-10-30 | <0.06 | 4.0 |  | mg/L | 否
深圳市健置好科技有限公司(二厂) | 总排放口(DW001) | 总氮（以N计） | 2024-10-30 | 1.12 | 40 |  | mg/L | 否
深圳市鼎业电子有限公司 | 总排放口 | 石油类 | 2024-10-28 | 0.11 | 4.0 |  | mg/L | 否
深圳市鼎业电子有限公司 | 总排放口 | 阴离子表面活性剂 | 2024-10-28 | <0.04 | 20 |  | mg/L | 否
深圳市鼎业电子有限公司 | 总排放口 | 氨氮（NH3-N） | 2024-10-28 | 0.08 | 16 |  | mg/L | 否
深圳市鼎业电子有限公司 | 总排放口 | pH值 | 2024-10-28 | 7.6 | 9 | 6 | 无量纲 | 否
深圳市鼎业电子有限公司 | 总排放口 | 总铜 | 2024-10-28 | 0.12 | 0.3 |  | mg/L | 否
深圳市鼎业电子有限公司 | 总排放口 | 总锌 | 2024-10-28 | 0.014 | 1.0 |  | mg/L | 否
深圳市鼎业电子有限公司 | 总排放口 | 悬浮物 | 2024-10-28 | <4 | 60 |  | mg/L | 否
深圳市鼎业电子有限公司 | 总排放口 | 总氮（以N计） | 2024-10-28 | 1.56 | 30 |  | mg/L | 否
深圳市鼎业电子有限公司 | 总排放口 | 总磷（以P计） | 2024-10-28 | 0.03 | 1.0 |  | mg/L | 否
深圳市鼎业电子有限公司 | 总排放口 | 化学需氧量 | 2024-10-28 | 11.7 | 100 |  | mg/L | 否
五谷王精密技术（深圳）有限公司 | 总排放口(DW002) | 总氮（以N计） | 2024-10-16 | 0.46 | 40 |  | mg/L | 否
五谷王精密技术（深圳）有限公司 | 总排放口(DW002) | pH值 | 2024-10-16 | 7.5 | 9 | 6 | 无量纲 | 否
五谷王精密技术（深圳）有限公司 | 总排放口(DW002) | 悬浮物 | 2024-10-16 | 6 | 60 |  | mg/L | 否
五谷王精密技术（深圳）有限公司 | 总排放口(DW002) | 氨氮（NH3-N） | 2024-10-16 | 0.02 | 30 |  | mg/L | 否
五谷王精密技术（深圳）有限公司 | 总排放口(DW002) | 化学需氧量 | 2024-10-16 | 44.9 | 160 |  | mg/L | 否
五谷王精密技术（深圳）有限公司 | 总排放口(DW002) | 总氰化物 | 2024-10-16 | 0.002 | 0.4 |  | mg/L | 否
五谷王精密技术（深圳）有限公司 | 总排放口(DW002) | 总铜 | 2024-10-16 | <0.04 | 1.0 |  | mg/L | 否
五谷王精密技术（深圳）有限公司 | 总排放口(DW002) | 总磷（以P计） | 2024-10-16 | 0.05 | 2.0 |  | mg/L | 否
五谷王精密技术（深圳）有限公司 | 总排放口(DW002) | 总镍 | 2024-10-16 | <0.007 | 0.5 |  | mg/L | 否
深圳市鹏金投资有限公司 | 总排口 | pH值 | 2024-10-18 | 7.2 | 9 | 6 | 无量纲 | 否
深圳市鹏金投资有限公司 | 总排口 | 总氮（以N计） | 2024-10-18 | 15.6 | 40 |  | mg/L | 否
深圳市鹏金投资有限公司 | 总排口 | 总镍 | 2024-10-18 | 0.090 | 0.5 |  | mg/L | 否
深圳市鹏金投资有限公司 | 总排口 | 总磷（以P计） | 2024-10-18 | 1.16 | 2.0 |  | mg/L | 否
深圳市鹏金投资有限公司 | 总排口 | 总铜 | 2024-10-18 | <0.04 | 1.0 |  | mg/L | 否
深圳市鹏金投资有限公司 | 总排口 | 氨氮（NH3-N） | 2024-10-18 | 6.91 | 30 |  | mg/L | 否
深圳市鹏金投资有限公司 | 总排口 | 化学需氧量 | 2024-10-18 | 27.5 | 160 |  | mg/L | 否
深圳市鹏金投资有限公司 | 总排口 | 总氰化物 | 2024-10-18 | 0.002 | 0.4 |  | mg/L | 否
深圳市星河电路股份有限公司 | 总排口(DW003) | 总氮（以N计） | 2024-10-12 | 12.4 | 40 |  | mg/L | 否
深圳市星河电路股份有限公司 | 总排口(DW003) | pH值 | 2024-10-12 | 7.4 | 9 | 6 | 无量纲 | 否
深圳市星河电路股份有限公司 | 总排口(DW003) | 总氰化物 | 2024-10-12 | 0.039 | 0.4 |  | mg/L | 否
深圳市星河电路股份有限公司 | 总排口(DW003) | 氨氮（NH3-N） | 2024-10-12 | 6.60 | 30 |  | mg/L | 否
深圳市星河电路股份有限公司 | 总排口(DW003) | 总镍 | 2024-10-12 | 0.030 | 0.5 |  | mg/L | 否
深圳市星河电路股份有限公司 | 总排口(DW003) | 化学需氧量 | 2024-10-12 | 95.4 | 160 |  | mg/L | 否
深圳市星河电路股份有限公司 | 总排口(DW003) | 总铜 | 2024-10-12 | 0.13 | 1.0 |  | mg/L | 否
深圳市星河电路股份有限公司 | 总排口(DW003) | 总磷（以P计） | 2024-10-12 | 0.07 | 2.0 | 0 | mg/L | 否
深圳中节能可再生能源有限公司沙井水质净化厂（二期） | 总排放口(DW001) | 悬浮物 | 2024-10-09 | <4 | 10 |  | mg/L | 否
深圳中节能可再生能源有限公司沙井水质净化厂（二期） | 总排放口(DW001) | 总镉 | 2024-10-09 | 0.0002 | 0.01 |  | mg/L | 否
深圳中节能可再生能源有限公司沙井水质净化厂（二期） | 总排放口(DW001) | 粪大肠菌群数 | 2024-10-09 | 130 | 1000 |  | 个/L | 否
深圳中节能可再生能源有限公司沙井水质净化厂（二期） | 总排放口(DW001) | 六价铬 | 2024-10-09 | <0.004 | 0.05 |  | mg/L | 否
深圳中节能可再生能源有限公司沙井水质净化厂（二期） | 总排放口(DW001) | 总磷（以P计） | 2024-10-09 | 0.24 | 0.3 |  | mg/L | 否
深圳中节能可再生能源有限公司沙井水质净化厂（二期） | 总排放口(DW001) | 阴离子表面活性剂（LAS） | 2024-10-09 | <0.04 | 0.3 |  | mg/L | 否
深圳中节能可再生能源有限公司沙井水质净化厂（二期） | 总排放口(DW001) | 总砷 | 2024-10-09 | 0.0018 | 0.1 |  | mg/L | 否
深圳中节能可再生能源有限公司沙井水质净化厂（二期） | 总排放口(DW001) | 总铅 | 2024-10-09 | 0.0006 | 0.1 |  | mg/L | 否
深圳中节能可再生能源有限公司沙井水质净化厂（二期） | 总排放口(DW001) | 总汞 | 2024-10-09 | <0.00004 | 0.001 |  | mg/L | 否
深圳中节能可再生能源有限公司沙井水质净化厂（二期） | 总排放口(DW001) | 色度 | 2024-10-09 | 2 | 30 |  | 倍 | 否
深圳中节能可再生能源有限公司沙井水质净化厂（二期） | 总排放口(DW001) | 五日生化需氧量（BOD5） | 2024-10-09 | 2.3 | 6 |  | mg/L | 否
深圳中节能可再生能源有限公司沙井水质净化厂（二期） | 总排放口(DW001) | 石油类 | 2024-10-09 | <0.06 | 1 |  | mg/L | 否
深圳中节能可再生能源有限公司沙井水质净化厂（二期） | 总排放口(DW001) | 氨氮（NH3-N） | 2024-10-09 | 0.08 | 1.5 |  | mg/L | 否
深圳中节能可再生能源有限公司沙井水质净化厂（二期） | 总排放口(DW001) | 总铬 | 2024-10-09 | <0.03 | 0.1 |  | mg/L | 否
深圳中节能可再生能源有限公司沙井水质净化厂（二期） | 总排放口(DW001) | pH值 | 2024-10-09 | 6.6 | 9 | 6 | 无量纲 | 否
深圳中节能可再生能源有限公司沙井水质净化厂（二期） | 总排放口(DW001) | 动植物油 | 2024-10-09 | <0.06 | 1 |  | mg/L | 否
深圳中节能可再生能源有限公司沙井水质净化厂（二期） | 总排放口(DW001) | 总氮（以N计） | 2024-10-09 | 11.7 | 15 |  | mg/L | 否
深圳中节能可再生能源有限公司沙井水质净化厂（二期） | 总排放口(DW001) | 化学需氧量 | 2024-10-09 | 12.1 | 30 |  | mg/L | 否
祥兴泰五金制品（深圳）有限公司 | 总排放口(DW001) | 石油类 | 2024-10-29 | <0.06 | 4.0 |  | mg/L | 否
祥兴泰五金制品（深圳）有限公司 | 总排放口(DW001) | 总磷（以P计） | 2024-10-29 | <0.01 | 2.0 |  | mg/L | 否
祥兴泰五金制品（深圳）有限公司 | 总排放口(DW001) | pH值 | 2024-10-29 | 6.6 | 9 | 6 | 无量纲 | 否
祥兴泰五金制品（深圳）有限公司 | 总排放口(DW001) | 总氮（以N计） | 2024-10-29 | 0.83 | 40 |  | mg/L | 否
祥兴泰五金制品（深圳）有限公司 | 总排放口(DW001) | 悬浮物 | 2024-10-29 | 6 | 60 |  | mg/L | 否
祥兴泰五金制品（深圳）有限公司 | 总排放口(DW001) | 氨氮（NH3-N） | 2024-10-29 | <0.01 | 30 |  | mg/L | 否
祥兴泰五金制品（深圳）有限公司 | 总排放口(DW001) | 化学需氧量 | 2024-10-29 | 14.8 | 160 |  | mg/L | 否
祥兴泰五金制品（深圳）有限公司 | 总排放口(DW001) | 石油类 | 2024-10-29 | <0.06 | 4.0 |  | mg/L | 否
华福森服饰（深圳）有限公司 | 总排放口 | 化学需氧量 | 2024-10-22 | 11.0 | 80 |  | mg/L | 否
华福森服饰（深圳）有限公司 | 总排放口 | 氨氮（NH3-N） | 2024-10-22 | 0.03 | 10 |  | mg/L | 否
华福森服饰（深圳）有限公司 | 总排放口 | 悬浮物 | 2024-10-22 | <4 | 30 |  | mg/L | 否
华福森服饰（深圳）有限公司 | 总排放口 | 石油类 | 2024-10-22 | <0.06 | 2.0 |  | mg/L | 否
华福森服饰（深圳）有限公司 | 总排放口 | 色度 | 2024-10-22 | 6 | 50 |  | 倍 | 否
华福森服饰（深圳）有限公司 | 总排放口 | 总磷（以P计） | 2024-10-22 | <0.01 | 0.5 |  | mg/L | 否
华福森服饰（深圳）有限公司 | 总排放口 | 五日生化需氧量（BOD5） | 2024-10-22 | 3.1 | 20 |  | mg/L | 否
华福森服饰（深圳）有限公司 | 总排放口 | 总氮（以N计） | 2024-10-22 | 7.92 | 15 |  | mg/L | 否
华福森服饰（深圳）有限公司 | 总排放口 | pH值 | 2024-10-22 | 7.1 | 9 | 6 | 无量纲 | 否
深圳市环水启航水质净化有限公司沙井水质净化厂（三期） | 总排口(DW001) | 悬浮物 | 2024-10-09 | <4 | 8 |  | mg/L | 否
深圳市环水启航水质净化有限公司沙井水质净化厂（三期） | 总排口(DW001) | 总砷 | 2024-10-09 | 0.0013 | 0.1 |  | mg/L | 否
深圳市环水启航水质净化有限公司沙井水质净化厂（三期） | 总排口(DW001) | 总汞 | 2024-10-09 | <0.00004 | 0.001 |  | mg/L | 否
深圳市环水启航水质净化有限公司沙井水质净化厂（三期） | 总排口(DW001) | 总磷（以P计） | 2024-10-09 | 0.13 | 0.3 |  | mg/L | 否
深圳市环水启航水质净化有限公司沙井水质净化厂（三期） | 总排口(DW001) | 总铬 | 2024-10-09 | <0.03 | 0.1 |  | mg/L | 否
深圳市环水启航水质净化有限公司沙井水质净化厂（三期） | 总排口(DW001) | pH值 | 2024-10-09 | 6.7 | 9 | 6 | 无量纲 | 否
深圳市环水启航水质净化有限公司沙井水质净化厂（三期） | 总排口(DW001) | 总镉 | 2024-10-09 | <0.0001 | 0.01 |  | mg/L | 否
深圳市环水启航水质净化有限公司沙井水质净化厂（三期） | 总排口(DW001) | 阴离子表面活性剂 | 2024-10-09 | <0.04 | 0.3 |  | mg/L | 否
深圳市环水启航水质净化有限公司沙井水质净化厂（三期） | 总排口(DW001) | 总氮（以N计） | 2024-10-09 | 6.47 | 10 |  | mg/L | 否
深圳市环水启航水质净化有限公司沙井水质净化厂（三期） | 总排口(DW001) | 色度 | 2024-10-09 | 3 | 30 |  | 倍 | 否
深圳市环水启航水质净化有限公司沙井水质净化厂（三期） | 总排口(DW001) | 五日生化需氧量（BOD5） | 2024-10-09 | 2.0 | 6 |  | mg/L | 否
深圳市环水启航水质净化有限公司沙井水质净化厂（三期） | 总排口(DW001) | 总铅 | 2024-10-09 | 0.0011 | 0.1 |  | mg/L | 否
深圳市环水启航水质净化有限公司沙井水质净化厂（三期） | 总排口(DW001) | 动植物油 | 2024-10-09 | 0.31 | 1 |  | mg/L | 否
深圳市环水启航水质净化有限公司沙井水质净化厂（三期） | 总排口(DW001) | 粪大肠菌群数 | 2024-10-09 | <20 | 1000 |  | 个/L | 否
深圳市环水启航水质净化有限公司沙井水质净化厂（三期） | 总排口(DW001) | 氨氮（NH3-N） | 2024-10-09 | 0.15 | 1.5 |  | mg/L | 否
深圳市环水启航水质净化有限公司沙井水质净化厂（三期） | 总排口(DW001) | 石油类 | 2024-10-09 | <0.06 | 1 |  | mg/L | 否
深圳市环水启航水质净化有限公司沙井水质净化厂（三期） | 总排口(DW001) | 化学需氧量 | 2024-10-09 | 10.3 | 30 |  | mg/L | 否
深圳市环水启航水质净化有限公司沙井水质净化厂（三期） | 总排口(DW001) | 六价铬 | 2024-10-09 | <0.004 | 0.05 |  | mg/L | 否
成富电镀（深圳）有限公司 | 总排口(DW002) | 总氮（以N计） | 2024-10-31 | 12.2 | 40 |  | mg/L | 否
成富电镀（深圳）有限公司 | 总排口(DW002) | pH值 | 2024-10-31 | 7.8 | 9 | 6 | 无量纲 | 否
成富电镀（深圳）有限公司 | 总排口(DW002) | 六价铬 | 2024-10-31 | <0.004 | 0.1 |  | mg/L | 否
成富电镀（深圳）有限公司 | 总排口(DW002) | 总铬 | 2024-10-31 | <0.03 | 0.5 |  | mg/L | 否
成富电镀（深圳）有限公司 | 总排口(DW002) | 总氰化物 | 2024-10-31 | 0.076 | 0.4 |  | mg/L | 否
成富电镀（深圳）有限公司 | 总排口(DW002) | 总镍 | 2024-10-31 | 0.032 | 0.5 |  | mg/L | 否
成富电镀（深圳）有限公司 | 总排口(DW002) | 化学需氧量 | 2024-10-31 | 31.3 | 160 |  | mg/L | 否
成富电镀（深圳）有限公司 | 总排口(DW002) | 总铜 | 2024-10-31 | <0.04 | 1.0 |  | mg/L | 否
成富电镀（深圳）有限公司 | 总排口(DW002) | 氨氮（NH3-N） | 2024-10-31 | 0.43 | 30 |  | mg/L | 否
成富电镀（深圳）有限公司 | 总排口(DW002) | 悬浮物 | 2024-10-31 | <4 | 60 |  | mg/L | 否
成富电镀（深圳）有限公司 | 总排口(DW002) | 石油类 | 2024-10-31 | <0.06 | 4.0 |  | mg/L | 否
成富电镀（深圳）有限公司 | 总排口(DW002) | 总磷（以P计） | 2024-10-31 | 0.01 | 2.0 |  | mg/L | 否
深圳市众发顺五金制品有限公司 | 总排放口(DW001) | 总铜 | 2024-10-31 | <0.04 | 1.0 |  | mg/L | 否
深圳市众发顺五金制品有限公司 | 总排放口(DW001) | 总磷（以P计） | 2024-10-31 | 0.03 | 2.0 |  | mg/L | 否
深圳市众发顺五金制品有限公司 | 总排放口(DW001) | 总锌 | 2024-10-31 | <0.009 | 2.0 |  | mg/L | 否
深圳市众发顺五金制品有限公司 | 总排放口(DW001) | 氨氮（NH3-N） | 2024-10-31 | 0.14 | 30 |  | mg/L | 否
深圳市众发顺五金制品有限公司 | 总排放口(DW001) | 总氰化物 | 2024-10-31 | 0.005 | 0.4 |  | mg/L | 否
深圳市众发顺五金制品有限公司 | 总排放口(DW001) | 总氮（以N计） | 2024-10-31 | 1.06 | 40 |  | mg/L | 否
深圳市众发顺五金制品有限公司 | 总排放口(DW001) | 氟化物 | 2024-10-31 | 0.20 | 20 |  | mg/L | 否
深圳市众发顺五金制品有限公司 | 总排放口(DW001) | 石油类 | 2024-10-31 | 0.57 | 4.0 |  | mg/L | 否
深圳市众发顺五金制品有限公司 | 总排放口(DW001) | 六价铬 | 2024-10-31 | <0.004 | 0.1 |  | mg/L | 否
深圳市众发顺五金制品有限公司 | 总排放口(DW001) | 化学需氧量 | 2024-10-31 | 21.5 | 160 |  | mg/L | 否
深圳市众发顺五金制品有限公司 | 总排放口(DW001) | 总铬 | 2024-10-31 | <0.03 | 0.5 |  | mg/L | 否
深圳市众发顺五金制品有限公司 | 总排放口(DW001) | pH值 | 2024-10-31 | 7.9 | 9 | 6 | 无量纲 | 否
深圳市众发顺五金制品有限公司 | 总排放口(DW001) | 总镍 | 2024-10-31 | <0.007 | 0.5 |  | mg/L | 否
深圳市鑫宝业实业有限公司科技电子厂 | 总排放口(DW001) | 氨氮（NH3-N） | 2024-10-22 | 0.07 | 30 |  | mg/L | 否
深圳市鑫宝业实业有限公司科技电子厂 | 总排放口(DW001) | pH值 | 2024-10-22 | 7.4 | 9 | 6 | 无量纲 | 否
深圳市鑫宝业实业有限公司科技电子厂 | 总排放口(DW001) | 总铜 | 2024-10-22 | 0.12 | 1.0 |  | mg/L | 否
深圳市鑫宝业实业有限公司科技电子厂 | 总排放口(DW001) | 化学需氧量 | 2024-10-22 | 18.2 | 160 |  | mg/L | 否
深圳市鑫宝业实业有限公司科技电子厂 | 总排放口(DW001) | 悬浮物 | 2024-10-22 | <4 | 60 |  | mg/L | 否
深圳市鑫宝业实业有限公司科技电子厂 | 总排放口(DW001) | 总磷（以P计） | 2024-10-22 | 0.06 | 2.0 |  | mg/L | 否
深圳市鑫宝业实业有限公司科技电子厂 | 总排放口(DW001) | 总氮（以N计） | 2024-10-22 | 10.2 | 40 |  | mg/L | 否
深圳市正捷电路科技有限公司 | 废水总排放口(DW001) | 总氮（以N计） | 2024-10-14 | 8.16 | 45 |  | mg/L | 否
深圳市正捷电路科技有限公司 | 废水总排放口(DW001) | 氨氮（NH3-N） | 2024-10-14 | 6.60 | 35 |  | mg/L | 否
深圳市正捷电路科技有限公司 | 废水总排放口(DW001) | pH值 | 2024-10-14 | 7.2 | 9 | 6 | 无量纲 | 否
深圳市正捷电路科技有限公司 | 废水总排放口(DW001) | 总磷（以P计） | 2024-10-14 | 0.02 | 4 |  | mg/L | 否
深圳市正捷电路科技有限公司 | 废水总排放口(DW001) | 悬浮物 | 2024-10-14 | 6 | 180 |  | mg/L | 否
深圳市正捷电路科技有限公司 | 废水总排放口(DW001) | 化学需氧量 | 2024-10-14 | 73.4 | 260 |  | mg/L | 否
深圳市正捷电路科技有限公司 | 废水总排放口(DW001) | 总铜 | 2024-10-14 | 1.72 | 2.0 |  | mg/L | 否
深圳市正亚实业有限公司 | 总排放口(DW001) | pH值 | 2024-10-15 | 7.3 | 9 | 6 | 无量纲 | 否
深圳市正亚实业有限公司 | 总排放口(DW001) | 石油类 | 2024-10-15 | <0.06 | 4.0 |  | mg/L | 否
深圳市正亚实业有限公司 | 总排放口(DW001) | 总磷（以P计） | 2024-10-15 | 0.28 | 2.0 |  | mg/L | 否
深圳市正亚实业有限公司 | 总排放口(DW001) | 悬浮物 | 2024-10-15 | 30 | 60 |  | mg/L | 否
深圳市正亚实业有限公司 | 总排放口(DW001) | 氨氮（NH3-N） | 2024-10-15 | 8.07 | 30 |  | mg/L | 否
深圳市正亚实业有限公司 | 总排放口(DW001) | 总氮（以N计） | 2024-10-15 | 14.0 | 40 |  | mg/L | 否
深圳市正亚实业有限公司 | 总排放口(DW001) | 化学需氧量 | 2024-10-15 | 12.7 | 160 |  | mg/L | 否
旭生机械（深圳）有限公司 | 总排放口 | 总锌 | 2024-10-22 | 0.016 | 2.0 |  | mg/L | 否
旭生机械（深圳）有限公司 | 总排放口 | 总氮（以N计） | 2024-10-22 | 4.30 | 40 |  | mg/L | 否
旭生机械（深圳）有限公司 | 总排放口 | 氨氮（NH3-N） | 2024-10-22 | 0.34 | 30 |  | mg/L | 否
旭生机械（深圳）有限公司 | 总排放口 | 化学需氧量 | 2024-10-22 | 17.0 | 160 |  | mg/L | 否
旭生机械（深圳）有限公司 | 总排放口 | 石油类 | 2024-10-22 | <0.06 | 4.0 |  | mg/L | 否
旭生机械（深圳）有限公司 | 总排放口 | 总磷（以P计） | 2024-10-22 | 0.33 | 2.0 |  | mg/L | 否
旭生机械（深圳）有限公司 | 总排放口 | pH值 | 2024-10-22 | 6.9 | 9 | 6 | 无量纲 | 否
旭生机械（深圳）有限公司 | 总排放口 | 悬浮物 | 2024-10-22 | 11 | 60 |  | mg/L | 否
深圳市顺跃实业有限公司 | 总排放口(DW003) | 氟化物 | 2024-10-31 | 1.67 | 20 |  | mg/L | 否
深圳市顺跃实业有限公司 | 总排放口(DW003) | 总氰化物 | 2024-10-31 | 0.009 | 0.4 |  | mg/L | 否
深圳市顺跃实业有限公司 | 总排放口(DW003) | 总氮（以N计） | 2024-10-31 | 6.03 | 40 |  | mg/L | 否
深圳市顺跃实业有限公司 | 总排放口(DW003) | 总镍 | 2024-10-31 | 0.011 | 0.5 |  | mg/L | 否
深圳市顺跃实业有限公司 | 总排放口(DW003) | 石油类 | 2024-10-31 | <0.06 | 4.0 |  | mg/L | 否
深圳市顺跃实业有限公司 | 总排放口(DW003) | 总铜 | 2024-10-31 | <0.04 | 1.0 |  | mg/L | 否
深圳市顺跃实业有限公司 | 总排放口(DW003) | pH值 | 2024-10-31 | 7.1 | 9 | 6 | 无量纲 | 否
深圳市顺跃实业有限公司 | 总排放口(DW003) | 总磷（以P计） | 2024-10-31 | 0.21 | 2.0 |  | mg/L | 否
深圳市顺跃实业有限公司 | 总排放口(DW003) | 氨氮（NH3-N） | 2024-10-31 | 0.86 | 30 |  | mg/L | 否
深圳市顺跃实业有限公司 | 总排放口(DW003) | 化学需氧量 | 2024-10-31 | 12.4 | 160 |  | mg/L | 否
深圳市顺跃实业有限公司 | 总排放口(DW003) | 总锌 | 2024-10-31 | 0.012 | 2.0 |  | mg/L | 否
深圳市瀚洋水质净化有限公司固戍水质净化厂（一期） | 总排口(DW001) | 总镉 | 2024-10-11 | <0.0001 | 0.01 |  | mg/L | 否
深圳市瀚洋水质净化有限公司固戍水质净化厂（一期） | 总排口(DW001) | 石油类 | 2024-10-11 | <0.06 | 3.0 |  | mg/L | 否
深圳市瀚洋水质净化有限公司固戍水质净化厂（一期） | 总排口(DW001) | 动植物油 | 2024-10-11 | <0.06 | 3 |  | mg/L | 否
深圳市瀚洋水质净化有限公司固戍水质净化厂（一期） | 总排口(DW001) | 氨氮（NH3-N） | 2024-10-11 | 0.12 | 8 |  | mg/L | 否
深圳市瀚洋水质净化有限公司固戍水质净化厂（一期） | 总排口(DW001) | 总汞 | 2024-10-11 | <0.00004 | 0.001 |  | mg/L | 否
深圳市瀚洋水质净化有限公司固戍水质净化厂（一期） | 总排口(DW001) | 化学需氧量 | 2024-10-11 | 16.6 | 60 |  | mg/L | 否
深圳市瀚洋水质净化有限公司固戍水质净化厂（一期） | 总排口(DW001) | 色度 | 2024-10-11 | 5 | 30 |  | 倍 | 否
深圳市瀚洋水质净化有限公司固戍水质净化厂（一期） | 总排口(DW001) | 六价铬 | 2024-10-11 | <0.004 | 0.05 |  | mg/L | 否
深圳市瀚洋水质净化有限公司固戍水质净化厂（一期） | 总排口(DW001) | 阴离子表面活性剂（LAS） | 2024-10-11 | <0.04 | 1.0 |  | mg/L | 否
深圳市瀚洋水质净化有限公司固戍水质净化厂（一期） | 总排口(DW001) | 总砷 | 2024-10-11 | 0.0012 | 0.1 |  | mg/L | 否
深圳市瀚洋水质净化有限公司固戍水质净化厂（一期） | 总排口(DW001) | pH值 | 2024-10-11 | 7.9 | 9 | 6 | 无量纲 | 否
深圳市瀚洋水质净化有限公司固戍水质净化厂（一期） | 总排口(DW001) | 总铅 | 2024-10-11 | <0.0005 | 0.1 |  | mg/L | 否
深圳市瀚洋水质净化有限公司固戍水质净化厂（一期） | 总排口(DW001) | 悬浮物 | 2024-10-11 | 5 | 20 |  | mg/L | 否
深圳市瀚洋水质净化有限公司固戍水质净化厂（一期） | 总排口(DW001) | 总铬 | 2024-10-11 | <0.03 | 0.1 |  | mg/L | 否
深圳市瀚洋水质净化有限公司固戍水质净化厂（一期） | 总排口(DW001) | 总氮（以N计） | 2024-10-11 | 12.6 | 20 |  | mg/L | 否
深圳市瀚洋水质净化有限公司固戍水质净化厂（一期） | 总排口(DW001) | 五日生化需氧量（BOD5） | 2024-10-11 | 3.6 | 20 |  | mg/L | 否
深圳市瀚洋水质净化有限公司固戍水质净化厂（一期） | 总排口(DW001) | 总磷（以P计） | 2024-10-11 | 0.31 | 1.5 |  | mg/L | 否
深圳市金和源科技有限公司 | 总排放口(DW021) | 六价铬 | 2024-10-09 | <0.004 | 0.1 |  | mg/L | 否
深圳市金和源科技有限公司 | 总排放口(DW021) | 悬浮物 | 2024-10-09 | 60 | 60 |  | mg/L | 否
深圳市金和源科技有限公司 | 总排放口(DW021) | 总氮（以N计） | 2024-10-09 | 0.42 | 40 |  | mg/L | 否
深圳市金和源科技有限公司 | 总排放口(DW021) | 化学需氧量 | 2024-10-09 | 62.0 | 160 |  | mg/L | 否
深圳市金和源科技有限公司 | 总排放口(DW021) | 总磷（以P计） | 2024-10-09 | 0.23 | 2.0 |  | mg/L | 否
深圳市金和源科技有限公司 | 总排放口(DW021) | 总镍 | 2024-10-09 | <0.007 | 0.5 |  | mg/L | 否
深圳市金和源科技有限公司 | 总排放口(DW021) | 总铬 | 2024-10-09 | <0.03 | 0.5 |  | mg/L | 否
深圳市金和源科技有限公司 | 总排放口(DW021) | 氨氮（NH3-N） | 2024-10-09 | 0.02 | 30 |  | mg/L | 否
深圳市金和源科技有限公司 | 总排放口(DW021) | 总铜 | 2024-10-09 | <0.04 | 1.0 |  | mg/L | 否
深圳市金和源科技有限公司 | 总排放口(DW021) | pH值 | 2024-10-09 | 7.9 | 9 | 6 | 无量纲 | 否
深圳市金和源科技有限公司 | 总排放口(DW021) | 总氰化物 | 2024-10-09 | 0.001 | 0.4 |  | mg/L | 否
深圳市金和源科技有限公司 | 总排放口(DW021) | 石油类 | 2024-10-09 | <0.06 | 4 |  | mg/L | 否
深圳市宝安区松岗华松丝印部 | 总排放口 | 化学需氧量 | 2024-10-17 | 6.2 | 160 |  | mg/L | 否
深圳市宝安区松岗华松丝印部 | 总排放口 | 氟化物 | 2024-10-17 | 0.66 | 20 |  | mg/L | 否
深圳市宝安区松岗华松丝印部 | 总排放口 | 氨氮（NH3-N） | 2024-10-17 | 0.04 | 30 |  | mg/L | 否
深圳市宝安区松岗华松丝印部 | 总排放口 | 悬浮物 | 2024-10-17 | <4 | 60 |  | mg/L | 否
深圳市宝安区松岗华松丝印部 | 总排放口 | 总磷（以P计） | 2024-10-17 | 0.07 | 2.0 |  | mg/L | 否
深圳市宝安区松岗华松丝印部 | 总排放口 | pH值 | 2024-10-17 | 7.2 | 9 | 6 | 无量纲 | 否
深圳市宝安区松岗华松丝印部 | 总排放口 | 总氮（以N计） | 2024-10-17 | 0.62 | 40 |  | mg/L | 否
深圳市宝安区松岗华松丝印部 | 总排放口 | 石油类 | 2024-10-17 | <0.06 | 4.0 |  | mg/L | 否
深圳市宝安区松岗华松丝印部 | 总排放口 | 总锌 | 2024-10-17 | 0.032 | 2.0 |  | mg/L | 否
深圳市瀚洋环保设施运营管理有限公司(固戍再生水厂) | 总排放口(DW001) | 五日生化需氧量（BOD5） | 2024-10-11 | 2.9 | 10 |  | mg/L | 否
深圳市瀚洋环保设施运营管理有限公司(固戍再生水厂) | 总排放口(DW001) | 悬浮物 | 2024-10-11 | <4 | 5 |  | mg/L | 否
深圳市瀚洋环保设施运营管理有限公司(固戍再生水厂) | 总排放口(DW001) | 氨氮（NH3-N） | 2024-10-11 | 0.04 | 1.5 |  | mg/L | 否
深圳市瀚洋环保设施运营管理有限公司(固戍再生水厂) | 总排放口(DW001) | 色度 | 2024-10-11 | 0 | 30 |  | 倍 | 否
深圳市瀚洋环保设施运营管理有限公司(固戍再生水厂) | 总排放口(DW001) | 总铅 | 2024-10-11 | <0.0005 | 0.1 |  | mg/L | 否
深圳市瀚洋环保设施运营管理有限公司(固戍再生水厂) | 总排放口(DW001) | 阴离子表面活性剂 | 2024-10-11 | <0.04 | 0.5 |  | mg/L | 否
深圳市瀚洋环保设施运营管理有限公司(固戍再生水厂) | 总排放口(DW001) | 总砷 | 2024-10-11 | 0.0013 | 0.1 |  | mg/L | 否
深圳市瀚洋环保设施运营管理有限公司(固戍再生水厂) | 总排放口(DW001) | 化学需氧量 | 2024-10-11 | 15.6 | 30 |  | mg/L | 否
深圳市瀚洋环保设施运营管理有限公司(固戍再生水厂) | 总排放口(DW001) | 总氮（以N计） | 2024-10-11 | 12.5 | 15 |  | mg/L | 否
深圳市瀚洋环保设施运营管理有限公司(固戍再生水厂) | 总排放口(DW001) | 总镉 | 2024-10-11 | <0.0001 | 0.01 |  | mg/L | 否
深圳市瀚洋环保设施运营管理有限公司(固戍再生水厂) | 总排放口(DW001) | 总磷（以P计） | 2024-10-11 | 0.12 | 0.3 |  | mg/L | 否
深圳市瀚洋环保设施运营管理有限公司(固戍再生水厂) | 总排放口(DW001) | 粪大肠菌群数 | 2024-10-11 | <20 | 1000 |  | 个/L | 否
深圳市瀚洋环保设施运营管理有限公司(固戍再生水厂) | 总排放口(DW001) | 石油类 | 2024-10-11 | <0.06 | 1 |  | mg/L | 否
深圳市瀚洋环保设施运营管理有限公司(固戍再生水厂) | 总排放口(DW001) | 六价铬 | 2024-10-11 | <0.004 | 0.05 |  | mg/L | 否
深圳市瀚洋环保设施运营管理有限公司(固戍再生水厂) | 总排放口(DW001) | pH值 | 2024-10-11 | 8.0 | 9 | 6 | 无量纲 | 否
深圳市瀚洋环保设施运营管理有限公司(固戍再生水厂) | 总排放口(DW001) | 总汞 | 2024-10-11 | <0.00004 | 0.001 |  | mg/L | 否
深圳市瀚洋环保设施运营管理有限公司(固戍再生水厂) | 总排放口(DW001) | 动植物油 | 2024-10-11 | <0.06 | 1 |  | mg/L | 否
深圳市瀚洋环保设施运营管理有限公司(固戍再生水厂) | 总排放口(DW001) | 总铬 | 2024-10-11 | <0.03 | 0.1 |  | mg/L | 否
固戍水质净化厂（一期）扩容提标工程（新建扩容工程） | 总排放口(DW001) | 氨氮（NH3-N） | 2024-10-11 | 0.03 | 1.5 |  | mg/L | 否
固戍水质净化厂（一期）扩容提标工程（新建扩容工程） | 总排放口(DW001) | 悬浮物 | 2024-10-11 | <4 | 10 |  | mg/L | 否
固戍水质净化厂（一期）扩容提标工程（新建扩容工程） | 总排放口(DW001) | 五日生化需氧量（BOD5） | 2024-10-11 | 3.1 | 6 |  | mg/L | 否
固戍水质净化厂（一期）扩容提标工程（新建扩容工程） | 总排放口(DW001) | 化学需氧量 | 2024-10-11 | 13.5 | 30 |  | mg/L | 否
固戍水质净化厂（一期）扩容提标工程（新建扩容工程） | 总排放口(DW001) | 总磷（以P计） | 2024-10-11 | 0.08 | 0.3 |  | mg/L | 否
固戍水质净化厂（一期）扩容提标工程（新建扩容工程） | 总排放口(DW001) | pH值 | 2024-10-11 | 8.1 | 9 | 6 | 无量纲 | 否
固戍水质净化厂（一期）扩容提标工程（新建扩容工程） | 总排放口(DW001) | 总氮（以N计） | 2024-10-11 | 6.75 | 15 |  | mg/L | 否
深圳市博盈精密有限公司 | 总排放口(DW001) | 总磷（以P计） | 2024-10-30 | 0.07 | 1.0 |  | mg/L | 否
深圳市博盈精密有限公司 | 总排放口(DW001) | 氨氮（NH3-N） | 2024-10-30 | 2.56 | 15 |  | mg/L | 否
深圳市博盈精密有限公司 | 总排放口(DW001) | pH值 | 2024-10-30 | 7.8 | 9 | 6 | 无量纲 | 否
深圳市博盈精密有限公司 | 总排放口(DW001) | 悬浮物 | 2024-10-30 | <4 | 30 |  | mg/L | 否
深圳市博盈精密有限公司 | 总排放口(DW001) | 总镍 | 2024-10-30 | <0.007 | 0.5 |  | mg/L | 否
深圳市博盈精密有限公司 | 总排放口(DW001) | 总氮（以N计） | 2024-10-30 | 4.72 | 20 |  | mg/L | 否
深圳市博盈精密有限公司 | 总排放口(DW001) | 化学需氧量 | 2024-10-30 | 56.6 | 80 |  | mg/L | 否
艾礼富电子（深圳）有限公司 | 总排放口 | 总磷（以P计） | 2024-10-12 | 0.04 | 2.0 |  | mg/L | 否
艾礼富电子（深圳）有限公司 | 总排放口 | 氨氮（NH3-N） | 2024-10-12 | 7.18 | 30 |  | mg/L | 否
艾礼富电子（深圳）有限公司 | 总排放口 | 悬浮物 | 2024-10-12 | 17 | 60 |  | mg/L | 否
艾礼富电子（深圳）有限公司 | 总排放口 | 总氮（以N计） | 2024-10-12 | 8.72 | 40 |  | mg/L | 否
艾礼富电子（深圳）有限公司 | 总排放口 | 总铜 | 2024-10-12 | 0.04 | 1.0 |  | mg/L | 否
艾礼富电子（深圳）有限公司 | 总排放口 | pH值 | 2024-10-12 | 7.6 | 9 | 6 | 无量纲 | 否
艾礼富电子（深圳）有限公司 | 总排放口 | 总镍 | 2024-10-12 | 0.016 | 0.5 |  | mg/L | 否
艾礼富电子（深圳）有限公司 | 总排放口 | 总氰化物 | 2024-10-12 | 0.052 | 0.4 |  | mg/L | 否
艾礼富电子（深圳）有限公司 | 总排放口 | 化学需氧量 | 2024-10-12 | 23.4 | 160 |  | mg/L | 否
艾礼富电子（深圳）有限公司 | 总排放口 | 总银 | 2024-10-12 | <0.03 | 0.1 |  | mg/L | 否
通用沙井污水处理（深圳）有限公司(沙井水质净化厂（一期）） | 总排口(DW001) | 石油类 | 2024-10-09 | <0.06 | 1 |  | mg/L | 否
通用沙井污水处理（深圳）有限公司(沙井水质净化厂（一期）） | 总排口(DW001) | 总镉 | 2024-10-09 | <0.0001 | 0.01 |  | mg/L | 否
通用沙井污水处理（深圳）有限公司(沙井水质净化厂（一期）） | 总排口(DW001) | 总磷（以P计） | 2024-10-09 | 0.20 | 0.3 | 0 | mg/L | 否
通用沙井污水处理（深圳）有限公司(沙井水质净化厂（一期）） | 总排口(DW001) | 动植物油 | 2024-10-09 | <0.06 | 1 |  | mg/L | 否
通用沙井污水处理（深圳）有限公司(沙井水质净化厂（一期）） | 总排口(DW001) | 氨氮（NH3-N） | 2024-10-09 | 0.08 | 1.5 |  | mg/L | 否
通用沙井污水处理（深圳）有限公司(沙井水质净化厂（一期）） | 总排口(DW001) | 色度 | 2024-10-09 | 2 | 30 |  | 倍 | 否
通用沙井污水处理（深圳）有限公司(沙井水质净化厂（一期）） | 总排口(DW001) | 总汞 | 2024-10-09 | <0.00004 | 0.001 |  | mg/L | 否
通用沙井污水处理（深圳）有限公司(沙井水质净化厂（一期）） | 总排口(DW001) | 五日生化需氧量（BOD5） | 2024-10-09 | 3.0 | 6 |  | mg/L | 否
通用沙井污水处理（深圳）有限公司(沙井水质净化厂（一期）） | 总排口(DW001) | 化学需氧量 | 2024-10-09 | 11.7 | 30 |  | mg/L | 否
通用沙井污水处理（深圳）有限公司(沙井水质净化厂（一期）） | 总排口(DW001) | 总氮（以N计） | 2024-10-09 | 14.4 | 15 |  | mg/L | 否
通用沙井污水处理（深圳）有限公司(沙井水质净化厂（一期）） | 总排口(DW001) | 总铬 | 2024-10-09 | <0.03 | 0.1 |  | mg/L | 否
通用沙井污水处理（深圳）有限公司(沙井水质净化厂（一期）） | 总排口(DW001) | 六价铬 | 2024-10-09 | <0.004 | 0.05 |  | mg/L | 否
通用沙井污水处理（深圳）有限公司(沙井水质净化厂（一期）） | 总排口(DW001) | 阴离子表面活性剂（LAS） | 2024-10-09 | <0.04 | 0.3 |  | mg/L | 否
通用沙井污水处理（深圳）有限公司(沙井水质净化厂（一期）） | 总排口(DW001) | pH值 | 2024-10-09 | 6.6 | 9 | 6 | 无量纲 | 否
通用沙井污水处理（深圳）有限公司(沙井水质净化厂（一期）） | 总排口(DW001) | 总砷 | 2024-10-09 | 0.0015 | 0.1 |  | mg/L | 否
通用沙井污水处理（深圳）有限公司(沙井水质净化厂（一期）） | 总排口(DW001) | 悬浮物 | 2024-10-09 | <4 | 10 |  | mg/L | 否
通用沙井污水处理（深圳）有限公司(沙井水质净化厂（一期）） | 总排口(DW001) | 总铅 | 2024-10-09 | 0.0020 | 0.1 |  | mg/L | 否
通用沙井污水处理（深圳）有限公司(沙井水质净化厂（一期）） | 总排口(DW001) | 粪大肠菌群数 | 2024-10-09 | <20 | 1000 |  | 个/L | 否
深圳首创水务有限责任公司松岗水质净化厂（一期） | 总排放口(DW001) | 动植物油 | 2024-10-10 | <0.06 | 1 |  | mg/L | 否
深圳首创水务有限责任公司松岗水质净化厂（一期） | 总排放口(DW001) | 六价铬 | 2024-10-10 | <0.004 | 0.05 |  | mg/L | 否
深圳首创水务有限责任公司松岗水质净化厂（一期） | 总排放口(DW001) | 总氮（以N计） | 2024-10-10 | 11.8 | 15 |  | mg/L | 否
深圳首创水务有限责任公司松岗水质净化厂（一期） | 总排放口(DW001) | 色度 | 2024-10-10 | 6 | 30 |  | 倍 | 否
深圳首创水务有限责任公司松岗水质净化厂（一期） | 总排放口(DW001) | 氨氮（NH3-N） | 2024-10-10 | 0.03 | 1.5 |  | mg/L | 否
深圳首创水务有限责任公司松岗水质净化厂（一期） | 总排放口(DW001) | 总铬 | 2024-10-10 | <0.03 | 0.1 |  | mg/L | 否
深圳首创水务有限责任公司松岗水质净化厂（一期） | 总排放口(DW001) | 五日生化需氧量（BOD5） | 2024-10-10 | 1.5 | 6 |  | mg/L | 否
深圳首创水务有限责任公司松岗水质净化厂（一期） | 总排放口(DW001) | 总磷（以P计） | 2024-10-10 | 0.11 | 0.3 |  | mg/L | 否
深圳首创水务有限责任公司松岗水质净化厂（一期） | 总排放口(DW001) | 总铅 | 2024-10-10 | <0.0005 | 0.1 |  | mg/L | 否
深圳首创水务有限责任公司松岗水质净化厂（一期） | 总排放口(DW001) | pH值 | 2024-10-10 | 8.1 | 9 | 6 | 无量纲 | 否
深圳首创水务有限责任公司松岗水质净化厂（一期） | 总排放口(DW001) | 阴离子表面活性剂（LAS） | 2024-10-10 | <0.04 | 0.3 |  | mg/L | 否
深圳首创水务有限责任公司松岗水质净化厂（一期） | 总排放口(DW001) | 化学需氧量 | 2024-10-10 | 6.7 | 30 |  | mg/L | 否
深圳首创水务有限责任公司松岗水质净化厂（一期） | 总排放口(DW001) | 石油类 | 2024-10-10 | <0.06 | 1 |  | mg/L | 否
深圳首创水务有限责任公司松岗水质净化厂（一期） | 总排放口(DW001) | 总汞 | 2024-10-10 | <0.00004 | 0.001 |  | mg/L | 否
深圳首创水务有限责任公司松岗水质净化厂（一期） | 总排放口(DW001) | 粪大肠菌群数 | 2024-10-10 | <20 | 1000 |  | 个/L | 否
深圳首创水务有限责任公司松岗水质净化厂（一期） | 总排放口(DW001) | 悬浮物 | 2024-10-10 | <4 | 10 |  | mg/L | 否
深圳首创水务有限责任公司松岗水质净化厂（一期） | 总排放口(DW001) | 总砷 | 2024-10-10 | 0.0018 | 0.1 |  | mg/L | 否
深圳首创水务有限责任公司松岗水质净化厂（一期） | 总排放口(DW001) | 总镉 | 2024-10-10 | <0.0001 | 0.01 |  | mg/L | 否
深圳市满坤电子有限公司 | 总排放口 | 总氮（以N计） | 2024-10-28 | 1.39 | 40 |  | mg/L | 否
深圳市满坤电子有限公司 | 总排放口 | 总磷（以P计） | 2024-10-28 | 0.05 | 2.0 | 0 | mg/L | 否
深圳市满坤电子有限公司 | 总排放口 | pH值 | 2024-10-28 | 7.4 | 9 | 6 | 无量纲 | 否
深圳市满坤电子有限公司 | 总排放口 | 氨氮（NH3-N） | 2024-10-28 | <0.01 | 30 |  | mg/L | 否
深圳市满坤电子有限公司 | 总排放口 | 总铜 | 2024-10-28 | <0.04 | 1.0 |  | mg/L | 否
深圳市满坤电子有限公司 | 总排放口 | 化学需氧量 | 2024-10-28 | 8.4 | 160 |  | mg/L | 否
深圳首创水务有限责任公司福永水质净化厂（一期） | 总排放口(DW001) | 总铬 | 2024-10-11 | <0.03 | 0.1 |  | mg/L | 否
深圳首创水务有限责任公司福永水质净化厂（一期） | 总排放口(DW001) | 总铅 | 2024-10-11 | <0.0005 | 0.1 |  | mg/L | 否
深圳首创水务有限责任公司福永水质净化厂（一期） | 总排放口(DW001) | 总磷（以P计） | 2024-10-11 | 0.06 | 0.3 |  | mg/L | 否
深圳首创水务有限责任公司福永水质净化厂（一期） | 总排放口(DW001) | 总砷 | 2024-10-11 | 0.0007 | 0.1 |  | mg/L | 否
深圳首创水务有限责任公司福永水质净化厂（一期） | 总排放口(DW001) | 悬浮物 | 2024-10-11 | <4 | 10 |  | mg/L | 否
深圳首创水务有限责任公司福永水质净化厂（一期） | 总排放口(DW001) | 粪大肠菌群数 | 2024-10-11 | <20 | 1000 |  | 个/L | 否
深圳首创水务有限责任公司福永水质净化厂（一期） | 总排放口(DW001) | 动植物油 | 2024-10-11 | <0.06 | 1 |  | mg/L | 否
深圳首创水务有限责任公司福永水质净化厂（一期） | 总排放口(DW001) | 总铜 | 2024-10-11 | <0.04 | 0.5 |  | mg/L | 否
深圳首创水务有限责任公司福永水质净化厂（一期） | 总排放口(DW001) | 阴离子表面活性剂（LAS） | 2024-10-11 | <0.04 | 0.3 |  | mg/L | 否
深圳首创水务有限责任公司福永水质净化厂（一期） | 总排放口(DW001) | 总汞 | 2024-10-11 | <0.00004 | 0.001 |  | mg/L | 否
深圳首创水务有限责任公司福永水质净化厂（一期） | 总排放口(DW001) | 总镉 | 2024-10-11 | <0.0001 | 0.01 |  | mg/L | 否
深圳首创水务有限责任公司福永水质净化厂（一期） | 总排放口(DW001) | pH值 | 2024-10-11 | 6.9 | 9 | 6 | 无量纲 | 否
深圳首创水务有限责任公司福永水质净化厂（一期） | 总排放口(DW001) | 色度 | 2024-10-11 | 20 | 30 |  | 倍 | 否
深圳首创水务有限责任公司福永水质净化厂（一期） | 总排放口(DW001) | 五日生化需氧量（BOD5） | 2024-10-11 | 3.0 | 6 |  | mg/L | 否
深圳首创水务有限责任公司福永水质净化厂（一期） | 总排放口(DW001) | 石油类 | 2024-10-11 | <0.06 | 1 |  | mg/L | 否
深圳首创水务有限责任公司福永水质净化厂（一期） | 总排放口(DW001) | 氨氮（NH3-N） | 2024-10-11 | 0.03 | 1.5 |  | mg/L | 否
深圳首创水务有限责任公司福永水质净化厂（一期） | 总排放口(DW001) | 化学需氧量 | 2024-10-11 | 14.0 | 30 |  | mg/L | 否
深圳首创水务有限责任公司福永水质净化厂（一期） | 总排放口(DW001) | 总氮（以N计） | 2024-10-11 | 12.0 | 15 |  | mg/L | 否
深圳首创水务有限责任公司福永水质净化厂（一期） | 总排放口(DW001) | 六价铬 | 2024-10-11 | <0.004 | 0.05 |  | mg/L | 否
深圳市爱升精密电路科技有限公司 | 总排放口 | 总磷（以P计） | 2024-10-16 | 0.17 | 2.0 |  | mg/L | 否
深圳市爱升精密电路科技有限公司 | 总排放口 | 氨氮（NH3-N） | 2024-10-16 | 11.1 | 30 |  | mg/L | 否
深圳市爱升精密电路科技有限公司 | 总排放口 | 化学需氧量 | 2024-10-16 | 37.3 | 160 |  | mg/L | 否
深圳市爱升精密电路科技有限公司 | 总排放口 | 总镍 | 2024-10-16 | 0.008 | 0.5 |  | mg/L | 否
深圳市爱升精密电路科技有限公司 | 总排放口 | 总氰化物 | 2024-10-16 | 0.020 | 0.4 |  | mg/L | 否
深圳市爱升精密电路科技有限公司 | 总排放口 | 总铜 | 2024-10-16 | <0.04 | 1.0 |  | mg/L | 否
深圳市爱升精密电路科技有限公司 | 总排放口 | 总氮（以N计） | 2024-10-16 | 21.0 | 40 |  | mg/L | 否
深圳市爱升精密电路科技有限公司 | 总排放口 | pH值 | 2024-10-16 | 7.9 | 9 | 6 | 无量纲 | 否
合隆企业（深圳）有限公司 | 总排放口 | 悬浮物 | 2024-10-24 | <4 | 200 |  | mg/L | 否
合隆企业（深圳）有限公司 | 总排放口 | 阴离子表面活性剂 | 2024-10-24 | 0.07 | 2 |  | mg/L | 否
合隆企业（深圳）有限公司 | 总排放口 | 总氮（以N计） | 2024-10-24 | 7.51 | 45 |  | mg/L | 否
合隆企业（深圳）有限公司 | 总排放口 | 总磷（以P计） | 2024-10-24 | <0.01 | 6 |  | mg/L | 否
合隆企业（深圳）有限公司 | 总排放口 | 氨氮（NH3-N） | 2024-10-24 | 7.37 | 35 |  | mg/L | 否
合隆企业（深圳）有限公司 | 总排放口 | 化学需氧量 | 2024-10-24 | <2.3 | 280 |  | mg/L | 否
合隆企业（深圳）有限公司 | 总排放口 | pH值 | 2024-10-24 | 7.4 | 9 | 6 | 无量纲 | 否
卡士乳业（深圳）有限公司潭头分厂 | 废水监测点1 | pH值 | 2024-10-17 | 7.3 | 9 | 6 | 无量纲 | 否
卡士乳业（深圳）有限公司潭头分厂 | 废水监测点1 | 化学需氧量 | 2024-10-17 | 2100 | 4000 |  | mg/L | 否
卡士乳业（深圳）有限公司潭头分厂 | 废水监测点1 | 氨氮（NH3-N） | 2024-10-17 | 26.0 | 100 |  | mg/L | 否
卡士乳业（深圳）有限公司潭头分厂 | 废水监测点1 | 动植物油 | 2024-10-17 | 37.5 | 100 |  | mg/L | 否
卡士乳业（深圳）有限公司潭头分厂 | 废水监测点1 | 悬浮物 | 2024-10-17 | 490 | 900 |  | mg/L | 否
卡士乳业（深圳）有限公司潭头分厂 | 废水监测点1 | 总氮（以N计） | 2024-10-17 | 29.3 | 150 |  | mg/L | 否
卡士乳业（深圳）有限公司潭头分厂 | 废水监测点1 | 总磷（以P计） | 2024-10-17 | 7.45 | 25 |  | mg/L | 否
深圳市祺利电子有限公司 | 总排放口(DW001) | 氟化物 | 2024-10-10 | 0.16 | 20 |  | mg/L | 否
深圳市祺利电子有限公司 | 总排放口(DW001) | 总磷（以P计） | 2024-10-10 | 0.34 | 2.0 |  | mg/L | 否
深圳市祺利电子有限公司 | 总排放口(DW001) | 总氮（以N计） | 2024-10-10 | 11.6 | 40 |  | mg/L | 否
深圳市祺利电子有限公司 | 总排放口(DW001) | 总氰化物 | 2024-10-10 | <0.001 | 0.4 |  | mg/L | 否
深圳市祺利电子有限公司 | 总排放口(DW001) | 化学需氧量 | 2024-10-10 | 14.4 | 160 |  | mg/L | 否
深圳市祺利电子有限公司 | 总排放口(DW001) | 总铜 | 2024-10-10 | 0.07 | 1.0 |  | mg/L | 否
深圳市祺利电子有限公司 | 总排放口(DW001) | pH值 | 2024-10-10 | 7.7 | 9 | 6 | 无量纲 | 否
深圳市祺利电子有限公司 | 总排放口(DW001) | 氨氮（NH3-N） | 2024-10-10 | <0.01 | 30 |  | mg/L | 否
深圳市祺利电子有限公司 | 总排放口(DW001) | 总镍 | 2024-10-10 | 0.007 | 0.5 |  | mg/L | 否
科荣线路板（深圳）有限公司 | 总排放口(DW001) | 氟化物 | 2024-10-24 | 0.22 | 20 |  | mg/L | 否
科荣线路板（深圳）有限公司 | 总排放口(DW001) | 悬浮物 | 2024-10-24 | <4 | 60 |  | mg/L | 否
科荣线路板（深圳）有限公司 | 总排放口(DW001) | 总锌 | 2024-10-24 | 0.012 | 2.0 |  | mg/L | 否
科荣线路板（深圳）有限公司 | 总排放口(DW001) | 总氮（以N计） | 2024-10-24 | 4.61 | 40 |  | mg/L | 否
科荣线路板（深圳）有限公司 | 总排放口(DW001) | 化学需氧量 | 2024-10-24 | 6.3 | 160 |  | mg/L | 否
科荣线路板（深圳）有限公司 | 总排放口(DW001) | 总氰化物 | 2024-10-24 | 0.001 | 0.4 |  | mg/L | 否
科荣线路板（深圳）有限公司 | 总排放口(DW001) | 氨氮（NH3-N） | 2024-10-24 | 3.33 | 30 |  | mg/L | 否
科荣线路板（深圳）有限公司 | 总排放口(DW001) | 总磷（以P计） | 2024-10-24 | 0.02 | 2.0 |  | mg/L | 否
科荣线路板（深圳）有限公司 | 总排放口(DW001) | 总镍 | 2024-10-24 | 0.064 | 0.5 |  | mg/L | 否
科荣线路板（深圳）有限公司 | 总排放口(DW001) | 总铜 | 2024-10-24 | <0.04 | 1.0 |  | mg/L | 否
科荣线路板（深圳）有限公司 | 总排放口(DW001) | pH值 | 2024-10-24 | 7.6 | 9 | 6 | 无量纲 | 否
新文兴科技（深圳）有限公司 | 总排放口(DW002) | 氨氮（NH3-N） | 2024-10-15 | 0.06 | 30 |  | mg/L | 否
新文兴科技（深圳）有限公司 | 总排放口(DW002) | 悬浮物 | 2024-10-15 | <4 | 60 |  | mg/L | 否
新文兴科技（深圳）有限公司 | 总排放口(DW002) | 总铝 | 2024-10-15 | 0.162 | 4.0 |  | mg/L | 否
新文兴科技（深圳）有限公司 | 总排放口(DW002) | 总氰化物 | 2024-10-15 | 0.005 | 0.4 |  | mg/L | 否
新文兴科技（深圳）有限公司 | 总排放口(DW002) | 石油类 | 2024-10-15 | <0.06 | 4.0 |  | mg/L | 否
新文兴科技（深圳）有限公司 | 总排放口(DW002) | 总镍 | 2024-10-15 | 0.126 | 0.5 |  | mg/L | 否
新文兴科技（深圳）有限公司 | 总排放口(DW002) | 总铜 | 2024-10-15 | <0.04 | 1.0 |  | mg/L | 否
新文兴科技（深圳）有限公司 | 总排放口(DW002) | pH值 | 2024-10-15 | 7.1 | 9 | 6 | 无量纲 | 否
新文兴科技（深圳）有限公司 | 总排放口(DW002) | 化学需氧量 | 2024-10-15 | 9.7 | 160 |  | mg/L | 否
新文兴科技（深圳）有限公司 | 总排放口(DW002) | 总氮（以N计） | 2024-10-15 | 5.39 | 40 |  | mg/L | 否
新文兴科技（深圳）有限公司 | 总排放口(DW002) | 总磷（以P计） | 2024-10-15 | 0.07 | 2.0 |  | mg/L | 否