## 废水、废气排放
大鹏新区2024年11月份重点排污单位监督性监测结果公示表
序号 | 企业名称 | 名录类别 | 行业类别 | 监测点 | 监测日期 | 领取报告日期 | 监测项目 | 排放浓度 | 排放标准限值 | 单位 | 是否超标
1 | 深圳市深水水头污水处理有限公司水头水质净化厂 | 水环境 | 污水处理及其再生利用 | 处理设施末级排放口 | 2024/11/7 | 2024/11/19 | 化学需氧量 | 13 | 50 | mg/L | 否
[7 empty] | pH值 | 6.8 | 6-9 | 无量纲 | 否
[7 empty] | 氨氮 | 0.616 | 5 | mg/L | 否
[7 empty] | 总氮 | 5.04 | 15 | mg/L | 否
[7 empty] | 总磷 | 0.25 | 0.5 | mg/L | 否
[7 empty] | 悬浮物 | 4(L) | 10 | mg/L | 否
2 | 深圳市深水水头污水处理有限公司葵涌水质净化厂 | 水环境 | 污水处理及其再生利用 | 处理设施末级排放口 | 2024-11-07 | 2024-11-22 | pH值 | 7.3 | 6-9 | 无量纲 | 否
[7 empty] | 化学需氧量 | 5.9 | 50 | mg/L | 否
[7 empty] | 悬浮物 | 4L | 10 | mg/L | 否
[7 empty] | 总氮（以N计） | 5.14 | 15 | mg/L | 否
[7 empty] | 氨氮（NH3-N） | 0.116 | 5 | mg/L | 否
[7 empty] | 总磷（以P计） | 0.14 | 0.5 | mg/L | 否
3 | 深圳市东部电力有限公司 | 大气环境 | 火力发电 | 3#发电机组烟囱（DA003） | 2024/11/1 | 2024/11/25 | 氮氧化物 | 10 | 50 | mg/m3 | 否
[7 empty] | 二氧化硫 | ND | 35 | mg/m3 | 否
[7 empty] | 烟尘 | 1.3 | 5 | mg/m3 | 否
[7 empty] | 林格曼黑度 | ＜1 | 1 | 级 | 否
备注：检测结果小于检出限或未检出以“检出限+L”表示。