## 废气排放
宝安区2024年十一批次环境监管重点单位监督性监测结果公示表（废气）
企业名称 | 监测点 | 监测项目 | 监测日期 | 实测浓度 | 折算浓度 | 上限 | 下限 | 单位 | 是否超标
泰强精密制造（深圳）有限公司 | 喷油废气治理设施外排管道处 | 非甲烷总烃 | 2024-11-01 | 3.08 | 3.08 | 80 |  | mg/Nm3 | 否
爱德觅尔（深圳）科技有限公司 | 有机废气治理设施外排管道处 | 苯 | 2024-11-21 | 0.643 | 0.643 | 1 |  | mg/Nm3 | 否
深圳市高瀚多层技术有限公司 | 有机废气治理设施外排管道处 | 苯 | 2024-11-26 | <0.0015 | <0.0015 | 1 |  | mg/Nm3 | 否
深圳市满坤电子有限公司 | 酸性废气排放口(DA001) | 硫酸雾 | 2024-11-06 | <0.2 | <0.2 | 30 |  | mg/m3 | 否

## 废水排放
宝安区2024年第十一批次环境监管重点单位监督性监测结果公示表（废水）
企业名称 | 监测点 | 监测项目 | 监测日期 | 排放浓度 | 上限 | 下限 | 单位 | 是否超标
艾美特电器（深圳）有限公司 | 总排口 | 总氮（以N计） | 2024-11-07 | 14.7 | 20 | \ | mg/L | 否
| 总排口 | 石油类 | 2024-11-07 | <0.06 | 2.0 | \ | mg/L | 否
| 总排口 | 总锌 | 2024-11-07 | 0.060 | 1.0 | \ | mg/L | 否
| 总排口 | 化学需氧量 | 2024-11-07 | <2.3 | 80 | \ | mg/L | 否
| 总排口 | pH值 | 2024-11-07 | 7.9 | 9 | 6 | 无量纲 | 否
| 总排口 | 总磷（以P计） | 2024-11-07 | <0.01 | 1.0 | \ | mg/L | 否
| 总排口 | 氨氮（NH3-N） | 2024-11-07 | 0.10 | 15 | \ | mg/L | 否
深圳市宝安区松岗金旺五金塑胶制品厂 | 总排放口 | 总铬 | 2024-11-06 | 0.04 | 0.5 | \ | mg/L | 否
| 总排放口 | 总铝 | 2024-11-06 | 0.096 | 2.0 | \ | mg/L | 否
| 总排放口 | 石油类 | 2024-11-06 | <0.06 | 4.0 | \ | mg/L | 否
| 总排放口 | 总氮（以N计） | 2024-11-06 | 0.98 | 40 | \ | mg/L | 否
| 总排放口 | 悬浮物 | 2024-11-06 | 9 | 60 | \ | mg/L | 否
| 总排放口 | 总磷（以P计） | 2024-11-06 | 0.09 | 2.0 | \ | mg/L | 否
| 总排放口 | 总氰化物 | 2024-11-06 | 0.007 | 0.4 | \ | mg/L | 否
| 总排放口 | 六价铬 | 2024-11-06 | <0.004 | 0.1 | \ | mg/L | 否
| 总排放口 | 氨氮（NH3-N） | 2024-11-06 | 0.41 | 30 | \ | mg/L | 否
| 总排放口 | pH值 | 2024-11-06 | 7.9 | 9 | 6 | 无量纲 | 否
| 总排放口 | 总镍 | 2024-11-06 | 0.126 | 0.5 | \ | mg/L | 否
| 总排放口 | 总银 | 2024-11-06 | <0.03 | 0.1 | \ | mg/L | 否
| 总排放口 | 总铜 | 2024-11-06 | 0.48 | 1.0 | \ | mg/L | 否
| 总排放口 | 化学需氧量 | 2024-11-06 | 28.1 | 160 | \ | mg/L | 否
国诚精密科技（深圳）有限公司 | 总排放口 | 悬浮物 | 2024-11-08 | 60 | 60 | \ | mg/L | 否
| 总排放口 | 总氮（以N计） | 2024-11-08 | 13.7 | 40 | \ | mg/L | 否
| 总排放口 | 总磷（以P计） | 2024-11-08 | 0.03 | 2.0 | \ | mg/L | 否
| 总排放口 | pH值 | 2024-11-08 | 6.9 | 9 | 6 | 无量纲 | 否
| 总排放口 | 氨氮（NH3-N） | 2024-11-08 | 1.38 | 30 | \ | mg/L | 否
| 总排放口 | 石油类 | 2024-11-08 | <0.06 | 4.0 | \ | mg/L | 否
| 总排放口 | 化学需氧量 | 2024-11-08 | 47.2 | 160 | \ | mg/L | 否
汇钻实业（深圳）有限公司 | 总排放口 | 总氮（以N计） | 2024-10-31 | 2.84 | 40 | \ | mg/L | 否
| 总排放口 | 石油类 | 2024-10-31 | <0.06 | 4.0 | \ | mg/L | 否
| 总排放口 | 总铝 | 2024-10-31 | 1.53 | 4.0 | \ | mg/L | 否
| 总排放口 | 六价铬 | 2024-10-31 | <0.004 | 0.1 | \ | mg/L | 否
| 总排放口 | 总镍 | 2024-10-31 | 0.013 | 0.5 | \ | mg/L | 否
| 总排放口 | 化学需氧量 | 2024-10-31 | 4.4 | 160 | \ | mg/L | 否
| 总排放口 | 总磷（以P计） | 2024-10-31 | 0.03 | 2.0 | \ | mg/L | 否
| 总排放口 | pH值 | 2024-10-31 | 8.2 | 9 | 6 | 无量纲 | 否
| 总排放口 | 总铬 | 2024-10-31 | <0.03 | 0.5 | \ | mg/L | 否
| 总排放口 | 总锌 | 2024-10-31 | <0.009 | 2.0 | \ | mg/L | 否
| 总排放口 | 氨氮（NH3-N） | 2024-10-31 | 0.04 | 30 | \ | mg/L | 否
| 总排放口 | 总铜 | 2024-10-31 | <0.04 | 1.0 | \ | mg/L | 否
| 总排放口 | 氟化物 | 2024-10-31 | 0.42 | 20 | \ | mg/L | 否
| 总排放口 | 悬浮物 | 2024-10-31 | <4 | 60 | \ | mg/L | 否
邑升顺电子（深圳）有限公司 | 总排放口(DW001) | 氟化物 | 2024-11-08 | 0.20 | 20 | \ | mg/L | 否
| 总排放口(DW001) | 化学需氧量 | 2024-11-08 | 10.6 | 160 | \ | mg/L | 否
| 总排放口(DW001) | 氨氮（NH3-N） | 2024-11-08 | 0.78 | 30 | \ | mg/L | 否
| 总排放口(DW001) | 总铜 | 2024-11-08 | <0.04 | 1.0 | \ | mg/L | 否
| 总排放口(DW001) | pH值 | 2024-11-08 | 7.3 | 9 | 6 | 无量纲 | 否
| 总排放口(DW001) | 总磷（以P计） | 2024-11-08 | 0.03 | 2.0 | 0 | mg/L | 否
| 总排放口(DW001) | 总氮（以N计） | 2024-11-08 | 5.56 | 40 | \ | mg/L | 否
| 总排放口(DW001) | 总锌 | 2024-11-08 | <0.009 | 2.0 | \ | mg/L | 否
竑玮电子（深圳）有限公司 | 总排放口(DW006) | 总氮（以N计） | 2024-11-06 | 34.8 | 40 | \ | mg/L | 否
| 总排放口(DW006) | pH值 | 2024-11-06 | 6.9 | 9 | 6 | 无量纲 | 否
| 总排放口(DW006) | 化学需氧量 | 2024-11-06 | 52.3 | 160 | \ | mg/L | 否
| 总排放口(DW006) | 悬浮物 | 2024-11-06 | 17 | 60 | \ | mg/L | 否
| 总排放口(DW006) | 总氰化物 | 2024-11-06 | 0.030 | 0.4 | \ | mg/L | 否
| 总排放口(DW006) | 石油类 | 2024-11-06 | <0.06 | 4.0 | \ | mg/L | 否
| 总排放口(DW006) | 总镍 | 2024-11-06 | 0.072 | 0.5 | \ | mg/L | 否
| 总排放口(DW006) | 氨氮（NH3-N） | 2024-11-06 | 14.7 | 30 | \ | mg/L | 否
| 总排放口(DW006) | 总铜 | 2024-11-06 | 0.07 | 1.0 | \ | mg/L | 否
| 总排放口(DW006) | 总磷（以P计） | 2024-11-06 | 0.15 | 2.0 | \ | mg/L | 否
深圳市福瑞祥五金制品有限公司 | 总排口(DW001) | 悬浮物 | 2024-11-07 | <4 | 30 | \ | mg/L | 否
| 总排口(DW001) | 总氮（以N计） | 2024-11-07 | 1.91 | 20 | \ | mg/L | 否
| 总排口(DW001) | 化学需氧量 | 2024-11-07 | 6.2 | 80 | \ | mg/L | 否
| 总排口(DW001) | pH值 | 2024-11-07 | 7.2 | 9 | 6 | 无量纲 | 否
| 总排口(DW001) | 总磷（以P计） | 2024-11-07 | 0.12 | 1.0 | 0 | mg/L | 否
| 总排口(DW001) | 氨氮（NH3-N） | 2024-11-07 | <0.01 | 15 | \ | mg/L | 否
| 总排口(DW001) | 石油类 | 2024-11-07 | <0.06 | 2.0 | \ | mg/L | 否
深圳市宝安区松岗圣美缇五金制品厂 | 总排口 | 总氮（以N计） | 2024-11-06 | 1.28 | 40 | \ | mg/L | 否
| 总排口 | 总铝 | 2024-11-06 | 0.068 | 2.0 | \ | mg/L | 否
| 总排口 | 悬浮物 | 2024-11-06 | <4 | 60 | \ | mg/L | 否
| 总排口 | 总铜 | 2024-11-06 | <0.04 | 1.0 | \ | mg/L | 否
| 总排口 | 总磷（以P计） | 2024-11-06 | 0.02 | 2.0 | \ | mg/L | 否
| 总排口 | 总氰化物 | 2024-11-06 | 0.016 | 0.4 | \ | mg/L | 否
| 总排口 | 化学需氧量 | 2024-11-06 | 19.2 | 160 | \ | mg/L | 否
| 总排口 | pH值 | 2024-11-06 | 7.8 | 9 | 6 | 无量纲 | 否
| 总排口 | 总镍 | 2024-11-06 | <0.007 | 0.5 | \ | mg/L | 否
| 总排口 | 总铬 | 2024-11-06 | <0.03 | 0.5 | \ | mg/L | 否
| 总排口 | 六价铬 | 2024-11-06 | <0.004 | 0.1 | \ | mg/L | 否
| 总排口 | 氨氮（NH3-N） | 2024-11-06 | 0.24 | 30 | \ | mg/L | 否
深圳市畅翔机电设备有限公司 | 总排放口(DW001) | 石油类 | 2024-11-07 | <0.06 | 4.0 | \ | mg/L | 否
| 总排放口(DW001) | pH值 | 2024-11-07 | 7.1 | 9 | 6 | 无量纲 | 否
| 总排放口(DW001) | 氨氮（NH3-N） | 2024-11-07 | 1.90 | 30 | \ | mg/L | 否
| 总排放口(DW001) | 总锌 | 2024-11-07 | 0.210 | 2.0 | \ | mg/L | 否
| 总排放口(DW001) | 化学需氧量 | 2024-11-07 | 16.4 | 160 | \ | mg/L | 否
| 总排放口(DW001) | 总氮（以N计） | 2024-11-07 | 2.50 | 40 | \ | mg/L | 否
| 总排放口(DW001) | 悬浮物 | 2024-11-07 | 12 | 60 | \ | mg/L | 否
| 总排放口(DW001) | 总磷（以P计） | 2024-11-07 | 0.11 | 2.0 | \ | mg/L | 否
深圳市好利时实业有限公司松岗电镀厂 | 总排放口(DW003) | 总氰化物 | 2024-11-08 | <0.001 | 0.2 | \ | mg/L | 否
| 总排放口(DW003) | 石油类 | 2024-11-08 | <0.06 | 2.0 | \ | mg/L | 否
| 总排放口(DW003) | 总铁 | 2024-11-08 | 0.04 | 2.0 | \ | mg/L | 否
| 总排放口(DW003) | 悬浮物 | 2024-11-08 | 4 | 30 | \ | mg/L | 否
| 总排放口(DW003) | 化学需氧量 | 2024-11-08 | <2.3 | 80 | \ | mg/L | 否
| 总排放口(DW003) | 总磷（以P计） | 2024-11-08 | 0.02 | 1.0 | \ | mg/L | 否
| 总排放口(DW003) | 总氮（以N计） | 2024-11-08 | 1.98 | 20 | \ | mg/L | 否
| 总排放口(DW003) | 总铜 | 2024-11-08 | <0.04 | 0.5 | \ | mg/L | 否
| 总排放口(DW003) | pH值 | 2024-11-08 | 7.2 | 9 | 6 | 无量纲 | 否
| 总排放口(DW003) | 总锌 | 2024-11-08 | 0.009 | 1.0 | \ | mg/L | 否
| 总排放口(DW003) | 氨氮（NH3-N） | 2024-11-08 | 0.01 | 15 | \ | mg/L | 否
嘉益辉金属表面处理（深圳）有限公司 | 总排放口(DW005) | 总镍 | 2024-11-07 | 0.017 | 0.5 | \ | mg/L | 否
| 总排放口(DW005) | 总氮（以N计） | 2024-11-07 | 15.2 | 40 | \ | mg/L | 否
| 总排放口(DW005) | 石油类 | 2024-11-07 | <0.06 | 4.0 | \ | mg/L | 否
| 总排放口(DW005) | pH值 | 2024-11-07 | 6.8 | 9 | 6 | 无量纲 | 否
| 总排放口(DW005) | 氨氮（NH3-N） | 2024-11-07 | 12.5 | 30 | \ | mg/L | 否
| 总排放口(DW005) | 总磷（以P计） | 2024-11-07 | 0.08 | 2.0 | \ | mg/L | 否
| 总排放口(DW005) | 悬浮物 | 2024-11-07 | 4 | 60 | \ | mg/L | 否
| 总排放口(DW005) | 化学需氧量 | 2024-11-07 | 5.9 | 160 | \ | mg/L | 否
深圳恒宝士线路板有限公司 | 总排放口(DW001) | 总氮（以N计） | 2024-11-06 | 12.7 | 40 | \ | mg/L | 否
| 总排放口(DW001) | 氨氮（NH3-N） | 2024-11-06 | 0.64 | 30 | \ | mg/L | 否
| 总排放口(DW001) | 总铜 | 2024-11-06 | 0.34 | 1 | \ | mg/L | 否
| 总排放口(DW001) | pH值 | 2024-11-06 | 7.8 | 9 | 6 | 无量纲 | 否
| 总排放口(DW001) | 总磷（以P计） | 2024-11-06 | 0.20 | 2.0 | \ | mg/L | 否
| 总排放口(DW001) | 总镍 | 2024-11-06 | 0.285 | 0.5 | \ | mg/L | 否
| 总排放口(DW001) | 化学需氧量 | 2024-11-06 | 38.3 | 160 | \ | mg/L | 否
| 总排放口(DW001) | 总氰化物 | 2024-11-06 | 0.009 | 0.4 | \ | mg/L | 否
深圳市恒进五金制品有限公司 | 总排放口(DW004) | 总氮（以N计） | 2024-11-05 | 0.17 | 40 | \ | mg/L | 否
| 总排放口(DW004) | 总铝 | 2024-11-05 | 0.058 | 4.0 | \ | mg/L | 否
| 总排放口(DW004) | 化学需氧量 | 2024-11-05 | 101 | 160 | \ | mg/L | 否
| 总排放口(DW004) | pH值 | 2024-11-05 | 7.0 | 9 | 6 | 无量纲 | 否
| 总排放口(DW004) | 氨氮（NH3-N） | 2024-11-05 | 0.03 | 30 | \ | mg/L | 否
| 总排放口(DW004) | 总磷（以P计） | 2024-11-05 | 0.10 | 2.0 | 0 | mg/L | 否
| 总排放口(DW004) | 悬浮物 | 2024-11-05 | 5 | 60 | \ | mg/L | 否
| 总排放口(DW004) | 石油类 | 2024-11-05 | <0.06 | 4.0 | \ | mg/L | 否
旭佳表面处理（深圳）有限公司 | 总排放口(DW007) | 悬浮物 | 2024-11-06 | 4 | 60 | \ | mg/L | 否
| 总排放口(DW007) | pH值 | 2024-11-06 | 8.2 | 9 | 6 | 无量纲 | 否
| 总排放口(DW007) | 化学需氧量 | 2024-11-06 | <2.3 | 160 | \ | mg/L | 否
| 总排放口(DW007) | 总氰化物 | 2024-11-06 | <0.001 | 0.4 | \ | mg/L | 否
| 总排放口(DW007) | 总锌 | 2024-11-06 | 0.024 | 2.0 | \ | mg/L | 否
| 总排放口(DW007) | 总铬 | 2024-11-06 | <0.03 | 0.5 | \ | mg/L | 否
| 总排放口(DW007) | 氨氮（NH3-N） | 2024-11-06 | 0.01 | 30 | \ | mg/L | 否
| 总排放口(DW007) | 总磷（以P计） | 2024-11-06 | 0.03 | 2.0 | \ | mg/L | 否
| 总排放口(DW007) | 总镍 | 2024-11-06 | <0.007 | 0.5 | \ | mg/L | 否
| 总排放口(DW007) | 总铜 | 2024-11-06 | <0.04 | 1.0 | \ | mg/L | 否
| 总排放口(DW007) | 总氮（以N计） | 2024-11-06 | 0.69 | 40 | \ | mg/L | 否
| 总排放口(DW007) | 六价铬 | 2024-11-06 | <0.004 | 0.1 | \ | mg/L | 否
深圳市深水环境科技有限公司机场南污水应急处理站 | 总排口(DW001) | 总磷（以P计） | 2024-11-11 | 0.08 | 0.3 | \ | mg/L | 否
| 总排口(DW001) | 悬浮物 | 2024-11-11 | 8 | 10 | \ | mg/L | 否
| 总排口(DW001) | 化学需氧量 | 2024-11-11 | 10.0 | 30 | \ | mg/L | 否
| 总排口(DW001) | 氨氮（NH3-N） | 2024-11-11 | 0.02 | 1.5 | \ | mg/L | 否
| 总排口(DW001) | 五日生化需氧量（BOD5） | 2024-11-11 | 2.6 | 6 | \ | mg/L | 否