## 第四季度
深汕特别合作区重点排污单位2024年第四季度监督性监测结果公示表
任务名称 | 企业名称 | 名录类别 | 行业类别 | 监测点 | 监测项目 | 监测日期 | 排放浓度 | 上限 | 下限 | 单位 | 是否超标
深汕管理局2024年第四季度 | 广东海辉食品有限公司 | 水环境 | 肉制品及副产品加工 | 工业废水排放口(DW001) | pH | 2024-10-29 | 7 | 9 | 6 | 无量纲 | 否
[5 empty] | 悬浮物 |  | 6 | 60 | / | mg/L | 否
[5 empty] | 化学需氧量 |  | 12 | 70 | / | mg/L | 否
[5 empty] | 五日生化需氧量 |  | 3.6 | 20 | / | mg/L | 否
[5 empty] | 氨氮 |  | 0.922 | 10 | / | mg/L | 否
[5 empty] | 动植物油 |  | 0.06L | 10 | / | mg/L | 否
[5 empty] | 总大肠菌群 |  | 2.4×103 | 3000 | / | MPN/L | 否
|  |  |  | 无组织废气监测点 | 硫化氢（上） | 2024-10-30 | 0.0002L | 0.06 | / | mg/Nm3 | 否
[5 empty] | 硫化氢（下） |  | 0.0002L | 0.06 | / | mg/Nm3 | 否
[5 empty] | 硫化氢（下） |  | 0.0002L | 0.06 | / | mg/Nm3 | 否
[5 empty] | 硫化氢（下） |  | 0.0002L | 0.06 | / | mg/Nm3 | 否
[5 empty] | 氨（上） |  | 0.007 | 1.5 | / | mg/Nm3 | 否
[5 empty] | 氨（下） |  | 0.009 | 1.5 | / | mg/Nm3 | 否
[5 empty] | 氨（下） |  | 0.01 | 1.5 | / | mg/Nm3 | 否
[5 empty] | 氨（下） |  | 0.01 | 1.5 | / | mg/Nm3 | 否
[5 empty] | 臭气浓度（上） |  | 10L | 20 | / | mg/Nm3 | 否
[5 empty] | 臭气浓度（下） |  | 10L | 20 | / | mg/Nm3 | 否
[5 empty] | 臭气浓度（下） |  | 10L | 20 | / | mg/Nm3 | 否
[5 empty] | 臭气浓度（下） |  | 10L | 20 | / | mg/Nm3 | 否
| 广东海崇畜牧发展有限公司 | 水环境 | 屠宰及肉类加工 | 总排口(DW001) | pH | 2024-11-01 | 7 | 9 | 6 | 无量纲 | 否
[5 empty] | 悬浮物 |  | 18 | 60 | / | mg/L | 否
[5 empty] | 化学需氧量 |  | 13 | 70 | / | mg/L | 否
[5 empty] | 五日生化需氧量 |  | 3.6 | 20 | / | mg/L | 否
[5 empty] | 氨氮 |  | 2.71 | 10 | / | mg/L | 否
[5 empty] | 动植物油 |  | 0.06 | 10 | / | mg/L | 否
[5 empty] | 总大肠菌群 |  | 220 | 3000 | / | MPN/L | 否
|  |  |  | 无组织废气监测点 | 硫化氢(上） | 2024-10-31 | 0.0002L | 0.06 | / | mg/Nm3 | 否
[5 empty] | 硫化氢(下） |  | 0.0002L | 0.06 | / | mg/Nm3 | 否
[5 empty] | 硫化氢(下） |  | 0.0002L | 0.06 | / | mg/Nm3 | 否
[5 empty] | 硫化氢(下） |  | 0.0002L | 0.06 | / | mg/Nm3 | 否
[5 empty] | 氨（上） |  | 0.008 | 1.5 | / | mg/Nm3 | 否
[5 empty] | 氨（下） |  | 0.01 | 1.5 | / | mg/Nm3 | 否
[5 empty] | 氨（下） |  | 0.011 | 1.5 | / | mg/Nm3 | 否
[5 empty] | 氨（下） |  | 0.01 | 1.5 | / | mg/Nm3 | 否
[5 empty] | 臭气浓度（上） |  | 10L | 20 | / | mg/Nm3 | 否
[5 empty] | 臭气浓度（下） |  | 10L | 20 | / | mg/Nm3 | 否
[5 empty] | 臭气浓度（下） |  | 10L | 20 | / | mg/Nm3 | 否
[5 empty] | 臭气浓度（下） |  | 10L | 20 | / | mg/Nm3 | 否
| 深圳市希世环保有限公司 | 水环境、大气环境 | 危险废物处理 | 无组织废气监测点 | 非甲烷总烃（上） | 2024-11-01 | 2.78 | 4 | / | mg/Nm3 | 否
[5 empty] | 非甲烷总烃（下） |  | 3.05 | 4 | / | mg/Nm3 | 否
[5 empty] | 非甲烷总烃（下） |  | 3.34 | 4 | / | mg/Nm3 | 否
[5 empty] | 非甲烷总烃（下） |  | 3.67 | 4 | / | mg/Nm3 | 否
[5 empty] | 臭气浓度（上） |  | 10L | 20 | / | 无量纲 | 否
[5 empty] | 臭气浓度（下） |  | 10L | 20 | / | 无量纲 | 否
[5 empty] | 臭气浓度（下） |  | 10L | 20 | / | 无量纲 | 否
[5 empty] | 臭气浓度（下） |  | 10L | 20 | / | 无量纲 | 否
|  |  |  | 厂区内监控点1h平均浓度值5# | 非甲烷总烃 |  | 3.46 | 6 | / | mg/Nm3 | 否
|  |  |  | 厂区内监控点任意一处浓度值6# | 非甲烷总烃 |  | 2.96 | 20 | / | mg/Nm3 | 否
| 深圳市深汕特别合作区顺天皮业有限公司 | 水环境、大气环境 | 皮革鞣制加工 | 含铬废水排放口DW001 | 总铬 | 2024-11-06 | 0.00366 | 1.5 | / | mg/L | 否
[5 empty] | 六价铬 |  | 0.004L | 0.1 | / | mg/L | 否
|  |  |  | 综合废水排放口DW002 | pH |  | 7.9 | 9 | 6 | 无量纲 | 否
[5 empty] | 化学需氧量 |  | 55 | 90 | / | mg/L | 否
[5 empty] | 色度 |  | 4 | 30 | / | 倍 | 否
[5 empty] | 悬浮物 |  | 4L | 50 | / | mg/L | 否
[5 empty] | 总氮 |  | 4.08 | 50 | / | mg/L | 否
[5 empty] | 总磷 |  | 0.1 | 1 | / | mg/L | 否
[5 empty] | 氨氮 |  | 0.086 | 10 | / | mg/L | 否
[5 empty] | 五日生化需氧量 |  | 12.4 | 20 | / | mg/L | 否
[5 empty] | 动植物油 |  | 0.06L | 10 | / | mg/L | 否
[5 empty] | 氯离子 |  | 252 | 3000 | / | mg/L | 否
[5 empty] | 硫化物 |  | 0.01L | 0.5 | / | mg/L | 否
| 格林美（深圳）循环科技有限公司 | 水环境、大气环境 | 报废车拆解 | 1#废水排放口 | pH | 2024-11-07 | 7 | 9 | 6 | 无量纲 | 否
[5 empty] | 化学需氧量 |  | 24 | 30 | / | mg/L | 否
[5 empty] | 悬浮物 |  | 4 | 10 | / | mg/L | 否
[5 empty] | 总磷 |  | 0.03 | 0.3 | / | mg/L | 否
[5 empty] | 氨氮 |  | 0.082 | 1.5 | / | mg/L | 否
[5 empty] | 五日生化需氧量 |  | 5.4 | 6 | / | mg/L | 否
[5 empty] | 石油类 |  | 0.06L | 0.5 | / | mg/L | 否
|  |  |  | 1# 废气排放口 | 二氧化硫 |  | 76 | 500 | / | mg/Nm3 | 否
[5 empty] | 氮氧化物 |  | 88 | 120 | / | mg/Nm3 | 否
[5 empty] | 颗粒物 |  | 20L | 120 | / | mg/Nm3 | 否
[5 empty] | 林格曼黑度 |  | ＜1 | 1级 | / | mg/Nm3 | 否
|  |  |  | 无组织废气监测点 | 颗粒物（上） |  | 0.092 | 1 | / | mg/Nm3 | 否
[5 empty] | 颗粒物（下） |  | 0.114 | 1 | / | mg/Nm3 | 否
[5 empty] | 颗粒物（下） |  | 0.114 | 1 | / | mg/Nm3 | 否
[5 empty] | 颗粒物（下） |  | 0.101 | 1 | / | mg/Nm3 | 否
[5 empty] | 氟化物（上） |  | 0.0038 | 0.02 | / | mg/Nm3 | 否
[5 empty] | 氟化物（下） |  | 0.0041 | 0.02 | / | mg/Nm3 | 否
[5 empty] | 氟化物（下） |  | 0.0041 | 0.02 | / | mg/Nm3 | 否
[5 empty] | 氟化物（下） |  | 0.0078 | 0.02 | / | mg/Nm3 | 否
[5 empty] | 非甲烷总烃（上） |  | 2.38 | 4 | / | mg/Nm3 | 否
[5 empty] | 非甲烷总烃（下） |  | 3.12 | 4 | / | mg/Nm3 | 否
[5 empty] | 非甲烷总烃（下） |  | 3.16 | 4 | / | mg/Nm3 | 否
[5 empty] | 非甲烷总烃（下） |  | 3.13 | 4 | / | mg/Nm3 | 否
| 鹅埠水质净化厂 | 水环境 | 污水处理 | 鹅埠水质净化厂总排放口DW001 | pH | 2024-12-06 | 6.7 | 9 | 6 | 无量纲 | 否
[5 empty] | 色度 |  | 2 | 30 | / | 倍 | 否
[5 empty] | 悬浮物 |  | 4 | 10 | / | mg/L | 否
[5 empty] | 化学需氧量 |  | 12 | 50 | / | mg/L | 否
[5 empty] | 五日生化需氧量 |  | 2.8 | 10 | / | mg/L | 否
[5 empty] | 总磷 |  | 0.2 | 0.5 | / | mg/L | 否
[5 empty] | 氨氮 |  | 0.04 | 5 | / | mg/L | 否
[5 empty] | 总氮 |  | 4.84 | 15 | / | mg/L | 否
[5 empty] | 石油类 |  | 0.06L | 1 | / | mg/L | 否
[5 empty] | 动植物油 |  | 0.52 | 1 | / | mg/L | 否
[5 empty] | 阴离子表面活性剂 |  | 0.05L | 0.5 | / | mg/L | 否
[5 empty] | 粪大肠菌群 |  | 270 | 1000 | / | mg/L | 否
[5 empty] | 六价铬 |  | 0.004L | 0.05 | / | mg/L | 否
[5 empty] | 总砷 |  | 0.00012L | 0.1 | / | mg/L | 否
[5 empty] | 总镉 |  | 0.00005L | 0.01 | / | mg/L | 否
[5 empty] | 总铅 |  | 0.00027 | 0.1 | / | mg/L | 否
[5 empty] | 总铬 |  | 0.00011L | 0.1 | / | mg/L | 否
[5 empty] | 总汞 |  | 0.00004L | 0.001 | / | mg/L | 否
[5 empty] | 烷基汞 |  | 0.00002L | 不得检出 | / | mg/L | 否
|  |  |  | 无组织废气监测点 | 臭气浓度（上） |  | 10L | 20 | / | 无量纲 | 否
[5 empty] | 臭气浓度（下） |  | 10L | 20 | / | 无量纲 | 否
[5 empty] | 臭气浓度（下） |  | 10L | 20 | / | 无量纲 | 否
[5 empty] | 臭气浓度（下） |  | 10L | 20 | / | 无量纲 | 否
[5 empty] | 氨（上） |  | 0.015 | 1.5 | / | mg/Nm3 | 否
[5 empty] | 氨（下） |  | 0.017 | 1.5 | / | mg/Nm3 | 否
[5 empty] | 氨（下） |  | 0.021 | 1.5 | / | mg/Nm3 | 否
[5 empty] | 氨（下） |  | 0.019 | 1.5 | / | mg/Nm3 | 否
[5 empty] | 硫化氢（上） |  | 0.0002L | 0.06 | / | mg/Nm3 | 否
[5 empty] | 硫化氢（下） |  | 0.0002L | 0.06 | / | mg/Nm3 | 否
[5 empty] | 硫化氢（下） |  | 0.0002L | 0.06 | / | mg/Nm3 | 否
[5 empty] | 硫化氢（下） |  | 0.0002L | 0.06 | / | mg/Nm3 | 否
[5 empty] | 甲烷（最高点） |  | 2.6×10-4 | 1 | / | % | 否
[5 empty] | 甲烷（最高点） |  | 2.6×10-4 | 1 | / | % | 否
[5 empty] | 甲烷（最高点） |  | 2.6×10-4 | 1 | / | % | 否
[5 empty] | 甲烷（最高点） |  | 2.5×10-4 | 1 | / | % | 否
| 深圳比亚迪汽车实业有限公司（鹅埠厂） | 水环境、大气环境 | 汽车零部件及配件制造,电机制造,电子元件及电子专用材料制造 | 工业废水排放口DW001 | pH | 2024-12-06 | 7.7 | 9 | 6 | 无量纲 | 否
[5 empty] | 悬浮物 |  | 6 | 60 | / | mg/L | 否
[5 empty] | 化学需氧量 |  | 34 | 90 | / | mg/L | 否
[5 empty] | 五日生化需氧量 |  | 7.8 | 20 | / | mg/L | 否
[5 empty] | 磷酸盐 |  | 0.04 | 1 | / | mg/L | 否
[5 empty] | 氨氮 |  | 0.226 | 10 | / | mg/L | 否
[5 empty] | 石油类 |  | 0.06L | 4 | / | mg/L | 否
[5 empty] | 阴离子表面活性剂 |  | 0.07 | 5 | / | mg/L | 否
[5 empty] | 硫化物 |  | 0.01L | 0.5 | / | mg/L | 否
[5 empty] | 总氰化物 |  | 0.004L | 0.3 | / | mg/L | 否
[5 empty] | 挥发酚 |  | 0.0003L | 0.3 | / | mg/L | 否
[5 empty] | 氟化物 |  | 0.847 | 10 | / | mg/L | 否
[5 empty] | 总铜 |  | 0.0191 | 0.5 | / | mg/L | 否
[5 empty] | 总锌 |  | 0.009L | 1.5 | / | mg/L | 否
[5 empty] | 总氮 |  | 1.7 | 30 | / | mg/L | 否
[5 empty] | 总有机碳 |  | 12.4 | 20 | / | mg/L | 否
|  |  |  | 雨水排放口1DW003 | 化学需氧量 | 2024-11-13 | 13 | 30 | / | mg/L | 否
|  |  |  | 雨水排放口2DW004 | 化学需氧量 | 2024-11-13 | 12 | 30 | / | mg/L | 否
|  |  |  | DA001电喷排放口（第一次） | 颗粒物 | 2024-12-02 | 20L | 120 | / | mg/Nm3 | 否
[5 empty] | 挥发性有机物 |  | 0.251 | 80 | / | mg/Nm3 | 否
|  |  |  | DA001电喷排放口（第二次） | 颗粒物 |  | 20L | 120 | / | mg/Nm3 | 否
[5 empty] | 挥发性有机物 |  | 0.371 | 80 | / | mg/Nm3 | 否
|  |  |  | DA007粉尘排放口（第一次） | 颗粒物 | 2024-11-27 | 20L | 120 | / | mg/Nm3 | 否
|  |  |  | DA007粉尘排放口（第二次） | 颗粒物 |  | 20L | 120 | / | mg/Nm3 | 否
|  |  |  | DA008成型排放口（第一次） | 非甲烷总烃 | 2024-11-26 | 1.58 | 120 | / | mg/Nm3 | 否
|  |  |  | DA008成型排放口（第二次） | 非甲烷总烃 |  | 1.59 | 120 | / | mg/Nm3 | 否
|  |  |  | DA009多线切割排放口（第一次） | 非甲烷总烃 | 2024-11-26 | 2.26 | 120 | / | mg/Nm3 | 否
|  |  |  | DA009多线切割排放口（第二次） | 非甲烷总烃 |  | 1.17 | 120 | / | mg/Nm3 | 否
|  |  |  | DA010抛光排放口（第一次） | 非甲烷总烃 | 2024-11-26 | 1.69 | 120 | / | mg/Nm3 | 否
|  |  |  | DA010抛光排放口（第二次） | 非甲烷总烃 |  | 1.24 | 120 | / | mg/Nm3 | 否
|  |  |  | DA012辊道炉排放口（第一次） | 非甲烷总烃 | 2024-11-26 | 1.73 | 120 | / | mg/Nm3 | 否
|  |  |  | DA012辊道炉排放口（第二次） | 非甲烷总烃 |  | 1.56 | 120 | / | mg/Nm3 | 否
|  |  |  | DA015有机废气排放口（第一次） | 挥发性有机物 | 2024-11-27 | 0.258 | 80 | / | mg/Nm3 | 否
|  |  |  | DA015有机废气排放口（第二次） | 挥发性有机物 |  | 0.278 | 80 | / | mg/Nm3 | 否
|  |  |  | DA016沉积中排放口 | 氯化氢 | 2024-11-28 | 2.5 | 100 | / | mg/Nm3 | 否
[5 empty] | 非甲烷总烃 |  | 1.78 | 120 | / | mg/Nm3 | 否
|  |  |  | DA017沉积西排放口 | 氯化氢 | 2024-11-28 | 2.7 | 100 | / | mg/Nm3 | 否
[5 empty] | 非甲烷总烃 |  | 1.7 | 120 | / | mg/Nm3 | 否
|  |  |  | DA018沉积东排放口（第一次） | 氯化氢 | 2024-11-27 | 2.7 | 100 | / | mg/Nm3 | 否
[5 empty] | 非甲烷总烃 |  | 1.15 | 120 | / | mg/Nm3 | 否
|  |  |  | DA018沉积东排放口（第二次） | 氯化氢 |  | 3.1 | 100 | / | mg/Nm3 | 否
[5 empty] | 非甲烷总烃 |  | 2.36 | 120 | / | mg/Nm3 | 否
|  |  |  | DA019清洗排放口（第一次） | 氯化氢 | 2024-11-27 | 2.9 | 100 | / | mg/Nm3 | 否
[5 empty] | 氟化物 |  | 0.08L | 9 | / | mg/Nm3 | 否
|  |  |  | DA019清洗排放口（第二次） | 氯化氢 | 2024-11-27 | 2.8 | 100 | / | mg/Nm3 | 否
[5 empty] | 氟化物 |  | 0.08L | 9 | / | mg/Nm3 | 否
|  |  |  | DA020电机滴漆排放口（第一次） | 挥发性有机物 | 2024-11-15 | 20.7 | 50 | / | mg/Nm3 | 否
|  |  |  | DA020电机滴漆排放口（第二次） | 挥发性有机物 | 2024-11-15 | 1.55 | 50 | / | mg/Nm3 | 否
|  |  |  | DA021电机涂覆排放口（第一次） | 颗粒物 | 2024-11-15 | 20L | 120 | / | mg/Nm3 | 否
[5 empty] | 挥发性有机物 |  | 0.331 | 50 | / | mg/Nm3 | 否
|  |  |  | DA021电机涂覆排放口（第二次） | 颗粒物 |  | 20L | 120 | / | mg/Nm3 | 否
[5 empty] | 挥发性有机物 |  | 0.204 | 50 | / | mg/Nm3 | 否
|  |  |  | DA022电机焊接排放口（第一次） | 颗粒物 | 2024-11-12 | 20L | 120 | / | mg/Nm3 | 否
|  |  |  | DA022电机焊接排放口（第二次） | 颗粒物 | 2024-11-12 | 20L | 120 | / | mg/Nm3 | 否
|  |  |  | DA023车架西排放口（第一次） | 颗粒物 | 2024-11-15 | 20L | 120 | / | mg/Nm3 | 否
|  |  |  | DA023车架西排放口（第二次） | 颗粒物 | 2024-11-15 | 20L | 120 | / | mg/Nm3 | 否
|  |  |  | DA024空调排放口（第一次） | 挥发性有机物 | 2024-11-22 | 2.65 | 80 | / | mg/Nm3 | 否
[5 empty] | 非甲烷总烃 |  | 12.8 | 60 | / | mg/Nm3 | 否
|  |  |  | DA024空调排放口（第二次） | 挥发性有机物 |  | 1.69 | 80 | / | mg/Nm3 | 否
[5 empty] | 非甲烷总烃 |  | 7.31 | 60 | / | mg/Nm3 | 否
|  |  |  | DA025车架东排放口（第一次） | 颗粒物 | 2024-11-21 | 20L | 120 | / | mg/Nm3 | 否
|  |  |  | DA025车架东排放口（第二次） | 颗粒物 | 2024-11-21 | 20L | 120 | / | mg/Nm3 | 否
|  |  |  | DA026车架北排放口（第一次） | 颗粒物 | 2024-11-18 | 20L | 120 | / | mg/Nm3 | 否
|  |  |  | DA026车架北排放口（第二次） | 颗粒物 |  | 20L | 120 | / | mg/Nm3 | 否
|  |  |  | DA027车架抛丸排放口 | 颗粒物 | 2024-11-15 | 20L | 120 | / | mg/Nm3 | 否
|  |  |  | DA028车架电泳排放口（第一次） | 氮氧化物 | 2024-11-21 | 0.7L | 300 | / | mg/Nm3 | 否
[5 empty] | 二氧化硫 |  | 2.5L | 200 | / | mg/Nm3 | 否
[5 empty] | 颗粒物 |  | 20L | 30 | / | mg/Nm3 | 否
[5 empty] | 挥发性有机物 |  | 3.54 | 50 | / | mg/Nm3 | 否
|  |  |  | DA028车架电泳排放口（第二次） | 氮氧化物 |  | 0.7L | 300 | / | mg/Nm3 | 否
[5 empty] | 二氧化硫 |  | 2.5L | 200 | / | mg/Nm3 | 否
[5 empty] | 颗粒物 |  | 20L | 30 | / | mg/Nm3 | 否
[5 empty] | 挥发性有机物 |  | 1.71 | 50 | / | mg/Nm3 | 否
|  |  |  | DA029车架电泳槽排放口（第一次） | 挥发性有机物 | 2024-11-22 | 0.639 | 50 | / | mg/Nm3 | 否
|  |  |  | DA029车架电泳槽排放口（第二次） | 挥发性有机物 |  | 0.532 | 50 | / | mg/Nm3 | 否
|  |  |  | DA031电控北排放口（第一次） | 颗粒物 | 2024-11-22 | 20L | 120 | / | mg/Nm3 | 否
[5 empty] | 挥发性有机物 |  | 0.05 | 80 | / | mg/Nm3 | 否
|  |  |  | DA031电控北排放口（第二次） | 颗粒物 |  | 20L | 120 | / | mg/Nm3 | 否
[5 empty] | 挥发性有机物 |  | 2.61 | 80 | / | mg/Nm3 | 否
|  |  |  | DA032电控南排放口（第一次） | 颗粒物 | 2024-11-22 | 20L | 120 | / | mg/Nm3 | 否
[5 empty] | 挥发性有机物 |  | 1.05 | 80 | / | mg/Nm3 | 否
|  |  |  | DA032电控南排放口（第二次） | 颗粒物 |  | 20L | 120 | / | mg/Nm3 | 否
[5 empty] | 挥发性有机物 |  | 0.736 | 80 | / | mg/Nm3 | 否
|  |  |  | DA033电驱南排放口（第一次） | 非甲烷总烃 | 2024-11-12 | 4.04 | 120 | / | mg/Nm3 | 否
|  |  |  | DA033电驱南排放口（第二次） | 非甲烷总烃 |  | 3.7 | 120 | / | mg/Nm3 | 否
|  |  |  | DA034电驱北排放口（第一次） | 非甲烷总烃 | 2024-11-12 | 48.6 | 120 | / | mg/Nm3 | 否
|  |  |  | DA034电驱北排放口（第二次） | 非甲烷总烃 |  | 25.7 | 120 | / | mg/Nm3 | 否
|  |  |  | DA035电驱东排放口（第一次） | 非甲烷总烃 | 2024-11-12 | 15.6 | 120 | / | mg/Nm3 | 否
|  |  |  | DA035电驱东排放口（第二次） | 非甲烷总烃 |  | 7.16 | 120 | / | mg/Nm3 | 否
|  |  |  | DA036球磨排放口（第一次） | 颗粒物 | 2024-11-28 | 20L | 120 | / | mg/Nm3 | 否
[5 empty] | 非甲烷总烃 |  | 1.92 | 80 | / | mg/Nm3 | 否
|  |  |  | DA036球磨排放口（第二次） | 颗粒物 |  | 20L | 120 | / | mg/Nm3 | 否
[5 empty] | 非甲烷总烃 |  | 2 | 80 | / | mg/Nm3 | 否
|  |  |  | DA037 CO排放口（第一次） | 氮氧化物 | 2024-12-03 | 0.7L | 300 | / | mg/Nm3 | 否
[5 empty] | 二氧化硫 |  | 2.5L | 200 | / | mg/Nm3 | 否
[5 empty] | 颗粒物 |  | 20L | 120 | / | mg/Nm3 | 否
[5 empty] | 挥发性有机物 |  | 0.098 | 80 | / | mg/Nm3 | 否
[5 empty] | 非甲烷总烃 |  | 1.22 | 80 | / | mg/Nm3 | 否
[5 empty] | 臭气浓度 |  | 263 | 6000 | / | 无量纲 | 否
|  |  |  | DA037 CO排放口（第二次） | 氮氧化物 |  | 0.7L | 300 | / | mg/Nm3 | 否
[5 empty] | 二氧化硫 |  | 2.5L | 200 | / | mg/Nm3 | 否
[5 empty] | 颗粒物 |  | 20L | 120 | / | mg/Nm3 | 否
[5 empty] | 挥发性有机物 |  | 0.101 | 80 | / | mg/Nm3 | 否
[5 empty] | 非甲烷总烃 |  | 1.74 | 80 | / | mg/Nm3 | 否
[5 empty] | 臭气浓度 |  | 309 | 6000 | / | 无量纲 | 否
|  |  |  | DA038石墨排放口 | 颗粒物 | 2024-11-28 | 20L | 120 | / | mg/Nm3 | 否
|  |  |  | DA041多媒体排放口1（第一次） | 颗粒物 | 2024-11-29 | 20L | 120 | / | mg/Nm3 | 否
[5 empty] | 挥发性有机物 |  | 0.354 | 50 | / | mg/Nm3 | 否
|  |  |  | DA041多媒体排放口1（第二次） | 颗粒物 |  | 20L | 120 | / | mg/Nm3 | 否
[5 empty] | 挥发性有机物 |  | 0.2 | 50 | / | mg/Nm3 | 否
|  |  |  | DA042多媒体排放口2（第一次） | 颗粒物 | 2024-11-29 | 20L | 120 | / | mg/Nm3 | 否
[5 empty] | 挥发性有机物 |  | 0.266 | 50 | / | mg/Nm3 | 否
|  |  |  | DA042多媒体排放口2（第二次） | 颗粒物 |  | 20L | 120 | / | mg/Nm3 | 否
[5 empty] | 挥发性有机物 |  | 0.124 | 50 | / | mg/Nm3 | 否
|  |  |  | DA043多媒体排放口3（第一次） | 颗粒物 | 2024-11-29 | 20L | 120 | / | mg/Nm3 | 否
[5 empty] | 挥发性有机物 |  | 0.101 | 50 | / | mg/Nm3 | 否
|  |  |  | DA043多媒体排放口3（第二次） | 颗粒物 |  | 20L | 120 | / | mg/Nm3 | 否
[5 empty] | 挥发性有机物 |  | 0.217 | 50 | / | mg/Nm3 | 否
|  |  |  | DA044结构零件排放口（第一次） | 颗粒物 | 2024-12-03 | 20L | 120 | / | mg/Nm3 | 否
|  |  |  | DA044结构零件排放口（第二次） | 颗粒物 |  | 20L | 120 | / | mg/Nm3 | 否
|  |  |  | DA045减震器排放口（第一次） | 颗粒物 | 2024-12-02 | 20L | 120 | / | mg/Nm3 | 否
|  |  |  | DA045减震器排放口（第二次） | 颗粒物 |  | 20L | 120 | / | mg/Nm3 | 否
|  |  |  | DA046电源排放口（第一次） | 颗粒物 | 2024-12-02 | 20L | 120 | / | mg/Nm3 | 否
[5 empty] | 挥发性有机物 |  | 0.331 | 80 | / | mg/Nm3 | 否
|  |  |  | DA046电源排放口（第二次） | 颗粒物 |  | 20L | 120 | / | mg/Nm3 | 否
[5 empty] | 挥发性有机物 |  | 0.307 | 80 | / | mg/Nm3 | 否
|  |  |  | DA047熔炼排放口（第一次） | 氮氧化物 | 2024-11-29 | 0.7L | 400 | / | mg/Nm3 | 否
[5 empty] | 二氧化硫 |  | 2.5L | 100 | / | mg/Nm3 | 否
[5 empty] | 颗粒物 |  | 20L | 30 | / | mg/Nm3 | 否
|  |  |  | DA047熔炼排放口（第二次） | 氮氧化物 |  | 0.7L | 400 | / | mg/Nm3 | 否
[5 empty] | 二氧化硫 |  | 2.5L | 100 | / | mg/Nm3 | 否
[5 empty] | 颗粒物 |  | 20L | 30 | / | mg/Nm3 | 否
|  |  |  | DA030车架燃烧机排放口（第一次） | 二氧化硫 | 2024-12-04 | 3L | 200 | / | mg/Nm3 | 否
[5 empty] | 氮氧化物 |  | 57 | 300 | / | mg/Nm3 | 否
[5 empty] | 颗粒物 |  | 5.9 | 30 | / | mg/Nm3 | 否
[5 empty] | 林格曼黑度 |  | ＜1 | 1级 | / | 级 | 否
|  |  |  | DA030车架燃烧机排放口（第二次） | 二氧化硫 |  | 3L | 200 | / | mg/Nm3 | 否
[5 empty] | 氮氧化物 |  | 58 | 300 | / | mg/Nm3 | 否
[5 empty] | 颗粒物 |  | 6.6 | 30 | / | mg/Nm3 | 否
[5 empty] | 林格曼黑度 |  | ＜1 | 1级 | / | 级 | 否
|  |  |  | 无组织废气 | 硫化氢(上） | 2024-12-04 | 0.0002L | 0.06 | / | mg/Nm3 | 否
[5 empty] | 硫化氢(下） |  | 0.0002L | 0.06 | / | mg/Nm3 | 否
[5 empty] | 硫化氢(下） |  | 0.0002L | 0.06 | / | mg/Nm3 | 否
[5 empty] | 硫化氢(下） |  | 0.0002L | 0.06 | / | mg/Nm3 | 否
[5 empty] | 氨（上） |  | 0.019 | 1.5 | / | mg/Nm3 | 否
[5 empty] | 氨（下） |  | 0.021 | 1.5 | / | mg/Nm3 | 否
[5 empty] | 氨（下） |  | 0.023 | 1.5 | / | mg/Nm3 | 否
[5 empty] | 氨（下） |  | 0.024 | 1.5 | / | mg/Nm3 | 否
[5 empty] | 臭气浓度（上） |  | 10L | 20 | / | 无量纲 | 否
[5 empty] | 臭气浓度（下） |  | 10L | 20 | / | 无量纲 | 否
[5 empty] | 臭气浓度（下） |  | 10L | 20 | / | 无量纲 | 否
[5 empty] | 臭气浓度（下） |  | 10L | 20 | / | 无量纲 | 否
[5 empty] | 颗粒物（上） |  | 0.064 | 1 | / | mg/Nm3 | 否
[5 empty] | 颗粒物（下） |  | 0.071 | 1 | / | mg/Nm3 | 否
[5 empty] | 颗粒物（下） |  | 0.079 | 1 | / | mg/Nm3 | 否
[5 empty] | 颗粒物（下） |  | 0.075 | 1 | / | mg/Nm3 | 否
[5 empty] | 氟化物（上） |  | 0.0048 | 0.02 | / | mg/Nm3 | 否
[5 empty] | 氟化物（下） |  | 0.0051 | 0.02 | / | mg/Nm3 | 否
[5 empty] | 氟化物（下） |  | 0.0049 | 0.02 | / | mg/Nm3 | 否
[5 empty] | 氟化物（下） |  | 0.005 | 0.02 | / | mg/Nm3 | 否
[5 empty] | 氯化氢（上） |  | 0.02 | 0.2 | / | mg/Nm3 | 否
[5 empty] | 氯化氢（下） |  | 0.063 | 0.2 | / | mg/Nm3 | 否
[5 empty] | 氯化氢（下） |  | 0.065 | 0.2 | / | mg/Nm3 | 否
[5 empty] | 氯化氢（下） |  | 0.06 | 0.2 | / | mg/Nm3 | 否
[5 empty] | 硫酸雾（上） |  | 0.005L | 1.2 | / | mg/Nm3 | 否
[5 empty] | 硫酸雾（下） |  | 0.029 | 1.2 | / | mg/Nm3 | 否
[5 empty] | 硫酸雾（下） |  | 0.02 | 1.2 | / | mg/Nm3 | 否
[5 empty] | 硫酸雾（下） |  | 0.019 | 1.2 | / | mg/Nm3 | 否
[5 empty] | 挥发性有机物（上） |  | 0.067 | 2 | / | mg/Nm3 | 否
[5 empty] | 挥发性有机物（下） |  | 0.117 | 2 | / | mg/Nm3 | 否
[5 empty] | 挥发性有机物（下） |  | 1.33 | 2 | / | mg/Nm3 | 否
[5 empty] | 挥发性有机物（下） |  | 1.3 | 2 | / | mg/Nm3 | 否
|  |  |  | 无组织废气 | 非甲烷总烃（厂房外监控点1h平均浓度5#） | 2024-12-04 | 1.18 | 6 | / | mg/Nm3 | 否
|  |  |  | 无组织废气 | 非甲烷总烃（厂房外监控点任意一处浓度6#） | 2024-12-04 | 1.14 | 20 | / | mg/Nm3 | 否
| 广东华西建筑工业化有限公司 | 大气环境 | 结构性金属制品制造 | DW001生活污水排放口 | pH | 2024-12-23 | 8.6 | 9 | 6 | 无量纲 | 否
[5 empty] | 悬浮物 |  | 187 | 400 | / | mg/L | 否
[5 empty] | 化学需氧量 |  | 268 | 500 | / | mg/L | 否
[5 empty] | 五日生化需氧量 |  | 66.7 | 300 | / | mg/L | 否
[5 empty] | 动植物油 |  | 17.2 | 100 | / | mg/L | 否
|  |  |  | 喷漆废气排放口1#DA003 | 苯 | 2024-12-23 | 0.01L | 1 | / | mg/Nm3 | 否
[5 empty] | 甲苯 |  | 0.08 | 18 | / | mg/Nm3 | 否
[5 empty] | 二甲苯 |  | 0.79 |  | / | mg/Nm3 | 否
[5 empty] | 苯系物 |  | 0.87 | 60 | / | mg/Nm3 | 否
[5 empty] | 挥发性有机物 |  | 2.55 | 90 | / | mg/Nm3 | 否
|  |  |  | DA004 抛丸废气排放口 | 颗粒物 | 2024-12-23 | 20L | 120 | / | mg/Nm3 | 否
|  |  |  | DA002 抛丸废气排放口 | 颗粒物 | 2024-12-23 | 20L | 120 | / | mg/Nm3 | 否
|  |  |  | DA005 抛丸废气排放口 | 颗粒物 | 2024-12-23 | 20L | 120 | / | mg/Nm3 | 否
|  |  |  | 无组织废气监测点 | 挥发性有机物（上） | 2024-12-23 | 0.457 | 2 | / | mg/Nm3 | 否
[5 empty] | 挥发性有机物（下） |  | 0.541 | 2 | / | mg/Nm3 | 否
[5 empty] | 挥发性有机物（下） |  | 0.68 | 2 | / | mg/Nm3 | 否
[5 empty] | 挥发性有机物（下） |  | 0.818 | 2 | / | mg/Nm3 | 否
[5 empty] | 苯（上） |  | 0.01L | 0.1 | / | mg/Nm3 | 否
[5 empty] | 苯（下） |  | 0.01L | 0.1 | / | mg/Nm3 | 否
[5 empty] | 苯（下） |  | 0.01L | 0.1 | / | mg/Nm3 | 否
[5 empty] | 苯（下） |  | 0.01L | 0.1 | / | mg/Nm3 | 否
[5 empty] | 甲苯（上） |  | 0.01L | 0.6 | / | mg/Nm3 | 否
[5 empty] | 甲苯（下） |  | 0.01L | 0.6 | / | mg/Nm3 | 否
[5 empty] | 甲苯（下） |  | 0.01L | 0.6 | / | mg/Nm3 | 否
[5 empty] | 甲苯（下） |  | 0.01L | 0.6 | / | mg/Nm3 | 否
[5 empty] | 二甲苯（上） |  | 0.01L | 0.2 | / | mg/Nm3 | 否
[5 empty] | 二甲苯（下） |  | 0.01L | 0.2 | / | mg/Nm3 | 否
[5 empty] | 二甲苯（下） |  | 0.01L | 0.2 | / | mg/Nm3 | 否
[5 empty] | 二甲苯（下） |  | 0.01L | 0.2 | / | mg/Nm3 | 否
[5 empty] | 三甲苯（上） |  | 0.001L | 0.2 | / | mg/Nm3 | 否
[5 empty] | 三甲苯（下） |  | 0.001L | 0.2 | / | mg/Nm3 | 否
[5 empty] | 三甲苯（下） |  | 0.001L | 0.2 | / | mg/Nm3 | 否
[5 empty] | 三甲苯（下） |  | 0.001L | 0.2 | / | mg/Nm3 | 否
[5 empty] | 颗粒物（上） |  | 0.058 | 1 | / | mg/Nm3 | 否
[5 empty] | 颗粒物（下） |  | 0.065 | 1 | / | mg/Nm3 | 否
[5 empty] | 颗粒物（下） |  | 0.076 | 1 | / | mg/Nm3 | 否
[5 empty] | 颗粒物（下） |  | 0.072 | 1 | / | mg/Nm3 | 否
|  |  |  | 无组织废气 | 非甲烷总烃（厂房外监控点1h平均浓度5#） | 2024-12-23 | 1.3 | 6 | / | mg/Nm3 | 否
[5 empty] | 非甲烷总烃（厂房外监控点任意一处浓度6#） | 2024-12-23 | 1.48 | 20 | / | mg/Nm3 | 否
| 深圳深汕特别合作区乾泰技术有限公司 | 水环境、大气环境 | 金属废料和碎屑加工处理 | DW001生活污水排放口 | pH | 2024-12-26 | 7.1 | 9 | 6 | 无量纲 | 否
[5 empty] | 悬浮物 |  | 186 | 400 | / | mg/L | 否
[5 empty] | 化学需氧量 |  | 398 | 500 | / | mg/L | 否
[5 empty] | 五日生化需氧量 |  | 164 | 300 | / | mg/L | 否
|  |  |  | DW003雨水排放口 | 化学需氧量 | 2024-12-26 | 27 | ≤30 | / | mg/L | 否
[5 empty] | 石油类 |  | 0.31 | ≤0.5 | / | mg/L | 否
|  |  |  | DA005预处理废气排放口（第一次） | 非甲烷总烃 | 2024-12-24 | 3.74 | 80 | / | mg/Nm3 | 否
|  |  |  | DA010 5#拆解、氧割废气排放口（第一次） | 颗粒物 | 2024-12-24 | 20L | 120 | / | mg/Nm3 | 否
|  |  |  | DA010 5#拆解、氧割废气排放口（第二次） | 颗粒物 | 2024-12-24 | 20L | 120 | / | mg/Nm3 | 否
|  |  |  | DA011 6#拆解、氧割废气排放口（第一次） | 颗粒物 | 2024-12-24 | 20L | 120 | / | mg/Nm3 | 否
|  |  |  | DA011 6#拆解、氧割废气排放口（第二次） | 颗粒物 | 2024-12-24 | 20L | 120 | / | mg/Nm3 | 否
|  |  |  | 无组织废气监测点 | 非甲烷总烃（上） | 2024-12-24 | 1.46 | 4 | / | mg/Nm3 | 否
[5 empty] | 非甲烷总烃（下） |  | 2.22 | 4 | / | mg/Nm3 | 否
[5 empty] | 非甲烷总烃（下） |  | 1.75 | 4 | / | mg/Nm3 | 否
[5 empty] | 非甲烷总烃（下） |  | 1.73 | 4 | / | mg/Nm3 | 否
[5 empty] | 颗粒物（上） |  | 0.054 | 1 | / | mg/Nm3 | 否
[5 empty] | 颗粒物（下） |  | 0.062 | 1 | / | mg/Nm3 | 否
[5 empty] | 颗粒物（下） |  | 0.059 | 1 | / | mg/Nm3 | 否
[5 empty] | 颗粒物（下） |  | 0.071 | 1 | / | mg/Nm3 | 否
[5 empty] | 氟化物（上） |  | 0.0047 | 0.02 | / | mg/Nm3 | 否
[5 empty] | 氟化物（下） |  | 0.0048 | 0.02 | / | mg/Nm3 | 否
[5 empty] | 氟化物（下） |  | 0.0049 | 0.02 | / | mg/Nm3 | 否
[5 empty] | 氟化物（下） |  | 0.0048 | 0.02 | / | mg/Nm3 | 否
[5 empty] | 锰及其化合物（上） |  | 3×10-7L | 0.04 | / | mg/Nm3 | 否
[5 empty] | 锰及其化合物（下） |  | 3×10-7L | 0.04 | / | mg/Nm3 | 否
[5 empty] | 锰及其化合物（下） |  | 3×10-7L | 0.04 | / | mg/Nm3 | 否
[5 empty] | 锰及其化合物（下） |  | 3×10-7L | 0.04 | / | mg/Nm3 | 否
[5 empty] | 镍及其化合物（上） |  | 5×10-7L | 0.04 | / | mg/Nm3 | 否
[5 empty] | 镍及其化合物（下） |  | 4.58×10-5 | 0.04 | / | mg/Nm3 | 否
[5 empty] | 镍及其化合物（下） |  | 3.31×10-5 | 0.04 | / | mg/Nm3 | 否
[5 empty] | 镍及其化合物（下） |  | 1.16×10-5 | 0.04 | / | mg/Nm3 | 否
[5 empty] | 锡及其化合物（上） |  | 1×10-6L | 0.24 | / | mg/Nm3 | 否
[5 empty] | 锡及其化合物（下） |  | 1×10-6L | 0.24 | / | mg/Nm3 | 否
[5 empty] | 锡及其化合物（下） |  | 1×10-6L | 0.24 | / | mg/Nm3 | 否
[5 empty] | 锡及其化合物（下） |  | 1×10-6L | 0.24 | / | mg/Nm3 | 否
[5 empty] | 钴及其化合物（上） |  | 3×10-8L | 0.005 | / | mg/Nm3 | 否
[5 empty] | 钴及其化合物（下） |  | 3.52×10-7L | 0.005 | / | mg/Nm3 | 否
[5 empty] | 钴及其化合物（下） |  | 3×10-8L | 0.005 | / | mg/Nm3 | 否
[5 empty] | 钴及其化合物（下） |  | 3×10-8L | 0.005 | / | mg/Nm3 | 否
[5 empty] | 臭气浓度（上） |  | 10L | 20 | / | 无量纲 | 否
[5 empty] | 臭气浓度（下） |  | 10L | 20 | / | 无量纲 | 否
[5 empty] | 臭气浓度（下） |  | 10L | 20 | / | 无量纲 | 否
[5 empty] | 臭气浓度（下） |  | 10L | 20 | / | 无量纲 | 否
[5 empty] | 非甲烷总烃（厂区内监控点1小时平均浓度5#） |  | 1.54 | 6 | / | mg/Nm3 | 否
[5 empty] | 非甲烷总烃（厂区内监控点任意一次浓度值6#） |  | 1.69 | 20 | / | mg/Nm3 | 否
| 华润电力（深圳）有限公司 | 水环境、大气环境 | 火力发电 | DW001 | 余氯 | 2024-12-25 | 0.05 | 0.2 | / | mg/L | 否
|  |  |  | 废气排放监测口(DA001) | 烟尘 |  | 1.9 | 10 | / | mg/m3 | 否
[5 empty] | 二氧化硫 |  | 23 | 35 | / | mg/Nm3 | 否
[5 empty] | 氮氧化物 |  | 35 | 50 | / | mg/Nm3 | 否
[5 empty] | 铊及其化合物 |  | 0.000008L | 0.04 | / | mg/Nm3 | 否
[5 empty] | 汞及其化合物 |  | 3.0×10-6L | 0.03 | / | mg/Nm3 | 否
[5 empty] | 氯化氢 |  | 1.6 | 8 | / | mg/Nm3 | 否
[5 empty] | 镉 |  | 0.000008L | 0.04 | / | mg/Nm3 | 否
[5 empty] | 镍及其化合物 |  | 9.9×10-5 | 0.3 | / | mg/Nm3 | 否
[5 empty] | 锑 |  | 4.22×10-5 | 0.3 | / | mg/Nm3 | 否
[5 empty] | 砷 |  | 0.0002L | 0.3 | / | mg/Nm3 | 否
[5 empty] | 铅 |  | 0.0002L | 0.3 | / | mg/Nm3 | 否
[5 empty] | 铬 |  | 0.0003 | 0.3 | / | mg/Nm3 | 否
[5 empty] | 铜 |  | 3.6×10-5 | 0.3 | / | mg/Nm3 | 否
[5 empty] | 钴 |  | 0.000008L | 0.3 | / | mg/Nm3 | 否
[5 empty] | 锰 |  | 0.00007L | 0.3 | / | mg/Nm3 | 否
[5 empty] | 林格曼黑度 |  | <1 | 1 | / | 级 | 否
|  |  |  | 废气排放监测口(DA002) | 烟尘 |  | 1.6 | 10 | / | mg/Nm3 | 否
[5 empty] | 二氧化硫 |  | 16 | 35 | / | mg/Nm3 | 否
[5 empty] | 氮氧化物 |  | 39 | 50 | / | mg/Nm3 | 否
[5 empty] | 铊及其化合物 |  | 0.000008L | 0.04 | / | mg/Nm3 | 否
[5 empty] | 汞及其化合物 |  | 3.0×10-6L | 0.03 | / | mg/Nm3 | 否
[5 empty] | 氯化氢 |  | 1.3 | 8 | / | mg/Nm3 | 否
[5 empty] | 镉 |  | 0.000008L | 0.04 | / | mg/Nm3 | 否
[5 empty] | 镍及其化合物 |  | 0.0001L | 0.3 | / | mg/Nm3 | 否
[5 empty] | 锑 |  | 7.08×10-5 | 0.3 | / | mg/Nm3 | 否
[5 empty] | 砷 |  | 0.0002L | 0.3 | / | mg/Nm3 | 否
[5 empty] | 铅 |  | 0.0002L | 0.3 | / | mg/Nm3 | 否
[5 empty] | 铬 |  | 0.0003L | 0.3 | / | mg/Nm3 | 否
[5 empty] | 铜 |  | 3.47×10-4 | 0.3 | / | mg/Nm3 | 否
[5 empty] | 钴 |  | 0.000008L | 0.3 | / | mg/Nm3 | 否
[5 empty] | 锰 |  | 0.00007L | 0.3 | / | mg/Nm3 | 否
[5 empty] | 林格曼黑度 |  | <1 | 1 | / | 级 | 否
|  |  |  | 厂界无组织废气监测点 | 硫化氢(上） |  | 0.0002L | 0.06 | / | mg/Nm3 | 否
[5 empty] | 硫化氢(下） |  | 0.0002L | 0.06 | / | mg/Nm3 | 否
[5 empty] | 硫化氢(下） |  | 0.0002L | 0.06 | / | mg/Nm3 | 否
[5 empty] | 硫化氢(下） |  | 0.0002L | 0.06 | / | mg/Nm3 | 否
[5 empty] | 氨（上） |  | 0.017 | 1.5 | / | mg/Nm3 | 否
[5 empty] | 氨（下） |  | 0.019 | 1.5 | / | mg/Nm3 | 否
[5 empty] | 氨（下） |  | 0.022 | 1.5 | / | mg/Nm3 | 否
[5 empty] | 氨（下） |  | 0.018 | 1.5 | / | mg/Nm3 | 否
[5 empty] | 颗粒物（上） |  | 0.058 | 1 | / | mg/Nm3 | 否
[5 empty] | 颗粒物（下） |  | 0.066 | 1 | / | mg/Nm3 | 否
[5 empty] | 颗粒物（下） |  | 0.08 | 1 | / | mg/Nm3 | 否
[5 empty] | 颗粒物（下） |  | 0.069 | 1 | / | mg/Nm3 | 否
|  |  |  | 储油罐周边无组织废气监测点 | 非甲烷总烃（上） |  | 1.65 | 4 | / | mg/Nm3 | 否
[5 empty] | 非甲烷总烃（下） |  | 1.88 | 4 | / | mg/Nm3 | 否
[5 empty] | 非甲烷总烃（下） |  | 1.78 | 4 | / | mg/Nm3 | 否
[5 empty] | 非甲烷总烃（下） |  | 2.67 | 4 | / | mg/Nm3 | 否
| 注：“/”表示 | [6 empty] | “/”表示该项目没有上限 | “/”表示该项目没有下限