## 废气排放
宝安区2024年十一批次环境监管重点单位监督性监测结果公示表（废气）
企业名称 | 监测点 | 监测项目 | 监测日期 | 实测浓度 | 折算浓度 | 上限 | 下限 | 单位 | 是否超标
深圳青岛啤酒朝日有限公司 | 锅炉废气排放口01(DA004) | 二氧化硫 | 2024-12-02 | <3 | <3 | 50 |  | mg/Nm3 | 否
| 锅炉废气排放口01(DA004) | 氮氧化物 | 2024-12-02 | 27 | 27 | 150 |  | mg/Nm3 | 否
深圳市祺利电子有限公司 | 有机废气治理设施处排管道处(DA001) | 苯 | 2024-12-31 | <0.0015 | <0.0015 | 1 |  | mg/Nm3 | 否
鸿兴印刷（中国）有限公司 | A栋有机废气治理设施外排管道处 | 总VOCs | 2024-12-23 | 2.16 | 2.16 | 80 |  | mg/m3 | 否
泉镒兴电子科技（深圳）有限公司 | 含氰废气治理设施外排管道处(DA001) | 氰化氢 | 2024-12-06 | <0.09 | <0.09 | 0.25 |  | mg/Nm3 | 否
禧图纸品印刷（深圳）有限公司 | 有机废气外排口(DA002) | 总VOCs | 2024-12-19 | 1.48 | 1.48 | 80 |  | mg/Nm3 | 否
绿点科技（深圳）有限公司 | 有机废气排放口 | 颗粒物 | 2024-12-06 | <20 | <20 | 120 |  | mg/Nm3 | 否
深圳崇达多层线路板有限公司 | 酸性废气治理设施外排管道处(DA020)(2) | 氯化氢 | 2024-12-12 | 0.44 | 0.44 | 30 |  | mg/Nm3 | 否
| 酸性废气治理设施外排管道处(DA020)(2) | 硫酸雾 | 2024-12-12 | <0.2 | <0.2 | 30 |  | mg/Nm3 | 否

## 废水排放
宝安区2024年第十一批次环境监管重点单位监督性监测结果公示表（废水）
企业名称 | 监测点 | 监测项目 | 监测日期 | 排放浓度 | 上限 | 下限 | 单位 | 是否超标
池光联光五金塑胶（深圳）有限公司 | 废水监测点1 | 悬浮物 | 2024-12-05 | <4 | 60 |  | mg/L | 否
| 废水监测点1 | 总氮（以N计） | 2024-12-05 | 3.60 | 40 |  | mg/L | 否
| 废水监测点1 | pH值 | 2024-12-05 | 7.3 | 9 | 6 | 无量纲 | 否
| 废水监测点1 | 总铜 | 2024-12-05 | <0.04 | 1.0 |  | mg/L | 否
| 废水监测点1 | 化学需氧量 | 2024-12-05 | 13.1 | 160 |  | mg/L | 否
| 废水监测点1 | 总氰化物 | 2024-12-05 | 0.006 | 0.4 |  | mg/L | 否
| 废水监测点1 | 总磷（以P计） | 2024-12-05 | 0.02 | 2.0 |  | mg/L | 否
| 废水监测点1 | 总镍 | 2024-12-05 | 0.123 | 0.5 |  | mg/L | 否
| 废水监测点1 | 总银 | 2024-12-05 | <0.03 | 0.1 |  | mg/L | 否
| 废水监测点1 | 氨氮（NH3-N） | 2024-12-05 | 0.54 | 30 |  | mg/L | 否
| 废水监测点1 | 石油类 | 2024-12-05 | <0.06 | 4.0 |  | mg/L | 否
深圳市信濠光电科技股份有限公司燕罗分厂 | 总排放口(DW001) | 化学需氧量 | 2024-12-11 | <2.3 | 30 |  | mg/L | 否
| 总排放口(DW001) | pH值 | 2024-12-11 | 7.5 | 9 | 6 | 无量纲 | 否
| 总排放口(DW001) | 悬浮物 | 2024-12-11 | <4 | 10 |  | mg/L | 否
| 总排放口(DW001) | 阴离子表面活性剂（LAS） | 2024-12-11 | <0.04 | 0.3 |  | mg/L | 否
| 总排放口(DW001) | 总氮（以N计） | 2024-12-11 | 1.23 | 15 |  | mg/L | 否
| 总排放口(DW001) | 五日生化需氧量（BOD5） | 2024-12-11 | <0.5 | 6 |  | mg/L | 否
| 总排放口(DW001) | 氨氮（NH3-N） | 2024-12-11 | <0.01 | 1.5 |  | mg/L | 否
| 总排放口(DW001) | 总磷（以P计） | 2024-12-11 | <0.01 | 0.3 |  | mg/L | 否
深圳市信濠光电科技股份有限公司松岗分厂 | 废水总排放口 | pH值 | 2024-12-11 | 7.4 | 9 | 6 | 无量纲 | 否
| 废水总排放口 | 总氮（以N计） | 2024-12-11 | 1.17 | 1.5 |  | mg/L | 否
| 废水总排放口 | 氨氮（NH3-N） | 2024-12-11 | 0.01 | 1.5 |  | mg/L | 否
| 废水总排放口 | 阴离子表面活性剂 | 2024-12-11 | <0.04 | 0.3 |  | mg/L | 否
| 废水总排放口 | 化学需氧量 | 2024-12-11 | <2.3 | 30 |  | mg/L | 否
| 废水总排放口 | 总磷（以P计） | 2024-12-11 | <0.01 | 0.3 |  | mg/L | 否
| 废水总排放口 | 悬浮物 | 2024-12-11 | <4 | 10 |  | mg/L | 否
| 废水总排放口 | 石油类 | 2024-12-11 | <0.06 | 0.5 |  | mg/L | 否