## 废水、废气排放
大鹏新区2025年2-3月第一批重点排污单位监督性监测结果公示表
序号 | 企业名称 | 监测类别 | 监测点位名称 | 监测日期 | 监测项目 | 排放浓度 | 排放标准限值 | 单位 | 是否超标
1 | 深圳市深水水头污水处理有限公司葵涌水质净化厂 | 废水 | 处理设施末级排放口 | 2025-02-13 | pH值 | 6.8 | 6-9 | 无量纲 | 否
[5 empty] | 化学需氧量 | 9.2 | 50 | mg/L | 否
[5 empty] | 悬浮物 | 4(L） | 10 | mg/L | 否
[5 empty] | 总氮（以N计） | 3.38 | 15 | mg/L | 否
[5 empty] | 氨氮（NH3-N） | 0.136 | 5 | mg/L | 否
[5 empty] | 总磷（以P计） | 0.08 | 0.5 | mg/L | 否
2 | 深圳市深水水头污水处理有限公司水头水质净化厂 | 废水 | 处理设施末级排放口 | 2025-02-13 | 悬浮物 | 4L | 10 | mg/L | 否
[5 empty] | pH值 | 6.6 | 6-9 | 无量纲 | 否
[5 empty] | 氨氮（NH3-N） | 0.025L | 5 | mg/L | 否
[5 empty] | 总氮（以N计） | 3.32 | 15 | mg/L | 否
[5 empty] | 化学需氧量 | 6.6 | 50 | mg/L | 否
[5 empty] | 总磷 | 0.23 | 0.5 | mg/L | 否
3 | 深圳市深水水头污水处理有限公司上洞水质净化站 | 废水 | 总排放口 | 2025/2/18 | 悬浮物 | 4(L） | 10 | mg/L | 否
[5 empty] | 总氮（以N计） | 3.12 | 15 | mg/L | 否
[5 empty] | 氨氮（NH3-N） | 0.06 | 5 | mg/L | 否
[5 empty] | 粪大肠菌群数 | ＜20 | 1000 | 个/L | 否
[5 empty] | pH值 | 7.4 | 6-9 | 无量纲 | 否
[5 empty] | 化学需氧量 | 13 | 50 | mg/L | 否
[5 empty] | 总磷（以P计） | 0.16 | 0.5 | mg/L | 否
[5 empty] | 五日生化需氧量 | 0.5(L） | 10 | mg/L | 否
4 | 深圳市深水水头污水处理有限公司溪涌水质净化站 | 废水 | 处理设施末级排放口 | 2025/2/18 | pH值 | 6.6 | 6-9 | 无量纲 | 否
[5 empty] | 悬浮物 | 4(L） | 10 | mg/L | 否
[5 empty] | 五日生化需氧量 | 0.5(L） | 10 | mg/L | 否
[5 empty] | 氨氮 | 1.78 | 5 | mg/L | 否
[5 empty] | 总氮 | 9.05 | 15 | mg/L | 否
[5 empty] | 粪大肠菌群 | ＜20 | 1000 | MPN/L | 否
[5 empty] | 化学需氧量 | 2.3(L） | 50 | mg/L | 否
[5 empty] | 总磷 | 0.24 | 0.5 | mg/L | 否
5 | 深圳市深水水头污水处理有限公司葵涌水质净化厂 | 废水 | 处理设施末级排放口 | 2025-03-05 | pH值 | 7.1 | 6-9 | 无量纲 | 否
[5 empty] | 化学需氧量 | 7.2 | 50 | mg/L | 否
[5 empty] | 悬浮物 | 4(L） | 10 | mg/L | 否
[5 empty] | 总氮（以N计） | 7.22 | 15 | mg/L | 否
[5 empty] | 氨氮（NH3-N） | 0.08 | 5 | mg/L | 否
[5 empty] | 总磷（以P计） | 0.06 | 0.5 | mg/L | 否
6 | 深圳市深水水头污水处理有限公司水头水质净化厂 | 废水 | 处理设施末级排放口 | 2025-03-05 | 悬浮物 | 4L | 10 | mg/L | 否
[5 empty] | pH值 | 6.6 | 6-9 | 无量纲 | 否
[5 empty] | 氨氮（NH3-N） | 0.110 | 5 | mg/L | 否
[5 empty] | 总氮（以N计） | 4.40 | 15 | mg/L | 否
[5 empty] | 化学需氧量 | 8.1 | 50 | mg/L | 否
[5 empty] | 总磷 | 0.23 | 0.5 | mg/L | 否
7 | 中国石化销售有限公司广东深圳大鹏湾油库 | 无组织废气监测点1# | 无组织废气监测点1# | 2025/2/25 | 非甲烷总烃 | 1.03 | 4 | mg/m3 | 否
|  | 无组织废气监测点2# | 无组织废气监测点2# |  | 非甲烷总烃 | 1.10 | 4 | mg/m3 | 否
|  | 无组织废气监测点3# | 无组织废气监测点3# |  | 非甲烷总烃 | 1.08 | 4 | mg/m3 | 否
备注：检测结果小于检出限或未检出以“检出限+L”表示。