## 废气排放
宝安区2025年第一批次环境监管重点单位监督性监测结果公示表（废气）
企业名称 | 监测点 | 监测项目 | 监测日期 | 实测浓度 | 折算浓度 | 上限 | 下限 | 单位 | 是否超标
高汇电路（深圳）有限公司 | 10#酸性废气治理设施外排管道处(DA007) | 氯化氢 | 2025-01-15 | 1.24 | 1.24 | 30 | \ | mg/Nm3 | 否
| 10#酸性废气治理设施外排管道处(DA007) | 硫酸雾 | 2025-01-15 | <0.2 | <0.2 | 30 | \ | mg/Nm3 | 否
深圳市仁创艺电子有限公司 | 酸性废气排放口 | 硫酸雾 | 2025-01-09 | <0.2 | <0.2 | 30 | \ | mg/Nm3 | 否
| 酸性废气排放口 | 氯化氢 | 2025-01-09 | 0.37 | 0.37 | 30 | \ | mg/Nm3 | 否
东丽塑料(深圳)有限公司 | 下风向厂界外5米处 | 二甲苯 | 2025-01-17 | <0.0015 | \ | 1.2 | \ | mg/Nm3 | 否
| 下风向厂界外5米处 | 甲苯 | 2025-01-17 | <0.0015 | \ | 0.8 | \ | mg/Nm3 | 否
| 下风向厂界外5米处 | 硫化氢 | 2025-01-17 | 0.004 | \ | 0.06 | \ | mg/Nm3 | 否

## 废水排放
宝安区2025年第一批次环境监管重点单位监督性监测结果公示表（废水）
企业名称 | 监测点 | 监测项目 | 监测日期 | 排放浓度 | 上限 | 下限 | 单位 | 是否超标
深圳市瀚洋水质净化有限公司固戍水质净化厂（一期） | 总排口(DW001) | 总镉 | 2025-01-06 | <0.0001 | 0.01 |  | mg/L | 否
| 总排口(DW001) | 石油类 | 2025-01-06 | <0.06 | 3.0 |  | mg/L | 否
| 总排口(DW001) | 动植物油 | 2025-01-06 | <0.06 | 3 |  | mg/L | 否
| 总排口(DW001) | 氨氮（NH3-N） | 2025-01-06 | 0.27 | 8 |  | mg/L | 否
| 总排口(DW001) | 总汞 | 2025-01-06 | <0.00004 | 0.001 |  | mg/L | 否
| 总排口(DW001) | 化学需氧量 | 2025-01-06 | 28.3 | 60 |  | mg/L | 否
| 总排口(DW001) | 色度 | 2025-01-06 | 6 | 30 |  | 倍 | 否
| 总排口(DW001) | 六价铬 | 2025-01-06 | <0.004 | 0.05 |  | mg/L | 否
| 总排口(DW001) | 阴离子表面活性剂（LAS） | 2025-01-06 | <0.04 | 1.0 |  | mg/L | 否
| 总排口(DW001) | 总砷 | 2025-01-06 | <0.0010 | 0.1 |  | mg/L | 否
| 总排口(DW001) | pH值 | 2025-01-06 | 6.1 | 9 | 6 | 无量纲 | 否
| 总排口(DW001) | 总铅 | 2025-01-06 | 0.0007 | 0.1 |  | mg/L | 否
| 总排口(DW001) | 悬浮物 | 2025-01-06 | 8 | 20 |  | mg/L | 否
| 总排口(DW001) | 总铬 | 2025-01-06 | <0.03 | 0.1 |  | mg/L | 否
| 总排口(DW001) | 总氮（以N计） | 2025-01-06 | 12.4 | 20 |  | mg/L | 否
| 总排口(DW001) | 五日生化需氧量（BOD5） | 2025-01-06 | 5.9 | 20 |  | mg/L | 否
| 总排口(DW001) | 总磷（以P计） | 2025-01-06 | 0.45 | 1.5 |  | mg/L | 否
通用沙井污水处理（深圳）有限公司(沙井水质净化厂（一期）） | 总排口(DW001) | 石油类 | 2025-01-07 | <0.06 | 1 |  | mg/L | 否
| 总排口(DW001) | 总镉 | 2025-01-07 | <0.0001 | 0.01 |  | mg/L | 否
| 总排口(DW001) | 总磷（以P计） | 2025-01-07 | 0.14 | 0.3 | 0 | mg/L | 否
| 总排口(DW001) | 动植物油 | 2025-01-07 | <0.06 | 1 |  | mg/L | 否
| 总排口(DW001) | 氨氮（NH3-N） | 2025-01-07 | 0.16 | 1.5 |  | mg/L | 否
| 总排口(DW001) | 色度 | 2025-01-07 | 3 | 30 |  | 倍 | 否
| 总排口(DW001) | 总汞 | 2025-01-07 | <0.00004 | 0.001 |  | mg/L | 否
| 总排口(DW001) | 五日生化需氧量（BOD5） | 2025-01-07 | 1.8 | 6 |  | mg/L | 否
| 总排口(DW001) | 化学需氧量 | 2025-01-07 | 13.2 | 30 |  | mg/L | 否
| 总排口(DW001) | 总氮（以N计） | 2025-01-07 | 10.6 | 15 |  | mg/L | 否
| 总排口(DW001) | 总铬 | 2025-01-07 | <0.03 | 0.1 |  | mg/L | 否
| 总排口(DW001) | 六价铬 | 2025-01-07 | <0.004 | 0.05 |  | mg/L | 否
| 总排口(DW001) | 阴离子表面活性剂（LAS） | 2025-01-07 | <0.04 | 0.3 |  | mg/L | 否
| 总排口(DW001) | pH值 | 2025-01-07 | 7.3 | 9 | 6 | 无量纲 | 否
| 总排口(DW001) | 总砷 | 2025-01-07 | 0.0008 | 0.1 |  | mg/L | 否
| 总排口(DW001) | 悬浮物 | 2025-01-07 | <4 | 10 |  | mg/L | 否
| 总排口(DW001) | 总铅 | 2025-01-07 | 0.008 | 0.1 |  | mg/L | 否
| 总排口(DW001) | 粪大肠菌群数 | 2025-01-07 | <20 | 1000 |  | 个/L | 否
深圳市宝安湾环境科技发展有限公司宝安江碧环保科技创新产业园 | 总排放口(DW001) | 总氮（以N计） | 2025-01-14 | 7.52 | 15 |  | mg/L | 否
| 总排放口(DW001) | 氟化物 | 2025-01-14 | 0.52 | 1.5 |  | mg/L | 否
| 总排放口(DW001) | 氨氮（NH3-N） | 2025-01-14 | 0.12 | 1.5 |  | mg/L | 否
| 总排放口(DW001) | 化学需氧量 | 2025-01-14 | <2.3 | 30 |  | mg/L | 否
| 总排放口(DW001) | 六价铬 | 2025-01-14 | <0.004 | 0.05 |  | mg/L | 否
| 总排放口(DW001) | 总氰化物 | 2025-01-14 | 0.002 | 0.2 |  | mg/L | 否
| 总排放口(DW001) | 总镍 | 2025-01-14 | 0.038 | 0.1 |  | mg/L | 否
| 总排放口(DW001) | 石油类 | 2025-01-14 | <0.06 | 0.5 |  | mg/L | 否
| 总排放口(DW001) | 总银 | 2025-01-14 | <0.03 | 0.1 |  | mg/L | 否
| 总排放口(DW001) | 总镉 | 2025-01-14 | 0.0002 | 0.005 |  | mg/L | 否
| 总排放口(DW001) | 总磷（以P计） | 2025-01-14 | 0.15 | 0.3 |  | mg/L | 否
| 总排放口(DW001) | 阴离子表面活性剂 | 2025-01-14 | <0.04 | 0.3 |  | mg/L | 否
| 总排放口(DW001) | pH值 | 2025-01-14 | 7.1 | 9 | 6 | 无量纲 | 否
| 总排放口(DW001) | 总铁 | 2025-01-14 | 0.04 | 2.0 |  | mg/L | 否
| 总排放口(DW001) | 悬浮物 | 2025-01-14 | <4 | 30 |  | mg/L | 否
| 总排放口(DW001) | 总铅 | 2025-01-14 | <0.0005 | 0.05 |  | mg/L | 否
| 总排放口(DW001) | 总铬 | 2025-01-14 | <0.03 | 0.5 |  | mg/L | 否
| 总排放口(DW001) | 总汞 | 2025-01-14 | <0.00004 | 0.001 |  | mg/L | 否
| 总排放口(DW001) | 总铝 | 2025-01-14 | 0.036 | 2.0 |  | mg/L | 否
| 总排放口(DW001) | 硫化物 | 2025-01-14 | <0.004 | 0.5 |  | mg/L | 否
| 总排放口(DW001) | 总铜 | 2025-01-14 | <0.04 | 0.3 |  | mg/L | 否
| 总排放口(DW001) | 总锌 | 2025-01-14 | 0.013 | 1.0 |  | mg/L | 否
深圳市景旺电子股份有限公司 | 总排放口 | 总铜 | 2025-01-15 | 0.05 | 1.0 |  | mg/L | 否
| 总排放口 | 总镍 | 2025-01-15 | 0.044 | 0.5 |  | mg/L | 否
| 总排放口 | 总氰化物 | 2025-01-15 | 0.008 | 0.4 |  | mg/L | 否
| 总排放口 | 总磷（以P计） | 2025-01-15 | 0.47 | 2.0 | 0 | mg/L | 否
| 总排放口 | pH值 | 2025-01-15 | 7.3 | 9 | 6 | 无量纲 | 否
| 总排放口 | 化学需氧量 | 2025-01-15 | 19.0 | 160 |  | mg/L | 否
| 总排放口 | 氨氮（NH3-N） | 2025-01-15 | 10.2 | 30 |  | mg/L | 否
| 总排放口 | 总氮（以N计） | 2025-01-15 | 27.8 | 40 |  | mg/L | 否
深圳市宝达成电子有限公司 | 总排放口(DW001) | 化学需氧量 | 2025-01-14 | 37.7 | 160 |  | mg/L | 否
| 总排放口(DW001) | pH值 | 2025-01-14 | 7.5 | 9 | 6 | 无量纲 | 否
| 总排放口(DW001) | 总磷（以P计） | 2025-01-14 | 0.18 | 2.0 |  | mg/L | 否
| 总排放口(DW001) | 总铜 | 2025-01-14 | 0.10 | 1.0 |  | mg/L | 否
| 总排放口(DW001) | 氨氮（NH3-N） | 2025-01-14 | 0.02 | 30 |  | mg/L | 否
| 总排放口(DW001) | 总氮（以N计） | 2025-01-14 | 6.15 | 40 |  | mg/L | 否
深圳市双联精密五金组件有限公司 | 总排放口(DW003) | 悬浮物 | 2025-01-14 | <4 | 60 |  | mg/L | 否
| 总排放口(DW003) | 总铜 | 2025-01-14 | <0.04 | 1.0 |  | mg/L | 否
| 总排放口(DW003) | 总氰化物 | 2025-01-14 | <0.001 | 0.4 |  | mg/L | 否
| 总排放口(DW003) | 化学需氧量 | 2025-01-14 | 9.1 | 160 |  | mg/L | 否
| 总排放口(DW003) | 总磷（以P计） | 2025-01-14 | 0.01 | 2.0 |  | mg/L | 否
| 总排放口(DW003) | 氨氮（NH3-N） | 2025-01-14 | 0.16 | 30 |  | mg/L | 否
| 总排放口(DW003) | pH值 | 2025-01-14 | 7.8 | 9 | 6 | 无量纲 | 否
| 总排放口(DW003) | 总氮（以N计） | 2025-01-14 | 2.43 | 40 |  | mg/L | 否
| 总排放口(DW003) | 总镍 | 2025-01-14 | 0.105 | 0.5 |  | mg/L | 否
深圳市天富莱电子有限公司 | 总排放口(DW001) | 总氮（以N计） | 2025-01-14 | 0.57 | 40 |  | mg/L | 否
| 总排放口(DW001) | pH值 | 2025-01-14 | 7.3 | 9 | 6 | 无量纲 | 否
| 总排放口(DW001) | 化学需氧量 | 2025-01-14 | 4.6 | 160 |  | mg/L | 否
| 总排放口(DW001) | 总铜 | 2025-01-14 | <0.04 | 0.5 |  | mg/L | 否
| 总排放口(DW001) | 氨氮（NH3-N） | 2025-01-14 | 0.01 | 30 |  | mg/L | 否
| 总排放口(DW001) | 总磷（以P计） | 2025-01-14 | <0.01 | 2.0 |  | mg/L | 否
深圳首创水务有限责任公司松岗水质净化厂（一期） | 总排放口(DW001) | 动植物油 | 2025-01-07 | <0.06 | 1 |  | mg/L | 否
| 总排放口(DW001) | 六价铬 | 2025-01-07 | <0.004 | 0.05 |  | mg/L | 否
| 总排放口(DW001) | 总氮（以N计） | 2025-01-07 | 12.8 | 15 |  | mg/L | 否
| 总排放口(DW001) | 色度 | 2025-01-07 | 4 | 30 |  | 倍 | 否
| 总排放口(DW001) | 氨氮（NH3-N） | 2025-01-07 | 0.21 | 1.5 |  | mg/L | 否
| 总排放口(DW001) | 总铬 | 2025-01-07 | <0.03 | 0.1 |  | mg/L | 否
| 总排放口(DW001) | 五日生化需氧量（BOD5） | 2025-01-07 | 3.2 | 6 |  | mg/L | 否
| 总排放口(DW001) | 总磷（以P计） | 2025-01-07 | 0.08 | 0.3 |  | mg/L | 否
| 总排放口(DW001) | 总铅 | 2025-01-07 | <0.0005 | 0.1 |  | mg/L | 否
| 总排放口(DW001) | pH值 | 2025-01-07 | 6.8 | 9 | 6 | 无量纲 | 否
| 总排放口(DW001) | 阴离子表面活性剂（LAS） | 2025-01-07 | <0.04 | 0.3 |  | mg/L | 否
| 总排放口(DW001) | 化学需氧量 | 2025-01-07 | 15.0 | 30 |  | mg/L | 否
| 总排放口(DW001) | 石油类 | 2025-01-07 | <0.06 | 1 |  | mg/L | 否
| 总排放口(DW001) | 总汞 | 2025-01-07 | <0.00004 | 0.001 |  | mg/L | 否
| 总排放口(DW001) | 粪大肠菌群数 | 2025-01-07 | 50 | 1000 |  | 个/L | 否
| 总排放口(DW001) | 悬浮物 | 2025-01-07 | <4 | 10 |  | mg/L | 否
| 总排放口(DW001) | 总砷 | 2025-01-07 | 0.0008 | 0.1 |  | mg/L | 否
| 总排放口(DW001) | 总镉 | 2025-01-07 | 0.0001 | 0.01 |  | mg/L | 否
深圳市腾达丰电子有限公司 | 总排放口 | 总铜 | 2025-01-14 | <0.04 | 0.5 |  | mg/L | 否
| 总排放口 | 总氮（以N计） | 2025-01-14 | 1.07 | 40 |  | mg/L | 否
| 总排放口 | pH值 | 2025-01-14 | 7.6 | 9 | 6 | 无量纲 | 否
| 总排放口 | 化学需氧量 | 2025-01-14 | 118 | 160 |  | mg/L | 否
| 总排放口 | 氨氮（NH3-N） | 2025-01-14 | 0.19 | 30 |  | mg/L | 否
| 总排放口 | 总磷（以P计） | 2025-01-14 | 0.10 | 2 |  | mg/L | 否
固戍水质净化厂（一期）扩容提标工程（新建扩容工程） | 总排放口(DW001) | 氨氮（NH3-N） | 2025-01-06 | 0.02 | 1.5 |  | mg/L | 否
| 总排放口(DW001) | 悬浮物 | 2025-01-06 | <4 | 10 |  | mg/L | 否
| 总排放口(DW001) | 五日生化需氧量（BOD5） | 2025-01-06 | 3.0 | 6 |  | mg/L | 否
| 总排放口(DW001) | 化学需氧量 | 2025-01-06 | 14.7 | 30 |  | mg/L | 否
| 总排放口(DW001) | 总磷（以P计） | 2025-01-06 | 0.16 | 0.3 |  | mg/L | 否
| 总排放口(DW001) | pH值 | 2025-01-06 | 6.3 | 9 | 6 | 无量纲 | 否
| 总排放口(DW001) | 总氮（以N计） | 2025-01-06 | 8.00 | 15 |  | mg/L | 否
深圳市海普嘉科技发展有限公司 | 总排放口 | pH值 | 2025-01-14 | 7.2 | 9 | 6 | 无量纲 | 否
| 总排放口 | 化学需氧量 | 2025-01-14 | 18.9 | 160 |  | mg/L | 否
| 总排放口 | 总氰化物 | 2025-01-14 | 0.118 | 0.4 |  | mg/L | 否
| 总排放口 | 总镍 | 2025-01-14 | 0.010 | 0.5 |  | mg/L | 否
| 总排放口 | 石油类 | 2025-01-14 | <0.06 | 4.0 |  | mg/L | 否
| 总排放口 | 总铜 | 2025-01-14 | 0.04 | 1.0 |  | mg/L | 否
| 总排放口 | 六价铬 | 2025-01-14 | <0.004 | 0.1 |  | mg/L | 否
| 总排放口 | 氨氮（NH3-N） | 2025-01-14 | 1.31 | 30 |  | mg/L | 否
| 总排放口 | 总铬 | 2025-01-14 | <0.03 | 0.5 |  | mg/L | 否
| 总排放口 | 悬浮物 | 2025-01-14 | <4 | 60 |  | mg/L | 否
| 总排放口 | 总氮（以N计） | 2025-01-14 | 3.86 | 40 |  | mg/L | 否
| 总排放口 | 总银 | 2025-01-14 | <0.03 | 0.1 |  | mg/L | 否
| 总排放口 | 氟化物 | 2025-01-14 | 0.36 | 20 |  | mg/L | 否
| 总排放口 | 总磷（以P计） | 2025-01-14 | 0.02 | 2.0 |  | mg/L | 否
精华金属表面处理（深圳）有限公司 | 总排放口(DW002) | 石油类 | 2025-01-17 | <0.06 | 4.0 |  | mg/L | 否
| 总排放口(DW002) | 总磷（以P计） | 2025-01-17 | 0.03 | 2.0 |  | mg/L | 否
| 总排放口(DW002) | 六价铬 | 2025-01-17 | <0.004 | 0.1 |  | mg/L | 否
| 总排放口(DW002) | pH值 | 2025-01-17 | 8.2 | 9 | 6 | 无量纲 | 否
| 总排放口(DW002) | 总铜 | 2025-01-17 | <0.04 | 1.0 |  | mg/L | 否
| 总排放口(DW002) | 氨氮（NH3-N） | 2025-01-17 | 0.68 | 30 |  | mg/L | 否
| 总排放口(DW002) | 化学需氧量 | 2025-01-17 | <2.3 | 160 |  | mg/L | 否
| 总排放口(DW002) | 总镍 | 2025-01-17 | <0.007 | 0.5 |  | mg/L | 否
| 总排放口(DW002) | 总氰化物 | 2025-01-17 | 0.008 | 0.4 |  | mg/L | 否
| 总排放口(DW002) | 总铬 | 2025-01-17 | <0.03 | 0.5 |  | mg/L | 否
深圳市鼎正电路板有限公司 | 总排放口(DW002) | 悬浮物 | 2025-01-14 | <4 | 60 |  | mg/L | 否
| 总排放口(DW002) | 总磷（以P计） | 2025-01-14 | 0.02 | 2.0 |  | mg/L | 否
| 总排放口(DW002) | 化学需氧量 | 2025-01-14 | 30.5 | 160 |  | mg/L | 否
| 总排放口(DW002) | 氨氮（NH3-N） | 2025-01-14 | 3.80 | 30 |  | mg/L | 否
| 总排放口(DW002) | pH值 | 2025-01-14 | 7.2 | 9 | 6 | 无量纲 | 否
| 总排放口(DW002) | 总氮（以N计） | 2025-01-14 | 13.0 | 40 |  | mg/L | 否
| 总排放口(DW002) | 总铜 | 2025-01-14 | 0.14 | 0.5 |  | mg/L | 否
| 总排放口(DW002) | 总镍 | 2025-01-14 | 0.008 | 0.5 |  | mg/L | 否
| 总排放口(DW002) | 总氰化物 | 2025-01-14 | <0.001 | 0.4 |  | mg/L | 否
深圳市金辉展电子有限公司 | 总排放口 | 总铜 | 2025-01-14 | 0.06 | 1.0 |  | mg/L | 否
| 总排放口 | pH值 | 2025-01-14 | 7.2 | 9 | 6 | 无量纲 | 否
| 总排放口 | 氨氮（NH3-N） | 2025-01-14 | 4.04 | 30 |  | mg/L | 否
| 总排放口 | 总氰化物 | 2025-01-14 | 0.007 | 0.4 |  | mg/L | 否
| 总排放口 | 总磷（以P计） | 2025-01-14 | 0.40 | 2.0 |  | mg/L | 否
| 总排放口 | 总氮（以N计） | 2025-01-14 | 22.2 | 40 |  | mg/L | 否
| 总排放口 | 化学需氧量 | 2025-01-14 | 24.0 | 160 |  | mg/L | 否
| 含镍排放口(DW001) | 总镍 | 2025-01-14 | 0.016 | 0.5 |  | mg/L | 否
深圳全成信电子有限公司 | 总排放口 | 总磷（以P计） | 2025-01-14 | 0.06 | 2.0 |  | mg/L | 否
| 总排放口 | 总氮（以N计） | 2025-01-14 | 21.9 | 40 |  | mg/L | 否
| 总排放口 | 化学需氧量 | 2025-01-14 | 9.0 | 160 |  | mg/L | 否
| 总排放口 | 氨氮（NH3-N） | 2025-01-14 | 0.30 | 30 |  | mg/L | 否
| 总排放口 | 总氰化物 | 2025-01-14 | 0.006 | 0.4 |  | mg/L | 否
| 总排放口 | 总铜 | 2025-01-14 | 0.18 | 1.0 |  | mg/L | 否
| 总排放口 | 总镍 | 2025-01-14 | <0.007 | 0.5 |  | mg/L | 否
| 总排放口 | 氟化物 | 2025-01-14 | 0.33 | 20 |  | mg/L | 否
深圳市深水福永水质净化有限公司福永水质净化厂（二期） | 总排放口(DW001) | 色度 | 2025-01-06 | 6 | 30 |  | 倍 | 否
| 总排放口(DW001) | 六价铬 | 2025-01-06 | <0.004 | 0.05 |  | mg/L | 否
| 总排放口(DW001) | 石油类 | 2025-01-06 | <0.06 | 0.5 |  | mg/L | 否
| 总排放口(DW001) | 总铬 | 2025-01-06 | <0.03 | 0.1 |  | mg/L | 否
| 总排放口(DW001) | 阴离子表面活性剂（LAS） | 2025-01-06 | <0.04 | 0.3 |  | mg/L | 否
| 总排放口(DW001) | 粪大肠菌群数 | 2025-01-06 | 20 | 1000 |  | 个/L | 否
| 总排放口(DW001) | 总铅 | 2025-01-06 | <0.0005 | 0.05 |  | mg/L | 否
| 总排放口(DW001) | pH值 | 2025-01-06 | 7.1 | 9 | 6 | 无量纲 | 否
| 总排放口(DW001) | 五日生化需氧量（BOD5） | 2025-01-06 | 1.3 | 6 |  | mg/L | 否
| 总排放口(DW001) | 总氮（以N计） | 2025-01-06 | 6.36 | 10 |  | mg/L | 否
| 总排放口(DW001) | 总镉 | 2025-01-06 | <0.0001 | 0.005 |  | mg/L | 否
| 总排放口(DW001) | 氨氮（NH3-N） | 2025-01-06 | 0.02 | 1.5 |  | mg/L | 否
| 总排放口(DW001) | 化学需氧量 | 2025-01-06 | 11.9 | 30 |  | mg/L | 否
| 总排放口(DW001) | 总汞 | 2025-01-06 | 0.00008 | 0.001 |  | mg/L | 否
| 总排放口(DW001) | 总磷（以P计） | 2025-01-06 | 0.05 | 0.3 |  | mg/L | 否
| 总排放口(DW001) | 总砷 | 2025-01-06 | 0.0009 | 0.1 |  | mg/L | 否
| 总排放口(DW001) | 动植物油 | 2025-01-06 | <0.06 | 1 |  | mg/L | 否
| 总排放口(DW001) | 悬浮物 | 2025-01-06 | <4 | 6 |  | mg/L | 否
深圳首创水务有限责任公司福永水质净化厂（一期） | 总排放口(DW001) | 总铬 | 2025-01-06 | <0.03 | 0.1 |  | mg/L | 否
| 总排放口(DW001) | 总铅 | 2025-01-06 | 0.0006 | 0.1 |  | mg/L | 否
| 总排放口(DW001) | 总磷（以P计） | 2025-01-06 | 0.06 | 0.3 |  | mg/L | 否
| 总排放口(DW001) | 总砷 | 2025-01-06 | 0.0004 | 0.1 |  | mg/L | 否
| 总排放口(DW001) | 悬浮物 | 2025-01-06 | <4 | 10 |  | mg/L | 否
| 总排放口(DW001) | 粪大肠菌群数 | 2025-01-06 | <20 | 1000 |  | 个/L | 否
| 总排放口(DW001) | 动植物油 | 2025-01-06 | <0.06 | 1 |  | mg/L | 否
| 总排放口(DW001) | 总铜 | 2025-01-06 | <0.04 | 0.5 |  | mg/L | 否
| 总排放口(DW001) | 阴离子表面活性剂（LAS） | 2025-01-06 | <0.04 | 0.3 |  | mg/L | 否
| 总排放口(DW001) | 总汞 | 2025-01-06 | <0.00004 | 0.001 |  | mg/L | 否
| 总排放口(DW001) | 总镉 | 2025-01-06 | <0.0001 | 0.01 |  | mg/L | 否
| 总排放口(DW001) | pH值 | 2025-01-06 | 7.2 | 9 | 6 | 无量纲 | 否
| 总排放口(DW001) | 色度 | 2025-01-06 | 30 | 30 |  | 倍 | 否
| 总排放口(DW001) | 五日生化需氧量（BOD5） | 2025-01-06 | 2.4 | 6 |  | mg/L | 否
| 总排放口(DW001) | 石油类 | 2025-01-06 | <0.06 | 1 |  | mg/L | 否
| 总排放口(DW001) | 氨氮（NH3-N） | 2025-01-06 | 0.04 | 1.5 |  | mg/L | 否
| 总排放口(DW001) | 化学需氧量 | 2025-01-06 | 15.4 | 30 |  | mg/L | 否
| 总排放口(DW001) | 总氮（以N计） | 2025-01-06 | 8.42 | 15 |  | mg/L | 否
| 总排放口(DW001) | 六价铬 | 2025-01-06 | <0.004 | 0.05 |  | mg/L | 否
深圳中节能可再生能源有限公司沙井水质净化厂（二期） | 总排放口(DW001) | 悬浮物 | 2025-01-07 | <4 | 10 |  | mg/L | 否
| 总排放口(DW001) | 总镉 | 2025-01-07 | 0.0001 | 0.01 |  | mg/L | 否
| 总排放口(DW001) | 粪大肠菌群数 | 2025-01-07 | 120 | 1000 |  | 个/L | 否
| 总排放口(DW001) | 六价铬 | 2025-01-07 | <0.004 | 0.05 |  | mg/L | 否
| 总排放口(DW001) | 总磷（以P计） | 2025-01-07 | 0.18 | 0.3 |  | mg/L | 否
| 总排放口(DW001) | 阴离子表面活性剂（LAS） | 2025-01-07 | <0.04 | 0.3 |  | mg/L | 否
| 总排放口(DW001) | 总砷 | 2025-01-07 | 0.0008 | 0.1 |  | mg/L | 否
| 总排放口(DW001) | 总铅 | 2025-01-07 | 0.0006 | 0.1 |  | mg/L | 否
| 总排放口(DW001) | 总汞 | 2025-01-07 | <0.00004 | 0.001 |  | mg/L | 否
| 总排放口(DW001) | 色度 | 2025-01-07 | 4 | 30 |  | 倍 | 否
| 总排放口(DW001) | 五日生化需氧量（BOD5） | 2025-01-07 | 2.6 | 6 |  | mg/L | 否
| 总排放口(DW001) | 石油类 | 2025-01-07 | <0.06 | 1 |  | mg/L | 否
| 总排放口(DW001) | 氨氮（NH3-N） | 2025-01-07 | 0.09 | 1.5 |  | mg/L | 否
| 总排放口(DW001) | 总铬 | 2025-01-07 | <0.03 | 0.1 |  | mg/L | 否
| 总排放口(DW001) | pH值 | 2025-01-07 | 7.5 | 9 | 6 | 无量纲 | 否
| 总排放口(DW001) | 动植物油 | 2025-01-07 | 0.06 | 1 |  | mg/L | 否
| 总排放口(DW001) | 总氮（以N计） | 2025-01-07 | 10.8 | 15 |  | mg/L | 否
| 总排放口(DW001) | 化学需氧量 | 2025-01-07 | 14.3 | 30 |  | mg/L | 否
深圳信立泰药业股份有限公司制药一厂 | 总排放口 | 总磷（以P计） | 2025-01-15 | 0.32 | 4 |  | mg/L | 否
| 总排放口 | 悬浮物 | 2025-01-15 | <4 | 180 |  | mg/L | 否
| 总排放口 | 总氮（以N计） | 2025-01-15 | 2.75 | 45 |  | mg/L | 否
| 总排放口 | 化学需氧量 | 2025-01-15 | 23.8 | 260 |  | mg/L | 否
| 总排放口 | 五日生化需氧量（BOD5） | 2025-01-15 | 4.2 | 130 |  | mg/L | 否
| 总排放口 | 氨氮（NH3-N） | 2025-01-15 | 0.19 | 35 |  | mg/L | 否
| 总排放口 | pH值 | 2025-01-15 | 8.1 | 9 | 6 | 无量纲 | 否
深圳市深水松岗水务有限公司松岗水质净化厂（二期） | 总排放口(DW001) | 总砷 | 2025-01-07 | 0.0006 | 0.1 |  | mg/L | 否
| 总排放口(DW001) | 阴离子表面活性剂（LAS） | 2025-01-07 | <0.04 | 0.3 |  | mg/L | 否
| 总排放口(DW001) | 六价铬 | 2025-01-07 | <0.004 | 0.05 |  | mg/L | 否
| 总排放口(DW001) | 粪大肠菌群数 | 2025-01-07 | <20 | 1000 |  | 个/L | 否
| 总排放口(DW001) | 石油类 | 2025-01-07 | <0.06 | 0.5 |  | mg/L | 否
| 总排放口(DW001) | 总铅 | 2025-01-07 | <0.0005 | 0.05 |  | mg/L | 否
| 总排放口(DW001) | 化学需氧量 | 2025-01-07 | 9.8 | 30 |  | mg/L | 否
| 总排放口(DW001) | 总磷（以P计） | 2025-01-07 | 0.07 | 0.3 |  | mg/L | 否
| 总排放口(DW001) | 总铬 | 2025-01-07 | <0.03 | 0.1 |  | mg/L | 否
| 总排放口(DW001) | 总镉 | 2025-01-07 | <0.0001 | 0.005 |  | mg/L | 否
| 总排放口(DW001) | pH值 | 2025-01-07 | 6.9 | 9 | 6 | 无量纲 | 否
| 总排放口(DW001) | 悬浮物 | 2025-01-07 | <4 | 10 |  | mg/L | 否
| 总排放口(DW001) | 总氮（以N计） | 2025-01-07 | 5.88 | 15 |  | mg/L | 否
| 总排放口(DW001) | 总汞 | 2025-01-07 | 0.00004 | 0.001 |  | mg/L | 否
| 总排放口(DW001) | 氨氮（NH3-N） | 2025-01-07 | 0.01 | 1.5 |  | mg/L | 否
| 总排放口(DW001) | 五日生化需氧量（BOD5） | 2025-01-07 | 2.1 | 6 |  | mg/L | 否
| 总排放口(DW001) | 动植物油 | 2025-01-07 | <0.06 | 1 |  | mg/L | 否
深圳市环水启航水质净化有限公司沙井水质净化厂（三期） | 总排口(DW001) | 悬浮物 | 2025-01-07 | <4 | 8 |  | mg/L | 否
| 总排口(DW001) | 总砷 | 2025-01-07 | 0.0008 | 0.1 |  | mg/L | 否
| 总排口(DW001) | 总汞 | 2025-01-07 | <0.00004 | 0.001 |  | mg/L | 否
| 总排口(DW001) | 总磷（以P计） | 2025-01-07 | 0.24 | 0.3 |  | mg/L | 否
| 总排口(DW001) | 总铬 | 2025-01-07 | <0.03 | 0.1 |  | mg/L | 否
| 总排口(DW001) | pH值 | 2025-01-07 | 7.4 | 9 | 6 | 无量纲 | 否
| 总排口(DW001) | 总镉 | 2025-01-07 | <0.0001 | 0.01 |  | mg/L | 否
| 总排口(DW001) | 阴离子表面活性剂 | 2025-01-07 | <0.04 | 0.3 |  | mg/L | 否
| 总排口(DW001) | 总氮（以N计） | 2025-01-07 | 8.22 | 10 |  | mg/L | 否
| 总排口(DW001) | 色度 | 2025-01-07 | 3 | 30 |  | 倍 | 否
| 总排口(DW001) | 五日生化需氧量（BOD5） | 2025-01-07 | 1.4 | 6 |  | mg/L | 否
| 总排口(DW001) | 总铅 | 2025-01-07 | 0.0017 | 0.1 |  | mg/L | 否
| 总排口(DW001) | 动植物油 | 2025-01-07 | <0.06 | 1 |  | mg/L | 否
| 总排口(DW001) | 粪大肠菌群数 | 2025-01-07 | <20 | 1000 |  | 个/L | 否
| 总排口(DW001) | 氨氮（NH3-N） | 2025-01-07 | 0.06 | 1.5 |  | mg/L | 否
| 总排口(DW001) | 石油类 | 2025-01-07 | <0.06 | 1 |  | mg/L | 否
| 总排口(DW001) | 化学需氧量 | 2025-01-07 | 8.5 | 30 |  | mg/L | 否
| 总排口(DW001) | 六价铬 | 2025-01-07 | <0.004 | 0.05 |  | mg/L | 否
深圳市瀚洋环保设施运营管理有限公司(固戍再生水厂) | 总排放口(DW001) | 五日生化需氧量（BOD5） | 2025-01-06 | 4.3 | 10 |  | mg/L | 否
| 总排放口(DW001) | 悬浮物 | 2025-01-06 | <4 | 5 |  | mg/L | 否
| 总排放口(DW001) | 氨氮（NH3-N） | 2025-01-06 | 0.03 | 1.5 |  | mg/L | 否
| 总排放口(DW001) | 色度 | 2025-01-06 | 2 | 30 |  | 倍 | 否
| 总排放口(DW001) | 总铅 | 2025-01-06 | <0.0005 | 0.1 |  | mg/L | 否
| 总排放口(DW001) | 阴离子表面活性剂 | 2025-01-06 | <0.04 | 0.5 |  | mg/L | 否
| 总排放口(DW001) | 总砷 | 2025-01-06 | 0.0008 | 0.1 |  | mg/L | 否
| 总排放口(DW001) | 化学需氧量 | 2025-01-06 | 21.4 | 30 |  | mg/L | 否
| 总排放口(DW001) | 总氮（以N计） | 2025-01-06 | 8.88 | 15 |  | mg/L | 否
| 总排放口(DW001) | 总镉 | 2025-01-06 | <0.0001 | 0.01 |  | mg/L | 否
| 总排放口(DW001) | 总磷（以P计） | 2025-01-06 | 0.11 | 0.3 |  | mg/L | 否
| 总排放口(DW001) | 粪大肠菌群数 | 2025-01-06 | 20 | 1000 |  | 个/L | 否
| 总排放口(DW001) | 石油类 | 2025-01-06 | <0.06 | 1 |  | mg/L | 否
| 总排放口(DW001) | 六价铬 | 2025-01-06 | <0.004 | 0.05 |  | mg/L | 否
| 总排放口(DW001) | pH值 | 2025-01-06 | 6.3 | 9 | 6 | 无量纲 | 否
| 总排放口(DW001) | 总汞 | 2025-01-06 | <0.00004 | 0.001 |  | mg/L | 否
| 总排放口(DW001) | 动植物油 | 2025-01-06 | <0.06 | 1 |  | mg/L | 否
| 总排放口(DW001) | 总铬 | 2025-01-06 | <0.03 | 0.1 |  | mg/L | 否
吉田拉链(深圳)有限公司 | 总排放口 | 总氮（以N计） | 2025-01-10 | 1.42 | 30 |  | mg/L | 否
| 总排放口 | 氨氮（NH3-N） | 2025-01-10 | 0.44 | 20 |  | mg/L | 否
| 总排放口 | 总铜 | 2025-01-10 | 0.07 | 1.0 |  | mg/L | 否
| 总排放口 | 化学需氧量 | 2025-01-10 | 89.0 | 160 |  | mg/L | 否
| 总排放口 | 色度 | 2025-01-10 | 60 | 80 |  | 度 | 否
| 总排放口 | 石油类 | 2025-01-10 | 0.07 | 4.0 |  | mg/L | 否
| 总排放口 | 悬浮物 | 2025-01-10 | 11 | 60 |  | mg/L | 否
| 总排放口 | pH值 | 2025-01-10 | 7.4 | 9 | 6 | 无量纲 | 否
| 总排放口 | 总磷（以P计） | 2025-01-10 | 0.13 | 1.5 |  | mg/L | 否
深圳市固戍水质净化有限公司(固戍水质净化厂二期工程) | 总排放口(DW001) | 化学需氧量 | 2025-01-06 | 12.3 | 30 |  | mg/L | 否
| 总排放口(DW001) | 总磷（以P计） | 2025-01-06 | 0.03 | 0.3 |  | mg/L | 否
| 总排放口(DW001) | pH值 | 2025-01-06 | 6.5 | 9 | 6 | 无量纲 | 否
| 总排放口(DW001) | 总砷 | 2025-01-06 | 0.0007 | 0.1 |  | mg/L | 否
| 总排放口(DW001) | 氨氮（NH3-N） | 2025-01-06 | 0.24 | 1.5 |  | mg/L | 否
| 总排放口(DW001) | 总铅 | 2025-01-06 | 0.0006 | 0.05 |  | mg/L | 否
| 总排放口(DW001) | 总氮（以N计） | 2025-01-06 | 8.03 | 10 |  | mg/L | 否
| 总排放口(DW001) | 总汞 | 2025-01-06 | <0.00004 | 0.001 |  | mg/L | 否
| 总排放口(DW001) | 六价铬 | 2025-01-06 | <0.004 | 0.05 |  | mg/L | 否
| 总排放口(DW001) | 动植物油 | 2025-01-06 | <0.06 | 1.0 |  | mg/L | 否
| 总排放口(DW001) | 阴离子表面活性剂（LAS） | 2025-01-06 | <0.04 | 0.3 |  | mg/L | 否
| 总排放口(DW001) | 悬浮物 | 2025-01-06 | <4 | 10 |  | mg/L | 否
| 总排放口(DW001) | 总镉 | 2025-01-06 | <0.0001 | 0.005 |  | mg/L | 否
| 总排放口(DW001) | 总铬 | 2025-01-06 | <0.03 | 0.1 |  | mg/L | 否
| 总排放口(DW001) | 色度 | 2025-01-06 | 4 | 30 |  | 倍 | 否
| 总排放口(DW001) | 粪大肠菌群数 | 2025-01-06 | 290 | 1000 |  | 个/L | 否
| 总排放口(DW001) | 石油类 | 2025-01-06 | <0.06 | 0.5 |  | mg/L | 否
| 总排放口(DW001) | 五日生化需氧量（BOD5） | 2025-01-06 | 4.0 | 6 |  | mg/L | 否
深圳市丰达兴线路板制造有限公司 | 总排放口 | 总氰化物 | 2025-01-15 | 0.050 | 0.4 |  | mg/L | 否
| 总排放口 | pH值 | 2025-01-15 | 7.1 | 9 | 6 | 无量纲 | 否
| 总排放口 | 化学需氧量 | 2025-01-15 | 30.4 | 160 |  | mg/L | 否
| 总排放口 | 总铜 | 2025-01-15 | 0.13 | 1.0 |  | mg/L | 否
| 总排放口 | 总镍 | 2025-01-15 | <0.007 | 0.5 |  | mg/L | 否
| 总排放口 | 总磷（以P计） | 2025-01-15 | 0.10 | 2.0 | 0 | mg/L | 否
| 总排放口 | 氨氮（NH3-N） | 2025-01-15 | 4.46 | 30 |  | mg/L | 否
| 总排放口 | 总氮（以N计） | 2025-01-15 | 10.7 | 40 |  | mg/L | 否