## 第四季度
深汕特别合作区重点排污单位2024年第四季度监督性监测结果公示表
任务名称 | 企业名称 | 名录类别 | 行业类别 | 监测点 | 监测项目 | 监测日期 | 排放浓度 | 上限 | 下限 | 单位 | 是否超标
深汕管理局2024年第四季度 | 广东海辉食品有限公司 | 水环境 | 肉制品及副产品加工 | 工业废水排放口(DW001) | pH | 2024-10-29 | 7 | 9 | 6 | 无量纲 | 否
[5 empty] | 悬浮物 |  | 6 | 60 | / | mg/L | 否
[5 empty] | 化学需氧量 |  | 12 | 70 | / | mg/L | 否
[5 empty] | 五日生化需氧量 |  | 3.6 | 20 | / | mg/L | 否
[5 empty] | 氨氮 |  | 0.922 | 10 | / | mg/L | 否
[5 empty] | 总氮 |  | 20.6 | / | / | mg/L | /
[5 empty] | 总磷 |  | 4.14 | / | / | mg/L | /
[5 empty] | 动植物油 |  | 0.06L | 10 | / | mg/L | 否
[5 empty] | 总大肠菌群 |  | 2.4×103 | 3000 | / | MPN/L | 否
[5 empty] | 流量 |  | 15.1 | / | / | m3/h | /
|  |  |  | 无组织废气监测点 | 硫化氢（上） | 2024-10-30 | 0.0002L | 0.06 | / | mg/Nm3 | 否
[5 empty] | 硫化氢（下） |  | 0.0002L | 0.06 | / | mg/Nm3 | 否
[5 empty] | 硫化氢（下） |  | 0.0002L | 0.06 | / | mg/Nm3 | 否
[5 empty] | 硫化氢（下） |  | 0.0002L | 0.06 | / | mg/Nm3 | 否
[5 empty] | 氨（上） |  | 0.007 | 1.5 | / | mg/Nm3 | 否
[5 empty] | 氨（下） |  | 0.009 | 1.5 | / | mg/Nm3 | 否
[5 empty] | 氨（下） |  | 0.01 | 1.5 | / | mg/Nm3 | 否
[5 empty] | 氨（下） |  | 0.01 | 1.5 | / | mg/Nm3 | 否
[5 empty] | 臭气浓度（上） |  | 10L | 20 | / | mg/Nm3 | 否
[5 empty] | 臭气浓度（下） |  | 10L | 20 | / | mg/Nm3 | 否
[5 empty] | 臭气浓度（下） |  | 10L | 20 | / | mg/Nm3 | 否
[5 empty] | 臭气浓度（下） |  | 10L | 20 | / | mg/Nm3 | 否
| 广东海崇畜牧发展有限公司 | 水环境 | 屠宰及肉类加工 | 总排口(DW001) | pH | 2024-11-01 | 7 | 9 | 6 | 无量纲 | 否
[5 empty] | 悬浮物 |  | 18 | 60 | / | mg/L | 否
[5 empty] | 化学需氧量 |  | 13 | 70 | / | mg/L | 否
[5 empty] | 五日生化需氧量 |  | 3.6 | 20 | / | mg/L | 否
[5 empty] | 总氮 |  | 20.7 | / | / | mg/L | /
[5 empty] | 总磷 |  | 2.52 | / | / | mg/L | /
[5 empty] | 氨氮 |  | 2.71 | 10 | / | mg/L | 否
[5 empty] | 动植物油 |  | 0.06 | 10 | / | mg/L | 否
[5 empty] | 总大肠菌群 |  | 220 | 3000 | / | MPN/L | 否
[5 empty] | 流量 |  | 15.1 | / | / | m3/h | /
|  |  |  | 无组织废气监测点 | 硫化氢(上） | 2024-10-31 | 0.0002L | 0.06 | / | mg/Nm3 | 否
[5 empty] | 硫化氢(下） |  | 0.0002L | 0.06 | / | mg/Nm3 | 否
[5 empty] | 硫化氢(下） |  | 0.0002L | 0.06 | / | mg/Nm3 | 否
[5 empty] | 硫化氢(下） |  | 0.0002L | 0.06 | / | mg/Nm3 | 否
[5 empty] | 氨（上） |  | 0.008 | 1.5 | / | mg/Nm3 | 否
[5 empty] | 氨（下） |  | 0.01 | 1.5 | / | mg/Nm3 | 否
[5 empty] | 氨（下） |  | 0.011 | 1.5 | / | mg/Nm3 | 否
[5 empty] | 氨（下） |  | 0.01 | 1.5 | / | mg/Nm3 | 否
[5 empty] | 臭气浓度（上） |  | 10L | 20 | / | mg/Nm3 | 否
[5 empty] | 臭气浓度（下） |  | 10L | 20 | / | mg/Nm3 | 否
[5 empty] | 臭气浓度（下） |  | 10L | 20 | / | mg/Nm3 | 否
[5 empty] | 臭气浓度（下） |  | 10L | 20 | / | mg/Nm3 | 否
| 广东恒兴饲料科技有限公司 |  |  | 生活污水总排口 | pH | 2024-10-14 | 7.5 | 9 | 6 | 无量纲 | 否
[5 empty] | 悬浮物 |  | 47 | 400 | / | mg/L | 否
[5 empty] | 化学需氧量 |  | 116 | 500 | / | mg/L | 否
[5 empty] | 五日生化需氧量 |  | 31.8 | 300 | / | mg/L | 否
[5 empty] | 总磷 |  | 1.09 | / | / | mg/L | /
[5 empty] | 氨氮 |  | 4.76 | / | / | mg/L | /
|  |  |  | DA005（第一次） | 臭气浓度 | 2024-10-12 | 97 | 20000 | / | 无量纲 | 否
[5 empty] | 氨 |  | 0.25L | 35 | / | mg/Nm3 | 否
[5 empty] | 三甲胺 |  | 0.0025L | 3.9 | / | mg/Nm3 | 否
[5 empty] | 甲硫醇 |  | 0.0002L | 0.31 | / | mg/Nm3 | 否
[5 empty] | 甲硫醚 |  | 0.001L | 2.3 | / | mg/Nm3 | 否
[5 empty] | 二甲二硫 |  | 0.001L | 3.1 | / | mg/Nm3 | 否
[5 empty] | 苯 |  | 0.01L | / | / | mg/Nm3 | /
[5 empty] | 甲苯 |  | 0.01L | / | / | mg/Nm3 | /
[5 empty] | 二甲苯 |  | 0.01L | / | / | mg/Nm3 | /
[5 empty] | VOCs |  | 0.208 | / | / | mg/Nm3 | /
[5 empty] | 硫化氢 |  | 0.0002L | 2.3 | / | mg/Nm3 | 否
|  |  |  | DA005（第二次） | 臭气浓度 | 2024-10-12 | 97 | 20000 | / | 无量纲 | 否
[5 empty] | 氨 |  | 0.25L | 35 | / | mg/Nm3 | 否
[5 empty] | 三甲胺 |  | 0.0025L | 3.9 | / | mg/Nm3 | 否
[5 empty] | 甲硫醇 |  | 0.0002L | 0.31 | / | mg/Nm3 | 否
[5 empty] | 甲硫醚 |  | 0.001L | 2.3 | / | mg/Nm3 | 否
[5 empty] | 二甲二硫 |  | 0.001L | 3.1 | / | mg/Nm3 | 否
[5 empty] | 苯 |  | 0.01L | / | / | mg/Nm3 | /
[5 empty] | 甲苯 |  | 1.2 | / | / | mg/Nm3 | /
[5 empty] | 二甲苯 |  | 0.05 | / | / | mg/Nm3 | /
[5 empty] | VOCs |  | 0.309 | / | / | mg/Nm3 | /
[5 empty] | 硫化氢 |  | 0.0002L | 2.3 | / | mg/Nm3 | 否
|  |  |  | DA005（第三次） | 臭气浓度 | 2024-10-12 | 97 | 20000 | / | 无量纲 | 否
[5 empty] | 氨 |  | 0.25L | 35 | / | mg/Nm3 | 否
[5 empty] | 三甲胺 |  | 0.0025L | 3.9 | / | mg/Nm3 | 否
[5 empty] | 甲硫醇 |  | 0.0002L | 0.31 | / | mg/Nm3 | 否
[5 empty] | 甲硫醚 |  | 0.001L | 2.3 | / | mg/Nm3 | 否
[5 empty] | 二甲二硫 |  | 0.001L | 3.1 | / | mg/Nm3 | 否
[5 empty] | 苯 |  | 0.01L | / | / | mg/Nm3 | /
[5 empty] | 甲苯 |  | 0.01L | / | / | mg/Nm3 | /
[5 empty] | 二甲苯 |  | 0.01L | / | / | mg/Nm3 | /
[5 empty] | VOCs |  | 0.31 | / | / | mg/Nm3 | /
[5 empty] | 硫化氢 |  | 0.0002L | 2.3 | / | mg/Nm3 | 否
|  |  |  | DA005（第四次） | 臭气浓度 | 2024-10-12 | 83 | 20000 | / | 无量纲 | 否
[5 empty] | 氨 |  | 0.25L | 35 | / | mg/Nm3 | 否
[5 empty] | 三甲胺 |  | 0.0025L | 3.9 | / | mg/Nm3 | 否
[5 empty] | 甲硫醇 |  | 0.0002L | 0.31 | / | mg/Nm3 | 否
[5 empty] | 甲硫醚 |  | 0.001L | 2.3 | / | mg/Nm3 | 否
[5 empty] | 二甲二硫 |  | 0.001L | 3.1 | / | mg/Nm3 | 否
[5 empty] | 苯 |  | 0.01L | / | / | mg/Nm3 | /
[5 empty] | 甲苯 |  | 0.01L | / | / | mg/Nm3 | /
[5 empty] | 二甲苯 |  | 0.01L | / | / | mg/Nm3 | /
[5 empty] | VOCs |  | 0.159 | / | / | mg/Nm3 | /
[5 empty] | 硫化氢 |  | 0.0002L | 2.3 | / | mg/Nm3 | 否
|  |  |  | DA004（第一次） | 臭气浓度 | 2024-10-12 | 112 | 20000 | / | 无量纲 | 否
[5 empty] | 氨 |  | 0.25L | 35 | / | mg/Nm3 | 否
[5 empty] | 三甲胺 |  | 0.0025L | 3.9 | / | mg/Nm3 | 否
[5 empty] | 甲硫醇 |  | 0.0002L | 0.31 | / | mg/Nm3 | 否
[5 empty] | 甲硫醚 |  | 0.001L | 2.3 | / | mg/Nm3 | 否
[5 empty] | 二甲二硫 |  | 0.001L | 3.1 | / | mg/Nm3 | 否
[5 empty] | 苯 |  | 0.01L | / | / | mg/Nm3 | /
[5 empty] | 甲苯 |  | 0.01L | / | / | mg/Nm3 | /
[5 empty] | 二甲苯 |  | 0.01L | / | / | mg/Nm3 | /
[5 empty] | VOCs |  | 0.212 | / | / | mg/Nm3 | /
[5 empty] | 硫化氢 |  | 0.0002L | 2.3 | / | mg/Nm3 | 否
|  |  |  | DA004（第二次） | 臭气浓度 | 2024-10-12 | 97 | 20000 | / | 无量纲 | 否
[5 empty] | 氨 |  | 0.25L | 35 | / | mg/Nm3 | 否
[5 empty] | 三甲胺 |  | 0.0025L | 3.9 | / | mg/Nm3 | 否
[5 empty] | 甲硫醇 |  | 0.0002L | 0.31 | / | mg/Nm3 | 否
[5 empty] | 甲硫醚 |  | 0.001L | 2.3 | / | mg/Nm3 | 否
[5 empty] | 二甲二硫 |  | 0.001L | 3.1 | / | mg/Nm3 | 否
[5 empty] | 苯 |  | 0.01L | / | / | mg/Nm3 | /
[5 empty] | 甲苯 |  | 0.01L | / | / | mg/Nm3 | /
[5 empty] | 二甲苯 |  | 0.01L | / | / | mg/Nm3 | /
[5 empty] | VOCs |  | 0.383 | / | / | mg/Nm3 | /
[5 empty] | 硫化氢 |  | 0.0002L | 2.3 | / | mg/Nm3 | 否
|  |  |  | DA004（第三次） | 臭气浓度 | 2024-10-12 | 83 | 20000 | / | 无量纲 | 否
[5 empty] | 氨 |  | 0.25L | 35 | / | mg/Nm3 | 否
[5 empty] | 三甲胺 |  | 0.0025L | 3.9 | / | mg/Nm3 | 否
[5 empty] | 甲硫醇 |  | 0.0002L | 0.31 | / | mg/Nm3 | 否
[5 empty] | 甲硫醚 |  | 0.001L | 2.3 | / | mg/Nm3 | 否
[5 empty] | 二甲二硫 |  | 0.001L | 3.1 | / | mg/Nm3 | 否
[5 empty] | 苯 |  | 0.01L | / | / | mg/Nm3 | /
[5 empty] | 甲苯 |  | 0.01L | / | / | mg/Nm3 | /
[5 empty] | 二甲苯 |  | 0.01L | / | / | mg/Nm3 | /
[5 empty] | VOCs |  | 0.418 | / | / | mg/Nm3 | /
[5 empty] | 硫化氢 |  | 0.0002L | 2.3 | / | mg/Nm3 | 否
|  |  |  | DA004（第四次） | 臭气浓度 | 2024-10-12 | 97 | 20000 | / | 无量纲 | 否
[5 empty] | 氨 |  | 0.25L | 35 | / | mg/Nm3 | 否
[5 empty] | 三甲胺 |  | 0.0025L | 3.9 | / | mg/Nm3 | 否
[5 empty] | 甲硫醇 |  | 0.0002L | 0.31 | / | mg/Nm3 | 否
[5 empty] | 甲硫醚 |  | 0.001L | 2.3 | / | mg/Nm3 | 否
[5 empty] | 二甲二硫 |  | 0.001L | 3.1 | / | mg/Nm3 | 否
[5 empty] | 苯 |  | 0.01L | / | / | mg/Nm3 | /
[5 empty] | 甲苯 |  | 0.01L | / | / | mg/Nm3 | /
[5 empty] | 二甲苯 |  | 0.01L | / | / | mg/Nm3 | /
[5 empty] | VOCs |  | 0.25 | / | / | mg/Nm3 | /
[5 empty] | 硫化氢 |  | 0.0002L | 2.3 | / | mg/Nm3 | 否
|  |  |  | DA003废气排放口 | 颗粒物 | 2024-10-12 | 20L | 120 | / | mg/Nm3 | 否
|  |  |  | DA002废气排放口 | 颗粒物 | 2024-10-12 | 20L | 120 | / | mg/Nm3 | 否
|  |  |  | DA001废气排放口 | 颗粒物 | 2024-10-12 | 20L | 120 | / | mg/Nm3 | 否
|  |  |  | 锅炉废气排放口 | 二氧化硫 | 2024-10-14 | 3L | 50 | / | mg/Nm3 | 否
[5 empty] | 氮氧化物 |  | 22 | 150 | / | mg/Nm3 | 否
[5 empty] | 颗粒物 |  | 3.4 | 20 | / | mg/Nm3 | 否
|  |  |  | 无组织废气监测点（第一次） | 硫化氢（上） | 2024-10-11 | 0.0002L | 0.06 | / | mg/Nm3 | 否
[5 empty] | 硫化氢（下） |  | 0.0002L | 0.06 | / | mg/Nm3 | 否
[5 empty] | 硫化氢（下） |  | 0.0002L | 0.06 | / | mg/Nm3 | 否
[5 empty] | 硫化氢（下） |  | 0.0002L | 0.06 | / | mg/Nm3 | 否
[5 empty] | 氨（上） |  | 0.006 | 1.5 | / | mg/Nm3 | 否
[5 empty] | 氨（下） |  | 0.009 | 1.5 | / | mg/Nm3 | 否
[5 empty] | 氨（下） |  | 0.008 | 1.5 | / | mg/Nm3 | 否
[5 empty] | 氨（下） |  | 0.01 | 1.5 | / | mg/Nm3 | 否
[5 empty] | 臭气浓度（上） |  | 10L | 20 | / | 无量纲 | 否
[5 empty] | 臭气浓度（下） |  | 10L | 20 | / | 无量纲 | 否
[5 empty] | 臭气浓度（下） |  | 10L | 20 | / | 无量纲 | 否
[5 empty] | 臭气浓度（下） |  | 10L | 20 | / | 无量纲 | 否
[5 empty] | 颗粒物（上） |  | 0.087 | 1 | / | mg/Nm3 | 否
[5 empty] | 颗粒物（下） |  | 0.114 | 1 | / | mg/Nm3 | 否
[5 empty] | 颗粒物（下） |  | 0.107 | 1 | / | mg/Nm3 | 否
[5 empty] | 颗粒物（下） |  | 0.094 | 1 | / | mg/Nm3 | 否
[5 empty] | 挥发性有机物（上） |  | 0.19 | / | / | mg/Nm3 | /
[5 empty] | 挥发性有机物（下） |  | 0.236 | / | / | mg/Nm3 | /
[5 empty] | 挥发性有机物（下） |  | 0.245 | / | / | mg/Nm3 | /
[5 empty] | 挥发性有机物（下） |  | 0.199 | / | / | mg/Nm3 | /
[5 empty] | 苯（上） |  | 0.01L | / | / | mg/Nm3 | /
[5 empty] | 苯（下） |  | 0.01L | / | / | mg/Nm3 | /
[5 empty] | 苯（下） |  | 0.01L | / | / | mg/Nm3 | /
[5 empty] | 苯（下） |  | 0.01L | / | / | mg/Nm3 | /
[5 empty] | 甲苯（上） |  | 0.01L | / | / | mg/Nm3 | /
[5 empty] | 甲苯（下） |  | 0.01L | / | / | mg/Nm3 | /
[5 empty] | 甲苯（下） |  | 0.01L | / | / | mg/Nm3 | /
[5 empty] | 甲苯（下） |  | 0.01L | / | / | mg/Nm3 | /
[5 empty] | 二甲苯（上） |  | 0.01L | / | / | mg/Nm3 | /
[5 empty] | 二甲苯（下） |  | 0.01L | / | / | mg/Nm3 | /
[5 empty] | 二甲苯（下） |  | 0.01L | / | / | mg/Nm3 | /
[5 empty] | 二甲苯（下） |  | 0.01L | / | / | mg/Nm3 | /
|  |  |  | 无组织废气监测点（第二次） | 硫化氢（上） | 2024-10-11 | 0.0002L | 0.06 | / | mg/Nm3 | 否
[5 empty] | 硫化氢（下） |  | 0.0002L | 0.06 | / | mg/Nm3 | 否
[5 empty] | 硫化氢（下） |  | 0.0002L | 0.06 | / | mg/Nm3 | 否
[5 empty] | 硫化氢（下） |  | 0.0002L | 0.06 | / | mg/Nm3 | 否
[5 empty] | 氨（上） |  | 0.009 | 1.5 | / | mg/Nm3 | 否
[5 empty] | 氨（下） |  | 0.012 | 1.5 | / | mg/Nm3 | 否
[5 empty] | 氨（下） |  | 0.01 | 1.5 | / | mg/Nm3 | 否
[5 empty] | 氨（下） |  | 0.013 | 1.5 | / | mg/Nm3 | 否
[5 empty] | 臭气浓度（上） |  | 10L | 20 | / | 无量纲 | 否
[5 empty] | 臭气浓度（下） |  | 10L | 20 | / | 无量纲 | 否
[5 empty] | 臭气浓度（下） |  | 10L | 20 | / | 无量纲 | 否
[5 empty] | 臭气浓度（下） |  | 10L | 20 | / | 无量纲 | 否
[5 empty] | 颗粒物（上） |  | 0.083 | 1 | / | mg/Nm3 | 否
[5 empty] | 颗粒物（下） |  | 0.096 | 1 | / | mg/Nm3 | 否
[5 empty] | 颗粒物（下） |  | 0.111 | 1 | / | mg/Nm3 | 否
[5 empty] | 颗粒物（下） |  | 0.098 | 1 | / | mg/Nm3 | 否
[5 empty] | 挥发性有机物（上） |  | 0.205 | / | / | mg/Nm3 | /
[5 empty] | 挥发性有机物（下） |  | 0.208 | / | / | mg/Nm3 | /
[5 empty] | 挥发性有机物（下） |  | 0.21 | / | / | mg/Nm3 | /
[5 empty] | 挥发性有机物（下） |  | 0.398 | / | / | mg/Nm3 | /
[5 empty] | 苯（上） |  | 0.01L | / | / | mg/Nm3 | /
[5 empty] | 苯（下） |  | 0.01L | / | / | mg/Nm3 | /
[5 empty] | 苯（下） |  | 0.01L | / | / | mg/Nm3 | /
[5 empty] | 苯（下） |  | 0.01L | / | / | mg/Nm3 | /
[5 empty] | 甲苯（上） |  | 0.01L | / | / | mg/Nm3 | /
[5 empty] | 甲苯（下） |  | 0.01L | / | / | mg/Nm3 | /
[5 empty] | 甲苯（下） |  | 0.01L | / | / | mg/Nm3 | /
[5 empty] | 甲苯（下） |  | 0.01L | / | / | mg/Nm3 | /
[5 empty] | 二甲苯（上） |  | 0.01L | / | / | mg/Nm3 | /
[5 empty] | 二甲苯（下） |  | 0.01L | / | / | mg/Nm3 | /
[5 empty] | 二甲苯（下） |  | 0.01L | / | / | mg/Nm3 | /
[5 empty] | 二甲苯（下） |  | 0.01L | / | / | mg/Nm3 | /
|  |  |  | 无组织废气监测点（第三次） | 硫化氢（上） | 2024-10-11 | 0.0002L | 0.06 | / | mg/Nm3 | 否
[5 empty] | 硫化氢（下） |  | 0.0002L | 0.06 | / | mg/Nm3 | 否
[5 empty] | 硫化氢（下） |  | 0.0002L | 0.06 | / | mg/Nm3 | 否
[5 empty] | 硫化氢（下） |  | 0.0002L | 0.06 | / | mg/Nm3 | 否
[5 empty] | 氨（上） |  | 0.008 | 1.5 | / | mg/Nm3 | 否
[5 empty] | 氨（下） |  | 0.011 | 1.5 | / | mg/Nm3 | 否
[5 empty] | 氨（下） |  | 0.014 | 1.5 | / | mg/Nm3 | 否
[5 empty] | 氨（下） |  | 0.009 | 1.5 | / | mg/Nm3 | 否
[5 empty] | 臭气浓度（上） |  | 10L | 20 | / | 无量纲 | 否
[5 empty] | 臭气浓度（下） |  | 10L | 20 | / | 无量纲 | 否
[5 empty] | 臭气浓度（下） |  | 10L | 20 | / | 无量纲 | 否
[5 empty] | 臭气浓度（下） |  | 10L | 20 | / | 无量纲 | 否
[5 empty] | 颗粒物（上） |  | 0.09 | 1 | / | mg/Nm3 | 否
[5 empty] | 颗粒物（下） |  | 0.107 | 1 | / | mg/Nm3 | 否
[5 empty] | 颗粒物（下） |  | 0.099 | 1 | / | mg/Nm3 | 否
[5 empty] | 颗粒物（下） |  | 0.112 | 1 | / | mg/Nm3 | 否
[5 empty] | 挥发性有机物（上） |  | 0.21 | / | / | mg/Nm3 | /
[5 empty] | 挥发性有机物（下） |  | 0.937 | / | / | mg/Nm3 | /
[5 empty] | 挥发性有机物（下） |  | 0.437 | / | / | mg/Nm3 | /
[5 empty] | 挥发性有机物（下） |  | 0.245 | / | / | mg/Nm3 | /
[5 empty] | 苯（上） |  | 0.01L | / | / | mg/Nm3 | /
[5 empty] | 苯（下） |  | 0.01L | / | / | mg/Nm3 | /
[5 empty] | 苯（下） |  | 0.01L | / | / | mg/Nm3 | /
[5 empty] | 苯（下） |  | 0.01L | / | / | mg/Nm3 | /
[5 empty] | 甲苯（上） |  | 0.01L | / | / | mg/Nm3 | /
[5 empty] | 甲苯（下） |  | 0.01L | / | / | mg/Nm3 | /
[5 empty] | 甲苯（下） |  | 0.01L | / | / | mg/Nm3 | /
[5 empty] | 甲苯（下） |  | 0.01L | / | / | mg/Nm3 | /
[5 empty] | 二甲苯（上） |  | 0.01L | / | / | mg/Nm3 | /
[5 empty] | 二甲苯（下） |  | 0.01L | / | / | mg/Nm3 | /
[5 empty] | 二甲苯（下） |  | 0.01L | / | / | mg/Nm3 | /
[5 empty] | 二甲苯（下） |  | 0.01L | / | / | mg/Nm3 | /
|  |  |  | 无组织废气监测点（第四次） | 硫化氢（上） | 2024-10-11 | 0.0002L | 0.06 | / | mg/Nm3 | 否
[5 empty] | 硫化氢（下） |  | 0.0002L | 0.06 | / | mg/Nm3 | 否
[5 empty] | 硫化氢（下） |  | 0.0002L | 0.06 | / | mg/Nm3 | 否
[5 empty] | 硫化氢（下） |  | 0.0002L | 0.06 | / | mg/Nm3 | 否
[5 empty] | 氨（上） |  | 0.009 | 1.5 | / | mg/Nm3 | 否
[5 empty] | 氨（下） |  | 0.013 | 1.5 | / | mg/Nm3 | 否
[5 empty] | 氨（下） |  | 0.015 | 1.5 | / | mg/Nm3 | 否
[5 empty] | 氨（下） |  | 0.014 | 1.5 | / | mg/Nm3 | 否
[5 empty] | 臭气浓度（上） |  | 10L | 20 | / | 无量纲 | 否
[5 empty] | 臭气浓度（下） |  | 10L | 20 | / | 无量纲 | 否
[5 empty] | 臭气浓度（下） |  | 10L | 20 | / | 无量纲 | 否
[5 empty] | 臭气浓度（下） |  | 10L | 20 | / | 无量纲 | 否
[5 empty] | 颗粒物（上） |  | 0.1 | 1 | / | mg/Nm3 | 否
[5 empty] | 颗粒物（下） |  | 0.122 | 1 | / | mg/Nm3 | 否
[5 empty] | 颗粒物（下） |  | 0.107 | 1 | / | mg/Nm3 | 否
[5 empty] | 颗粒物（下） |  | 0.113 | 1 | / | mg/Nm3 | 否
[5 empty] | 挥发性有机物（上） |  | 0.114 | / | / | mg/Nm3 | /
[5 empty] | 挥发性有机物（下） |  | 0.161 | / | / | mg/Nm3 | /
[5 empty] | 挥发性有机物（下） |  | 0.201 | / | / | mg/Nm3 | /
[5 empty] | 挥发性有机物（下） |  | 0.176 | / | / | mg/Nm3 | /
[5 empty] | 苯（上） |  | 0.01L | / | / | mg/Nm3 | /
[5 empty] | 苯（下） |  | 0.01L | / | / | mg/Nm3 | /
[5 empty] | 苯（下） |  | 0.01L | / | / | mg/Nm3 | /
[5 empty] | 苯（下） |  | 0.01L | / | / | mg/Nm3 | /
[5 empty] | 甲苯（上） |  | 0.01L | / | / | mg/Nm3 | /
[5 empty] | 甲苯（下） |  | 0.01L | / | / | mg/Nm3 | /
[5 empty] | 甲苯（下） |  | 0.01L | / | / | mg/Nm3 | /
[5 empty] | 甲苯（下） |  | 0.01L | / | / | mg/Nm3 | /
[5 empty] | 二甲苯（上） |  | 0.01L | / | / | mg/Nm3 | /
[5 empty] | 二甲苯（下） |  | 0.01L | / | / | mg/Nm3 | /
[5 empty] | 二甲苯（下） |  | 0.01L | / | / | mg/Nm3 | /
[5 empty] | 二甲苯（下） |  | 0.01L | / | / | mg/Nm3 | /
| 深圳市希世环保有限公司 |  |  | 无组织废气监测点 | 非甲烷总烃（上） | 2024-11-01 | 2.78 | 4 | / | mg/Nm3 | 否
[5 empty] | 非甲烷总烃（下） |  | 3.05 | 4 | / | mg/Nm3 | 否
[5 empty] | 非甲烷总烃（下） |  | 3.34 | 4 | / | mg/Nm3 | 否
[5 empty] | 非甲烷总烃（下） |  | 3.67 | 4 | / | mg/Nm3 | 否
[5 empty] | 臭气浓度（上） |  | 10L | 20 | / | 无量纲 | 否
[5 empty] | 臭气浓度（下） |  | 10L | 20 | / | 无量纲 | 否
[5 empty] | 臭气浓度（下） |  | 10L | 20 | / | 无量纲 | 否
[5 empty] | 臭气浓度（下） |  | 10L | 20 | / | 无量纲 | 否
|  |  |  | 厂区内监控点1h平均浓度值5# | 非甲烷总烃 |  | 3.46 | 6 | / | mg/Nm3 | 否
|  |  |  | 厂区内监控点任意一处浓度值6# | 非甲烷总烃 |  | 2.96 | 20 | / | mg/Nm3 | 否
| 深圳市深汕特别合作区顺天皮业有限公司 |  |  | 含铬废水排放口DW001 | 总铬 | 2024-11-06 | 0.00366 | 1.5 | / | mg/L | 否
[5 empty] | 六价铬 |  | 0.004L | 0.1 | / | mg/L | 否
[5 empty] | 流量 |  | 9.04 | / | / | m3/h | /
|  |  |  | 综合废水排放口DW002 | pH |  | 7.9 | 9 | 6 | 无量纲 | 否
[5 empty] | 化学需氧量 |  | 55 | 90 | / | mg/L | 否
[5 empty] | 色度 |  | 4 | 30 | / | 倍 | 否
[5 empty] | 悬浮物 |  | 4L | 50 | / | mg/L | 否
[5 empty] | 总氮 |  | 4.08 | 50 | / | mg/L | 否
[5 empty] | 总磷 |  | 0.1 | 1 | / | mg/L | 否
[5 empty] | 氨氮 |  | 0.086 | 10 | / | mg/L | 否
[5 empty] | 五日生化需氧量 |  | 12.4 | 20 | / | mg/L | 否
[5 empty] | 动植物油 |  | 0.06L | 10 | / | mg/L | 否
[5 empty] | 氯离子 |  | 252 | 3000 | / | mg/L | 否
[5 empty] | 硫化物 |  | 0.01L | 0.5 | / | mg/L | 否
[5 empty] | 流量 |  | 9.48 | / | / | m3/h | /
| 格林美（深圳）循环科技有限公司 | 水环境、大气环境 | 报废车拆解 | 1#废水排放口 | pH | 2024-11-07 | 7 | 9 | 6 | 无量纲 | 否
[5 empty] | 化学需氧量 |  | 24 | 30 | / | mg/L | 否
[5 empty] | 悬浮物 |  | 4 | 10 | / | mg/L | 否
[5 empty] | 总磷 |  | 0.03 | 0.3 | / | mg/L | 否
[5 empty] | 氨氮 |  | 0.082 | 1.5 | / | mg/L | 否
[5 empty] | 五日生化需氧量 |  | 5.4 | 6 | / | mg/L | 否
[5 empty] | 石油类 |  | 0.06L | 0.5 | / | mg/L | 否
[5 empty] | 流量 |  | 9.54 | / | / | mg/L | /
|  |  |  | 1# 废气排放口 | 二氧化硫 |  | 76 | 500 | / | mg/Nm3 | 否
[5 empty] | 氮氧化物 |  | 88 | 120 | / | mg/Nm3 | 否
[5 empty] | 颗粒物 |  | 20L | 120 | / | mg/Nm3 | 否
[5 empty] | 林格曼黑度 |  | ＜1 | 1级 | / | mg/Nm3 | 否
|  |  |  | 无组织废气监测点 | 颗粒物（上） |  | 0.092 | 1 | / | mg/Nm3 | 否
[5 empty] | 颗粒物（下） |  | 0.114 | 1 | / | mg/Nm3 | 否
[5 empty] | 颗粒物（下） |  | 0.114 | 1 | / | mg/Nm3 | 否
[5 empty] | 颗粒物（下） |  | 0.101 | 1 | / | mg/Nm3 | 否
[5 empty] | 氟化物（上） |  | 0.0038 | 0.02 | / | mg/Nm3 | 否
[5 empty] | 氟化物（下） |  | 0.0041 | 0.02 | / | mg/Nm3 | 否
[5 empty] | 氟化物（下） |  | 0.0041 | 0.02 | / | mg/Nm3 | 否
[5 empty] | 氟化物（下） |  | 0.0078 | 0.02 | / | mg/Nm3 | 否
[5 empty] | 非甲烷总烃（上） |  | 2.38 | 4 | / | mg/Nm3 | 否
[5 empty] | 非甲烷总烃（下） |  | 3.12 | 4 | / | mg/Nm3 | 否
[5 empty] | 非甲烷总烃（下） |  | 3.16 | 4 | / | mg/Nm3 | 否
[5 empty] | 非甲烷总烃（下） |  | 3.13 | 4 | / | mg/Nm3 | 否
[5 empty] | 非甲烷总烃（监控点1h平均浓度值） |  | 2.49 | / | / | mg/Nm3 | /
[5 empty] | 非甲烷总烃（监控点1h平均浓度值） |  | 2.66 | / | / | mg/Nm3 | /
| 鹅埠水质净化厂 |  |  | 鹅埠水质净化厂总排放口DW001 | pH | 2024-12-06 | 6.7 | 9 | 6 | 无量纲 | /
[5 empty] | 水温 |  | 26 | / | / | ℃ | /
[5 empty] | 流量 |  | 517 | / | / | m3/h | /
[5 empty] | 色度 |  | 2 | 30 | / | 倍 | 否
[5 empty] | 悬浮物 |  | 4 | 10 | / | mg/L | 否
[5 empty] | 化学需氧量 |  | 12 | 50 | / | mg/L | 否
[5 empty] | 五日生化需氧量 |  | 2.8 | 10 | / | mg/L | 否
[5 empty] | 总磷 |  | 0.2 | 0.5 | / | mg/L | 否
[5 empty] | 氨氮 |  | 0.04 | 5 | / | mg/L | 否
[5 empty] | 总氮 |  | 4.84 | 15 | / | mg/L | 否
[5 empty] | 石油类 |  | 0.06L | 1 | / | mg/L | 否
[5 empty] | 动植物油 |  | 0.52 | 1 | / | mg/L | 否
[5 empty] | 阴离子表面活性剂 |  | 0.05L | 0.5 | / | mg/L | 否
[5 empty] | 粪大肠菌群 |  | 270 | 1000 | / | mg/L | 否
[5 empty] | 六价铬 |  | 0.004L | 0.05 | / | mg/L | 否
[5 empty] | 总砷 |  | 0.00012L | 0.1 | / | mg/L | 否
[5 empty] | 总镉 |  | 0.00005L | 0.01 | / | mg/L | 否
[5 empty] | 总铅 |  | 0.00027 | 0.1 | / | mg/L | 否
[5 empty] | 总铬 |  | 0.00011L | 0.1 | / | mg/L | 否
[5 empty] | 总汞 |  | 0.00004L | 0.001 | / | mg/L | 否
[5 empty] | 烷基汞 |  | 0.00002L | 不得检出 | / | mg/L | 否
|  |  |  | 无组织废气监测点 | 臭气浓度（上） |  | 10L | 20 | / | 无量纲 | 否
[5 empty] | 臭气浓度（下） |  | 10L | 20 | / | 无量纲 | 否
[5 empty] | 臭气浓度（下） |  | 10L | 20 | / | 无量纲 | 否
[5 empty] | 臭气浓度（下） |  | 10L | 20 | / | 无量纲 | 否
[5 empty] | 氨（上） |  | 0.015 | 1.5 | / | mg/Nm3 | 否
[5 empty] | 氨（下） |  | 0.017 | 1.5 | / | mg/Nm3 | 否
[5 empty] | 氨（下） |  | 0.021 | 1.5 | / | mg/Nm3 | 否
[5 empty] | 氨（下） |  | 0.019 | 1.5 | / | mg/Nm3 | 否
[5 empty] | 硫化氢（上） |  | 0.0002L | 0.06 | / | mg/Nm3 | 否
[5 empty] | 硫化氢（下） |  | 0.0002L | 0.06 | / | mg/Nm3 | 否
[5 empty] | 硫化氢（下） |  | 0.0002L | 0.06 | / | mg/Nm3 | 否
[5 empty] | 硫化氢（下） |  | 0.0002L | 0.06 | / | mg/Nm3 | 否
[5 empty] | 甲烷（最高点） |  | 2.6×10-4 | 1 | / | % | 否
[5 empty] | 甲烷（最高点） |  | 2.6×10-4 | 1 | / | % | 否
[5 empty] | 甲烷（最高点） |  | 2.6×10-4 | 1 | / | % | 否
[5 empty] | 甲烷（最高点） |  | 2.5×10-4 | 1 | / | % | 否
| 深圳比亚迪汽车实业有限公司（鹅埠厂） |  |  | 工业废水排放口DW001 | pH | 2024-12-06 | 7.7 | 9 | 6 | 无量纲 | 否
[5 empty] | 悬浮物 |  | 6 | 60 | / | mg/L | 否
[5 empty] | 化学需氧量 |  | 34 | 90 | / | mg/L | 否
[5 empty] | 五日生化需氧量 |  | 7.8 | 20 | / | mg/L | 否
[5 empty] | 磷酸盐 |  | 0.04 | 1 | / | mg/L | 否
[5 empty] | 氨氮 |  | 0.226 | 10 | / | mg/L | 否
[5 empty] | 石油类 |  | 0.06L | 4 | / | mg/L | 否
[5 empty] | 阴离子表面活性剂 |  | 0.07 | 5 | / | mg/L | 否
[5 empty] | 硫化物 |  | 0.01L | 0.5 | / | mg/L | 否
[5 empty] | 总氰化物 |  | 0.004L | 0.3 | / | mg/L | 否
[5 empty] | 挥发酚 |  | 0.0003L | 0.3 | / | mg/L | 否
[5 empty] | 氟化物 |  | 0.847 | 10 | / | mg/L | 否
[5 empty] | 氯化物 |  | 368 | / | / | mg/L | /
[5 empty] | 硫酸盐 |  | 262 | / | / | mg/L | /
[5 empty] | 总铜 |  | 0.0191 | 0.5 | / | mg/L | 否
[5 empty] | 总锌 |  | 0.009L | 1.5 | / | mg/L | 否
[5 empty] | 流量 |  | 21.8 | / | / | m3/h | /
[5 empty] | 总氮 |  | 1.7 | 30 | / | mg/L | 否
[5 empty] | 总有机碳 |  | 12.4 | 20 | / | mg/L | 否
|  |  |  | 雨水排放口1DW003 | 悬浮物 | 2024-11-13 | 7 | / | / | mg/L | /
[5 empty] | 化学需氧量 |  | 13 | 30 | / | mg/L | 否
|  |  |  | 雨水排放口2DW004 | 悬浮物 | 2024-11-13 | 6 | / | / | mg/L | /
[5 empty] | 化学需氧量 |  | 12 | 30 | / | mg/L | 否
|  |  |  | DA001电喷排放口（第一次） | 颗粒物 | 2024-12-02 | 20L | 120 | / | mg/Nm3 | 否
[5 empty] | 挥发性有机物 |  | 0.251 | 80 | / | mg/Nm3 | 否
|  |  |  | DA001电喷排放口（第二次） | 颗粒物 |  | 20L | 120 | / | mg/Nm3 | 否
[5 empty] | 挥发性有机物 |  | 0.371 | 80 | / | mg/Nm3 | 否
|  |  |  | DA007粉尘排放口（第一次） | 颗粒物 | 2024-11-27 | 20L | 120 | / | mg/Nm3 | 否
|  |  |  | DA007粉尘排放口（第二次） | 颗粒物 |  | 20L | 120 | / | mg/Nm3 | 否
|  |  |  | DA008成型排放口（第一次） | 非甲烷总烃 | 2024-11-26 | 1.58 | 120 | / | mg/Nm3 | 否
|  |  |  | DA008成型排放口（第二次） | 非甲烷总烃 |  | 1.59 | 120 | / | mg/Nm3 | 否
|  |  |  | DA009多线切割排放口（第一次） | 非甲烷总烃 | 2024-11-26 | 2.26 | 120 | / | mg/Nm3 | 否
|  |  |  | DA009多线切割排放口（第二次） | 非甲烷总烃 |  | 1.17 | 120 | / | mg/Nm3 | 否
|  |  |  | DA010抛光排放口（第一次） | 非甲烷总烃 | 2024-11-26 | 1.69 | 120 | / | mg/Nm3 | 否
|  |  |  | DA010抛光排放口（第二次） | 非甲烷总烃 |  | 1.24 | 120 | / | mg/Nm3 | 否
|  |  |  | DA012辊道炉排放口（第一次） | 非甲烷总烃 | 2024-11-26 | 1.73 | 120 | / | mg/Nm3 | 否
|  |  |  | DA012辊道炉排放口（第二次） | 非甲烷总烃 |  | 1.56 | 120 | / | mg/Nm3 | 否
|  |  |  | DA015有机废气排放口（第一次） | 挥发性有机物 | 2024-11-27 | 0.258 | 80 | / | mg/Nm3 | 否
|  |  |  | DA015有机废气排放口（第二次） | 挥发性有机物 |  | 0.278 | 80 | / | mg/Nm3 | 否
|  |  |  | DA016沉积中排放口 | 氯化氢 | 2024-11-28 | 2.5 | 100 | / | mg/Nm3 | 否
[5 empty] | 非甲烷总烃 |  | 1.78 | 120 | / | mg/Nm3 | 否
|  |  |  | DA017沉积西排放口 | 氯化氢 | 2024-11-28 | 2.7 | 100 | / | mg/Nm3 | 否
[5 empty] | 非甲烷总烃 |  | 1.7 | 120 | / | mg/Nm3 | 否
|  |  |  | DA018沉积东排放口（第一次） | 氯化氢 | 2024-11-27 | 2.7 | 100 | / | mg/Nm3 | 否
[5 empty] | 非甲烷总烃 |  | 1.15 | 120 | / | mg/Nm3 | 否
|  |  |  | DA018沉积东排放口（第二次） | 氯化氢 |  | 3.1 | 100 | / | mg/Nm3 | 否
[5 empty] | 非甲烷总烃 |  | 2.36 | 120 | / | mg/Nm3 | 否
|  |  |  | DA019清洗排放口（第一次） | 氯化氢 | 2024-11-27 | 2.9 | 100 | / | mg/Nm3 | 否
[5 empty] | 氨 |  | 0.25L | / | / | mg/Nm3 | /
[5 empty] | 氟化物 |  | 0.08L | 9 | / | mg/Nm3 | 否
|  |  |  | DA019清洗排放口（第二次） | 氯化氢 | 2024-11-27 | 2.8 | 100 | / | mg/Nm3 | 否
[5 empty] | 氨 |  | 0.25L | / | / | mg/Nm3 | /
[5 empty] | 氟化物 |  | 0.08L | 9 | / | mg/Nm3 | 否
|  |  |  | DA020电机滴漆排放口（第一次） | 挥发性有机物 | 2024-11-15 | 20.7 | 50 | / | mg/Nm3 | 否
|  |  |  | DA020电机滴漆排放口（第二次） | 挥发性有机物 | 2024-11-15 | 1.55 | 50 | / | mg/Nm3 | 否
|  |  |  | DA021电机涂覆排放口（第一次） | 颗粒物 | 2024-11-15 | 20L | 120 | / | mg/Nm3 | 否
[5 empty] | 挥发性有机物 |  | 0.331 | 50 | / | mg/Nm3 | 否
|  |  |  | DA021电机涂覆排放口（第二次） | 颗粒物 |  | 20L | 120 | / | mg/Nm3 | 否
[5 empty] | 挥发性有机物 |  | 0.204 | 50 | / | mg/Nm3 | 否
|  |  |  | DA022电机焊接排放口（第一次） | 颗粒物 | 2024-11-12 | 20L | 120 | / | mg/Nm3 | 否
|  |  |  | DA022电机焊接排放口（第二次） | 颗粒物 | 2024-11-12 | 20L | 120 | / | mg/Nm3 | 否
|  |  |  | DA023车架西排放口（第一次） | 颗粒物 | 2024-11-15 | 20L | 120 | / | mg/Nm3 | 否
|  |  |  | DA023车架西排放口（第二次） | 颗粒物 | 2024-11-15 | 20L | 120 | / | mg/Nm3 | 否
|  |  |  | DA024空调排放口（第一次） | 挥发性有机物 | 2024-11-22 | 2.65 | 80 | / | mg/Nm3 | 否
[5 empty] | 非甲烷总烃 |  | 12.8 | 60 | / | mg/Nm3 | 否
|  |  |  | DA024空调排放口（第二次） | 挥发性有机物 |  | 1.69 | 80 | / | mg/Nm3 | 否
[5 empty] | 非甲烷总烃 |  | 7.31 | 60 | / | mg/Nm3 | 否
|  |  |  | DA025车架东排放口（第一次） | 颗粒物 | 2024-11-21 | 20L | 120 | / | mg/Nm3 | 否
|  |  |  | DA025车架东排放口（第二次） | 颗粒物 | 2024-11-21 | 20L | 120 | / | mg/Nm3 | 否
|  |  |  | DA026车架北排放口（第一次） | 颗粒物 | 2024-11-18 | 20L | 120 | / | mg/Nm3 | 否
|  |  |  | DA026车架北排放口（第二次） | 颗粒物 |  | 20L | 120 | / | mg/Nm3 | 否
|  |  |  | DA027车架抛丸排放口 | 颗粒物 | 2024-11-15 | 20L | 120 | / | mg/Nm3 | 否
|  |  |  | DA028车架电泳排放口（第一次） | 氮氧化物 | 2024-11-21 | 0.7L | 300 | / | mg/Nm3 | 否
[5 empty] | 二氧化硫 |  | 2.5L | 200 | / | mg/Nm3 | 否
[5 empty] | 颗粒物 |  | 20L | 30 | / | mg/Nm3 | 否
[5 empty] | 挥发性有机物 |  | 3.54 | 50 | / | mg/Nm3 | 否
|  |  |  | DA028车架电泳排放口（第二次） | 氮氧化物 |  | 0.7L | 300 | / | mg/Nm3 | 否
[5 empty] | 二氧化硫 |  | 2.5L | 200 | / | mg/Nm3 | 否
[5 empty] | 颗粒物 |  | 20L | 30 | / | mg/Nm3 | 否
[5 empty] | 挥发性有机物 |  | 1.71 | 50 | / | mg/Nm3 | 否
|  |  |  | DA029车架电泳槽排放口（第一次） | 挥发性有机物 | 2024-11-22 | 0.639 | 50 | / | mg/Nm3 | 否
|  |  |  | DA029车架电泳槽排放口（第二次） | 挥发性有机物 |  | 0.532 | 50 | / | mg/Nm3 | 否
|  |  |  | DA031电控北排放口（第一次） | 颗粒物 | 2024-11-22 | 20L | 120 | / | mg/Nm3 | 否
[5 empty] | 挥发性有机物 |  | 0.05 | 80 | / | mg/Nm3 | 否
|  |  |  | DA031电控北排放口（第二次） | 颗粒物 |  | 20L | 120 | / | mg/Nm3 | 否
[5 empty] | 挥发性有机物 |  | 2.61 | 80 | / | mg/Nm3 | 否
|  |  |  | DA032电控南排放口（第一次） | 颗粒物 | 2024-11-22 | 20L | 120 | / | mg/Nm3 | 否
[5 empty] | 挥发性有机物 |  | 1.05 | 80 | / | mg/Nm3 | 否
|  |  |  | DA032电控南排放口（第二次） | 颗粒物 |  | 20L | 120 | / | mg/Nm3 | 否
[5 empty] | 挥发性有机物 |  | 0.736 | 80 | / | mg/Nm3 | 否
|  |  |  | DA033电驱南排放口（第一次） | 非甲烷总烃 | 2024-11-12 | 4.04 | 120 | / | mg/Nm3 | 否
|  |  |  | DA033电驱南排放口（第二次） | 非甲烷总烃 |  | 3.7 | 120 | / | mg/Nm3 | 否
|  |  |  | DA034电驱北排放口（第一次） | 非甲烷总烃 | 2024-11-12 | 48.6 | 120 | / | mg/Nm3 | 否
|  |  |  | DA034电驱北排放口（第二次） | 非甲烷总烃 |  | 25.7 | 120 | / | mg/Nm3 | 否
|  |  |  | DA035电驱东排放口（第一次） | 非甲烷总烃 | 2024-11-12 | 15.6 | 120 | / | mg/Nm3 | 否
|  |  |  | DA035电驱东排放口（第二次） | 非甲烷总烃 |  | 7.16 | 120 | / | mg/Nm3 | 否
|  |  |  | DA036球磨排放口（第一次） | 颗粒物 | 2024-11-28 | 20L | 120 | / | mg/Nm3 | 否
[5 empty] | 非甲烷总烃 |  | 1.92 | 80 | / | mg/Nm3 | 否
|  |  |  | DA036球磨排放口（第二次） | 颗粒物 |  | 20L | 120 | / | mg/Nm3 | 否
[5 empty] | 非甲烷总烃 |  | 2 | 80 | / | mg/Nm3 | 否
|  |  |  | DA037 CO排放口（第一次） | 氮氧化物 | 2024-12-03 | 0.7L | 300 | / | mg/Nm3 | 否
[5 empty] | 二氧化硫 |  | 2.5L | 200 | / | mg/Nm3 | 否
[5 empty] | 颗粒物 |  | 20L | 120 | / | mg/Nm3 | 否
[5 empty] | 挥发性有机物 |  | 0.098 | 80 | / | mg/Nm3 | 否
[5 empty] | 非甲烷总烃 |  | 1.22 | 80 | / | mg/Nm3 | 否
[5 empty] | 臭气浓度 |  | 263 | 6000 | / | 无量纲 | 否
|  |  |  | DA037 CO排放口（第二次） | 氮氧化物 |  | 0.7L | 300 | / | mg/Nm3 | 否
[5 empty] | 二氧化硫 |  | 2.5L | 200 | / | mg/Nm3 | 否
[5 empty] | 颗粒物 |  | 20L | 120 | / | mg/Nm3 | 否
[5 empty] | 挥发性有机物 |  | 0.101 | 80 | / | mg/Nm3 | 否
[5 empty] | 非甲烷总烃 |  | 1.74 | 80 | / | mg/Nm3 | 否
[5 empty] | 臭气浓度 |  | 309 | 6000 | / | 无量纲 | 否
|  |  |  | DA038石墨排放口 | 颗粒物 | 2024-11-28 | 20L | 120 | / | mg/Nm3 | 否
|  |  |  | DA040电器排放口（第一次） | 颗粒物 | 2024-12-03 | 20L | / | / | mg/Nm3 | /
|  |  |  | DA040电器排放口（第二次） | 颗粒物 |  | 20L | / | / | mg/Nm3 | /
|  |  |  | DA041多媒体排放口1（第一次） | 颗粒物 | 2024-11-29 | 20L | 120 | / | mg/Nm3 | 否
[5 empty] | 挥发性有机物 |  | 0.354 | 50 | / | mg/Nm3 | 否
|  |  |  | DA041多媒体排放口1（第二次） | 颗粒物 |  | 20L | 120 | / | mg/Nm3 | 否
[5 empty] | 挥发性有机物 |  | 0.2 | 50 | / | mg/Nm3 | 否
|  |  |  | DA042多媒体排放口2（第一次） | 颗粒物 | 2024-11-29 | 20L | 120 | / | mg/Nm3 | 否
[5 empty] | 挥发性有机物 |  | 0.266 | 50 | / | mg/Nm3 | 否
|  |  |  | DA042多媒体排放口2（第二次） | 颗粒物 |  | 20L | 120 | / | mg/Nm3 | 否
[5 empty] | 挥发性有机物 |  | 0.124 | 50 | / | mg/Nm3 | 否
|  |  |  | DA043多媒体排放口3（第一次） | 颗粒物 | 2024-11-29 | 20L | 120 | / | mg/Nm3 | 否
[5 empty] | 挥发性有机物 |  | 0.101 | 50 | / | mg/Nm3 | 否
|  |  |  | DA043多媒体排放口3（第二次） | 颗粒物 |  | 20L | 120 | / | mg/Nm3 | 否
[5 empty] | 挥发性有机物 |  | 0.217 | 50 | / | mg/Nm3 | 否
|  |  |  | DA044结构零件排放口（第一次） | 颗粒物 | 2024-12-03 | 20L | 120 | / | mg/Nm3 | 否
|  |  |  | DA044结构零件排放口（第二次） | 颗粒物 |  | 20L | 120 | / | mg/Nm3 | 否
|  |  |  | DA045减震器排放口（第一次） | 颗粒物 | 2024-12-02 | 20L | 120 | / | mg/Nm3 | 否
|  |  |  | DA045减震器排放口（第二次） | 颗粒物 |  | 20L | 120 | / | mg/Nm3 | 否
|  |  |  | DA046电源排放口（第一次） | 颗粒物 | 2024-12-02 | 20L | 120 | / | mg/Nm3 | 否
[5 empty] | 挥发性有机物 |  | 0.331 | 80 | / | mg/Nm3 | 否
|  |  |  | DA046电源排放口（第二次） | 颗粒物 |  | 20L | 120 | / | mg/Nm3 | 否
[5 empty] | 挥发性有机物 |  | 0.307 | 80 | / | mg/Nm3 | 否
|  |  |  | DA047熔炼排放口（第一次） | 氮氧化物 | 2024-11-29 | 0.7L | 400 | / | mg/Nm3 | 否
[5 empty] | 二氧化硫 |  | 2.5L | 100 | / | mg/Nm3 | 否
[5 empty] | 颗粒物 |  | 20L | 30 | / | mg/Nm3 | 否
|  |  |  | DA047熔炼排放口（第二次） | 氮氧化物 |  | 0.7L | 400 | / | mg/Nm3 | 否
[5 empty] | 二氧化硫 |  | 2.5L | 100 | / | mg/Nm3 | 否
[5 empty] | 颗粒物 |  | 20L | 30 | / | mg/Nm3 | 否
|  |  |  | DA030车架燃烧机排放口（第一次） | 二氧化硫 | 2024-12-04 | 3L | 200 | / | mg/Nm3 | 否
[5 empty] | 氮氧化物 |  | 57 | 300 | / | mg/Nm3 | 否
[5 empty] | 颗粒物 |  | 5.9 | 30 | / | mg/Nm3 | 否
[5 empty] | 林格曼黑度 |  | ＜1 | 1级 | / | 级 | 否
|  |  |  | DA030车架燃烧机排放口（第二次） | 二氧化硫 |  | 3L | 200 | / | mg/Nm3 | 否
[5 empty] | 氮氧化物 |  | 58 | 300 | / | mg/Nm3 | 否
[5 empty] | 颗粒物 |  | 6.6 | 30 | / | mg/Nm3 | 否
[5 empty] | 林格曼黑度 |  | ＜1 | 1级 | / | 级 | 否
|  |  |  | 无组织废气 | 硫化氢(上） | 2024-12-04 | 0.0002L | 0.06 | / | mg/Nm3 | 否
[5 empty] | 硫化氢(下） |  | 0.0002L | 0.06 | / | mg/Nm3 | 否
[5 empty] | 硫化氢(下） |  | 0.0002L | 0.06 | / | mg/Nm3 | 否
[5 empty] | 硫化氢(下） |  | 0.0002L | 0.06 | / | mg/Nm3 | 否
[5 empty] | 氨（上） |  | 0.019 | 1.5 | / | mg/Nm3 | 否
[5 empty] | 氨（下） |  | 0.021 | 1.5 | / | mg/Nm3 | 否
[5 empty] | 氨（下） |  | 0.023 | 1.5 | / | mg/Nm3 | 否
[5 empty] | 氨（下） |  | 0.024 | 1.5 | / | mg/Nm3 | 否
[5 empty] | 非甲烷总烃（上） |  | 0.68 | / | / | mg/Nm3 | /
[5 empty] | 非甲烷总烃（下） |  | 0.83 | / | / | mg/Nm3 | /
[5 empty] | 非甲烷总烃（下） |  | 0.82 | / | / | mg/Nm3 | /
[5 empty] | 非甲烷总烃（下） |  | 1.08 | / | / | mg/Nm3 | /
[5 empty] | 臭气浓度（上） |  | 10L | 20 | / | 无量纲 | 否
[5 empty] | 臭气浓度（下） |  | 10L | 20 | / | 无量纲 | 否
[5 empty] | 臭气浓度（下） |  | 10L | 20 | / | 无量纲 | 否
[5 empty] | 臭气浓度（下） |  | 10L | 20 | / | 无量纲 | 否
[5 empty] | 颗粒物（上） |  | 0.064 | 1 | / | mg/Nm3 | 否
[5 empty] | 颗粒物（下） |  | 0.071 | 1 | / | mg/Nm3 | 否
[5 empty] | 颗粒物（下） |  | 0.079 | 1 | / | mg/Nm3 | 否
[5 empty] | 颗粒物（下） |  | 0.075 | 1 | / | mg/Nm3 | 否
[5 empty] | 氟化物（上） |  | 0.0048 | 0.02 | / | mg/Nm3 | 否
[5 empty] | 氟化物（下） |  | 0.0051 | 0.02 | / | mg/Nm3 | 否
[5 empty] | 氟化物（下） |  | 0.0049 | 0.02 | / | mg/Nm3 | 否
[5 empty] | 氟化物（下） |  | 0.005 | 0.02 | / | mg/Nm3 | 否
[5 empty] | 氯化氢（上） |  | 0.02 | 0.2 | / | mg/Nm3 | 否
[5 empty] | 氯化氢（下） |  | 0.063 | 0.2 | / | mg/Nm3 | 否
[5 empty] | 氯化氢（下） |  | 0.065 | 0.2 | / | mg/Nm3 | 否
[5 empty] | 氯化氢（下） |  | 0.06 | 0.2 | / | mg/Nm3 | 否
[5 empty] | 硫酸雾（上） |  | 0.005L | 1.2 | / | mg/Nm3 | 否
[5 empty] | 硫酸雾（下） |  | 0.029 | 1.2 | / | mg/Nm3 | 否
[5 empty] | 硫酸雾（下） |  | 0.02 | 1.2 | / | mg/Nm3 | 否
[5 empty] | 硫酸雾（下） |  | 0.019 | 1.2 | / | mg/Nm3 | 否
[5 empty] | 二氧化硫（上） |  | 0.007L | / | / | mg/Nm3 | /
[5 empty] | 二氧化硫（下） |  | 0.013 | / | / | mg/Nm3 | /
[5 empty] | 二氧化硫（下） |  | 0.011 | / | / | mg/Nm3 | /
[5 empty] | 二氧化硫（下） |  | 0.009 | / | / | mg/Nm3 | /
[5 empty] | 氮氧化物（上） |  | 0.067 | / | / | mg/Nm3 | /
[5 empty] | 氮氧化物（下） |  | 0.072 | / | / | mg/Nm3 | /
[5 empty] | 氮氧化物（下） |  | 0.087 | / | / | mg/Nm3 | /
[5 empty] | 氮氧化物（下） |  | 0.076 | / | / | mg/Nm3 | /
[5 empty] | 挥发性有机物（上） |  | 0.067 | 2 | / | mg/Nm3 | 否
[5 empty] | 挥发性有机物（下） |  | 0.117 | 2 | / | mg/Nm3 | 否
[5 empty] | 挥发性有机物（下） |  | 1.33 | 2 | / | mg/Nm3 | 否
[5 empty] | 挥发性有机物（下） |  | 1.3 | 2 | / | mg/Nm3 | 否
|  |  |  | 无组织废气 | 非甲烷总烃（厂房外监控点1h平均浓度5#） | 2024-12-04 | 1.18 | 6 | / | mg/Nm3 | 否
|  |  |  | 无组织废气 | 非甲烷总烃（厂房外监控点任意一处浓度6#） | 2024-12-04 | 1.14 | 20 | / | mg/Nm3 | 否
| 广东华西建筑工业化有限公司 |  |  | DW001生活污水排放口 | pH | 2024-12-23 | 8.6 | 9 | 6 | 无量纲 | 否
[5 empty] | 悬浮物 |  | 187 | 400 | / | mg/L | 否
[5 empty] | 化学需氧量 |  | 268 | 500 | / | mg/L | 否
[5 empty] | 五日生化需氧量 |  | 66.7 | 300 | / | mg/L | 否
[5 empty] | 总磷 |  | 3.56 | / | / | mg/L | /
[5 empty] | 氨氮 |  | 31.4 | / | / | mg/L | /
[5 empty] | 总氮 |  | 57 | / | / | mg/L | /
[5 empty] | 动植物油 |  | 17.2 | 100 | / | mg/L | 否
|  |  |  | 喷漆废气排放口1#DA003 | 苯 | 2024-12-23 | 0.01L | 1 | / | mg/Nm3 | 否
[5 empty] | 甲苯 |  | 0.08 | 18 | / | mg/Nm3 | 否
[5 empty] | 二甲苯 |  | 0.79 |  | / | mg/Nm3 | 否
[5 empty] | 苯系物 |  | 0.87 | 60 | / | mg/Nm3 | 否
[5 empty] | 挥发性有机物 |  | 2.55 | 90 | / | mg/Nm3 | 否
|  |  |  | DA004 抛丸废气排放口 | 颗粒物 | 2024-12-23 | 20L | 120 | / | mg/Nm3 | 否
|  |  |  | DA002 抛丸废气排放口 | 颗粒物 | 2024-12-23 | 20L | 120 | / | mg/Nm3 | 否
|  |  |  | DA005 抛丸废气排放口 | 颗粒物 | 2024-12-23 | 20L | 120 |  | mg/Nm3 | 否
|  |  |  | 无组织废气监测点 | 挥发性有机物（上） | 2024-12-23 | 0.457 | 2 | / | mg/Nm3 | 否
[5 empty] | 挥发性有机物（下） |  | 0.541 | 2 | / | mg/Nm3 | 否
[5 empty] | 挥发性有机物（下） |  | 0.68 | 2 | / | mg/Nm3 | 否
[5 empty] | 挥发性有机物（下） |  | 0.818 | 2 | / | mg/Nm3 | 否
[5 empty] | 苯（上） |  | 0.01L | 0.1 | / | mg/Nm3 | 否
[5 empty] | 苯（下） |  | 0.01L | 0.1 | / | mg/Nm3 | 否
[5 empty] | 苯（下） |  | 0.01L | 0.1 | / | mg/Nm3 | 否
[5 empty] | 苯（下） |  | 0.01L | 0.1 | / | mg/Nm3 | 否
[5 empty] | 甲苯（上） |  | 0.01L | 0.6 | / | mg/Nm3 | 否
[5 empty] | 甲苯（下） |  | 0.01L | 0.6 | / | mg/Nm3 | 否
[5 empty] | 甲苯（下） |  | 0.01L | 0.6 | / | mg/Nm3 | 否
[5 empty] | 甲苯（下） |  | 0.01L | 0.6 | / | mg/Nm3 | 否
[5 empty] | 二甲苯（上） |  | 0.01L | 0.2 | / | mg/Nm3 | 否
[5 empty] | 二甲苯（下） |  | 0.01L | 0.2 | / | mg/Nm3 | 否
[5 empty] | 二甲苯（下） |  | 0.01L | 0.2 | / | mg/Nm3 | 否
[5 empty] | 二甲苯（下） |  | 0.01L | 0.2 | / | mg/Nm3 | 否
[5 empty] | 三甲苯（上） |  | 0.001L | 0.2 | / | mg/Nm3 | 否
[5 empty] | 三甲苯（下） |  | 0.001L | 0.2 | / | mg/Nm3 | 否
[5 empty] | 三甲苯（下） |  | 0.001L | 0.2 | / | mg/Nm3 | 否
[5 empty] | 三甲苯（下） |  | 0.001L | 0.2 | / | mg/Nm3 | 否
[5 empty] | 颗粒物（上） |  | 0.058 | 1 | / | mg/Nm3 | 否
[5 empty] | 颗粒物（下） |  | 0.065 | 1 | / | mg/Nm3 | 否
[5 empty] | 颗粒物（下） |  | 0.076 | 1 | / | mg/Nm3 | 否
[5 empty] | 颗粒物（下） |  | 0.072 | 1 | / | mg/Nm3 | 否
|  |  |  | 无组织废气 | 非甲烷总烃（厂房外监控点1h平均浓度5#） | 2024-12-23 | 1.3 | 6 | / | mg/Nm3 | 否
[5 empty] | 非甲烷总烃（厂房外监控点任意一处浓度6#） | 2024-12-23 | 1.48 | 20 | / | mg/Nm3 | 否
| 小漠镇级污水处理厂 |  |  | 小漠镇级污水处理厂总排放口 | pH | 2024-12-27 | 7.1 | 9 | 6 | 无量纲 | /
[5 empty] | 水温 |  | 22 | / | / | ℃ | /
[5 empty] | 色度 |  | 4 | 30 | / | 倍 | /
[5 empty] | 悬浮物 |  | 6 | 10 | / | mg/L | 否
[5 empty] | 化学需氧量 |  | 34 | 50 | / | mg/L | 否
[5 empty] | 五日生化需氧量 |  | 9 | 10 | / | mg/L | 否
[5 empty] | 总磷 |  | 0.34 | 0.5 | / | mg/L | 否
[5 empty] | 氨氮 |  | 0.822 | 5 | / | mg/L | 否
[5 empty] | 总氮 |  | 5.44 | 15 | / | mg/L | 否
[5 empty] | 石油类 |  | 0.08 | 1 | / | mg/L | 否
[5 empty] | 动植物油 |  | 0.54 | 1 | / | mg/L | 否
[5 empty] | 阴离子表面活性剂 |  | 0.05L | 0.5 | / | mg/L | 否
[5 empty] | 粪大肠菌群 |  | 110 | 1000 | / | mg/L | 否
[5 empty] | 六价铬 |  | 0.008 | 0.05 | / | mg/L | 否
[5 empty] | 总砷 |  | 0.0046 | 0.1 | / | mg/L | 否
[5 empty] | 总镉 |  | 0.00005L | 0.01 | / | mg/L | 否
[5 empty] | 总铅 |  | 0.00009L | 0.1 | / | mg/L | 否
[5 empty] | 总铬 |  | 0.00494 | 0.1 | / | mg/L | 否
[5 empty] | 总汞 |  | 0.00004L | 0.001 | / | mg/L | 否
[5 empty] | 烷基汞 |  | 0.00002L | 不得检出 | / | mg/L | 否
[5 empty] | 流量 |  | 58.1 | / | / | m3/h | /
|  |  |  | 无组织废气监测点 | 臭气浓度（上） |  | 10L | 20 | / | 无量纲 | 否
[5 empty] | 臭气浓度（下） |  | 10L | 20 | / | 无量纲 | 否
[5 empty] | 臭气浓度（下） |  | 10L | 20 | / | 无量纲 | 否
[5 empty] | 臭气浓度（下） |  | 10L | 20 | / | 无量纲 | 否
[5 empty] | 氨（上） |  | 0.02 | 1.5 | / | mg/Nm3 | 否
[5 empty] | 氨（下） |  | 0.022 | 1.5 | / | mg/Nm3 | 否
[5 empty] | 氨（下） |  | 0.023 | 1.5 | / | mg/Nm3 | 否
[5 empty] | 氨（下） |  | 0.022 | 1.5 | / | mg/Nm3 | 否
[5 empty] | 硫化氢（上） |  | 0.0002L | 0.06 | / | mg/Nm3 | 否
[5 empty] | 硫化氢（下） |  | 0.0002L | 0.06 | / | mg/Nm3 | 否
[5 empty] | 硫化氢（下） |  | 0.0002L | 0.06 | / | mg/Nm3 | 否
[5 empty] | 硫化氢（下） |  | 0.0002L | 0.06 | / | mg/Nm3 | 否
[5 empty] | 甲烷（最高点） |  | 2.3×10-4 | 1 | / | % | 否
[5 empty] | 甲烷（最高点） |  | 2.6×10-4 | 1 | / | % | 否
[5 empty] | 甲烷（最高点） |  | 2.6×10-4 | 1 | / | % | 否
[5 empty] | 甲烷（最高点） |  | 2.6×10-4 | 1 | / | % | 否
| 深圳深汕特别合作区乾泰技术有限公司 |  |  | DW001生活污水排放口 | pH | 2024-12-26 | 7.1 | 9 | 6 | 无量纲 | 否
[5 empty] | 悬浮物 |  | 186 | 400 | / | mg/L | 否
[5 empty] | 化学需氧量 |  | 398 | 500 | / | mg/L | 否
[5 empty] | 五日生化需氧量 |  | 164 | 300 | / | mg/L | 否
[5 empty] | 氨氮 |  | 61.6 | / | / | mg/L | /
[5 empty] | 总磷 |  | 6.93 | / | / | mg/L | /
|  |  |  | DW003雨水排放口 | 悬浮物 | 2024-12-26 | 6 | / | / | mg/L | /
[5 empty] | 化学需氧量 |  | 27 | ≤30 | / | mg/L | 否
[5 empty] | 石油类 |  | 0.31 | ≤0.5 | / | mg/L | 否
|  |  |  | DA005预处理废气排放口（第一次） | 非甲烷总烃 | 2024-12-24 | 3.74 | 80 | / | mg/Nm3 | 否
|  |  |  | DA010 5#拆解、氧割废气排放口（第一次） | 颗粒物 | 2024-12-24 | 20L | 120 | / | mg/Nm3 | 否
|  |  |  | DA010 5#拆解、氧割废气排放口（第二次） | 颗粒物 | 2024-12-24 | 20L | 120 | / | mg/Nm3 | 否
|  |  |  | DA011 6#拆解、氧割废气排放口（第一次） | 颗粒物 | 2024-12-24 | 20L | 120 | / | mg/Nm3 | 否
|  |  |  | DA011 6#拆解、氧割废气排放口（第二次） | 颗粒物 | 2024-12-24 | 20L | 120 | / | mg/Nm3 | 否
|  |  |  | 无组织废气监测点 | 非甲烷总烃（上） | 2024-12-24 | 1.46 | 4 | / | mg/Nm3 | 否
[5 empty] | 非甲烷总烃（下） |  | 2.22 | 4 | / | mg/Nm3 | 否
[5 empty] | 非甲烷总烃（下） |  | 1.75 | 4 | / | mg/Nm3 | 否
[5 empty] | 非甲烷总烃（下） |  | 1.73 | 4 | / | mg/Nm3 | 否
[5 empty] | 颗粒物（上） |  | 0.054 | 1 | / | mg/Nm3 | 否
[5 empty] | 颗粒物（下） |  | 0.062 | 1 | / | mg/Nm3 | 否
[5 empty] | 颗粒物（下） |  | 0.059 | 1 | / | mg/Nm3 | 否
[5 empty] | 颗粒物（下） |  | 0.071 | 1 | / | mg/Nm3 | 否
[5 empty] | 氟化物（上） |  | 0.0047 | 0.02 | / | mg/Nm3 | 否
[5 empty] | 氟化物（下） |  | 0.0048 | 0.02 | / | mg/Nm3 | 否
[5 empty] | 氟化物（下） |  | 0.0049 | 0.02 | / | mg/Nm3 | 否
[5 empty] | 氟化物（下） |  | 0.0048 | 0.02 | / | mg/Nm3 | 否
[5 empty] | 锰及其化合物（上） |  | 3×10-7L | 0.04 | / | mg/Nm3 | 否
[5 empty] | 锰及其化合物（下） |  | 3×10-7L | 0.04 | / | mg/Nm3 | 否
[5 empty] | 锰及其化合物（下） |  | 3×10-7L | 0.04 | / | mg/Nm3 | 否
[5 empty] | 锰及其化合物（下） |  | 3×10-7L | 0.04 | / | mg/Nm3 | 否
[5 empty] | 镍及其化合物（上） |  | 5×10-7L | 0.04 | / | mg/Nm3 | 否
[5 empty] | 镍及其化合物（下） |  | 4.58×10-5 | 0.04 | / | mg/Nm3 | 否
[5 empty] | 镍及其化合物（下） |  | 3.31×10-5 | 0.04 | / | mg/Nm3 | 否
[5 empty] | 镍及其化合物（下） |  | 1.16×10-5 | 0.04 | / | mg/Nm3 | 否
[5 empty] | 锡及其化合物（上） |  | 1×10-6L | 0.24 | / | mg/Nm3 | 否
[5 empty] | 锡及其化合物（下） |  | 1×10-6L | 0.24 | / | mg/Nm3 | 否
[5 empty] | 锡及其化合物（下） |  | 1×10-6L | 0.24 | / | mg/Nm3 | 否
[5 empty] | 锡及其化合物（下） |  | 1×10-6L | 0.24 | / | mg/Nm3 | 否
[5 empty] | 钴及其化合物（上） |  | 3×10-8L | 0.005 | / | mg/Nm3 | 否
[5 empty] | 钴及其化合物（下） |  | 3.52×10-7L | 0.005 | / | mg/Nm3 | 否
[5 empty] | 钴及其化合物（下） |  | 3×10-8L | 0.005 | / | mg/Nm3 | 否
[5 empty] | 钴及其化合物（下） |  | 3×10-8L | 0.005 | / | mg/Nm3 | 否
[5 empty] | 臭气浓度（上） |  | 10L | 20 | / | 无量纲 | 否
[5 empty] | 臭气浓度（下） |  | 10L | 20 | / | 无量纲 | 否
[5 empty] | 臭气浓度（下） |  | 10L | 20 | / | 无量纲 | 否
[5 empty] | 臭气浓度（下） |  | 10L | 20 | / | 无量纲 | 否
[5 empty] | 非甲烷总烃（厂区内监控点1小时平均浓度5#） |  | 1.54 | 6 | / | mg/Nm3 | 否
[5 empty] | 非甲烷总烃（厂区内监控点任意一次浓度值6#） |  | 1.69 | 20 | / | mg/Nm3 | 否
| 华润电力（深圳）有限公司 |  |  | DW001 | 水温 | 2024-12-25 | 28 | / | / | ℃ | /
[5 empty] | 余氯 |  | 0.05 | 0.2 | / | mg/L | 否
[5 empty] | 全盐量 |  | 2.65×104 | / | / | mg/L | /
|  |  |  | 废气排放监测口(DA001) | 烟尘 |  | 1.9 | 10 | / | mg/m3 | 否
[5 empty] | 二氧化硫 |  | 23 | 35 | / | mg/Nm3 | 否
[5 empty] | 氮氧化物 |  | 35 | 50 | / | mg/Nm3 | 否
[5 empty] | 铊及其化合物 |  | 0.000008L | 0.04 | / | mg/Nm3 | 否
[5 empty] | 汞及其化合物 |  | 3.0×10-6L | 0.03 | / | mg/Nm3 | 否
[5 empty] | 氯化氢 |  | 1.6 | 8 | / | mg/Nm3 | 否
[5 empty] | 镉 |  | 0.000008L | 0.04 | / | mg/Nm3 | 否
[5 empty] | 镍及其化合物 |  | 9.9×10-5 | 0.3 | / | mg/Nm3 | 否
[5 empty] | 锑 |  | 4.22×10-5 | 0.3 | / | mg/Nm3 | 否
[5 empty] | 砷 |  | 0.0002L | 0.3 | / | mg/Nm3 | 否
[5 empty] | 铅 |  | 0.0002L | 0.3 | / | mg/Nm3 | 否
[5 empty] | 铬 |  | 0.0003 | 0.3 | / | mg/Nm3 | 否
[5 empty] | 铜 |  | 3.6×10-5 | 0.3 | / | mg/Nm3 | 否
[5 empty] | 钴 |  | 0.000008L | 0.3 | / | mg/Nm3 | 否
[5 empty] | 锰 |  | 0.00007L | 0.3 | / | mg/Nm3 | 否
[5 empty] | 林格曼黑度 |  | <1 | 1 | / | 级 | 否
|  |  |  | 废气排放监测口(DA002) | 烟尘 |  | 1.6 | 10 | / | mg/Nm3 | 否
[5 empty] | 二氧化硫 |  | 16 | 35 | / | mg/Nm3 | 否
[5 empty] | 氮氧化物 |  | 39 | 50 | / | mg/Nm3 | 否
[5 empty] | 铊及其化合物 |  | 0.000008L | 0.04 | / | mg/Nm3 | 否
[5 empty] | 汞及其化合物 |  | 3.0×10-6L | 0.03 | / | mg/Nm3 | 否
[5 empty] | 氯化氢 |  | 1.3 | 8 | / | mg/Nm3 | 否
[5 empty] | 镉 |  | 0.000008L | 0.04 | / | mg/Nm3 | 否
[5 empty] | 镍及其化合物 |  | 0.0001L | 0.3 | / | mg/Nm3 | 否
[5 empty] | 锑 |  | 7.08×10-5 | 0.3 | / | mg/Nm3 | 否
[5 empty] | 砷 |  | 0.0002L | 0.3 | / | mg/Nm3 | 否
[5 empty] | 铅 |  | 0.0002L | 0.3 | / | mg/Nm3 | 否
[5 empty] | 铬 |  | 0.0003L | 0.3 | / | mg/Nm3 | 否
[5 empty] | 铜 |  | 3.47×10-4 | 0.3 | / | mg/Nm3 | 否
[5 empty] | 钴 |  | 0.000008L | 0.3 | / | mg/Nm3 | 否
[5 empty] | 锰 |  | 0.00007L | 0.3 | / | mg/Nm3 | 否
[5 empty] | 林格曼黑度 |  | <1 | 1 | / | 级 | 否
|  |  |  | 厂界无组织废气监测点 | 硫化氢(上） |  | 0.0002L | 0.06 | / | mg/Nm3 | 否
[5 empty] | 硫化氢(下） |  | 0.0002L | 0.06 | / | mg/Nm3 | 否
[5 empty] | 硫化氢(下） |  | 0.0002L | 0.06 | / | mg/Nm3 | 否
[5 empty] | 硫化氢(下） |  | 0.0002L | 0.06 | / | mg/Nm3 | 否
[5 empty] | 氨（上） |  | 0.017 | 1.5 | / | mg/Nm3 | 否
[5 empty] | 氨（下） |  | 0.019 | 1.5 | / | mg/Nm3 | 否
[5 empty] | 氨（下） |  | 0.022 | 1.5 | / | mg/Nm3 | 否
[5 empty] | 氨（下） |  | 0.018 | 1.5 | / | mg/Nm3 | 否
[5 empty] | 颗粒物（上） |  | 0.058 | 1 | / | mg/Nm3 | 否
[5 empty] | 颗粒物（下） |  | 0.066 | 1 | / | mg/Nm3 | 否
[5 empty] | 颗粒物（下） |  | 0.08 | 1 | / | mg/Nm3 | 否
[5 empty] | 颗粒物（下） |  | 0.069 | 1 | / | mg/Nm3 | 否
|  |  |  | 储油罐周边无组织废气监测点 | 非甲烷总烃（上） |  | 1.65 | 4 | / | mg/Nm3 | 否
[5 empty] | 非甲烷总烃（下） |  | 1.88 | 4 | / | mg/Nm3 | 否
[5 empty] | 非甲烷总烃（下） |  | 1.78 | 4 | / | mg/Nm3 | 否
[5 empty] | 非甲烷总烃（下） |  | 2.67 | 4 | / | mg/Nm3 | 否

## 第三季度
深汕特别合作区重点排污单位2024年第三季度监督性监测结果公示表
任务名称 | 企业名称 | 名录类别 | 行业类别 | 监测点 | 监测项目 | 监测日期 | 排放浓度 | 上限 | 下限 | 单位 | 是否超标
深汕管理局2024年第三季度 | 广东海辉食品有限公司 | 水环境 | 肉制品及副产品加工 | 工业废水排放口(DW001) | pH | 2024-08-29 | 8.0 | 9 | 6 | 无量纲 | 否
[5 empty] | 悬浮物 |  | 4L | 60 | / | mg/L | 否
[5 empty] | 化学需氧量 |  | 48 | 70 | / | mg/L | 否
[5 empty] | 五日生化需氧量 |  | 11.9 | 20 | / | mg/L | 否
[5 empty] | 氨氮 |  | 0.14 | 10 | / | mg/L | 否
[5 empty] | 总氮 |  | 24.8 | / | / | mg/L | /
[5 empty] | 总磷 |  | 5.84 | / | / | mg/L | /
[5 empty] | 动植物油 |  | 0.26 | 10 | / | mg/L | 否
[5 empty] | 总大肠菌群 |  | 2.2×103 | 3000 | / | MPN/L | 否
[5 empty] | 流量 |  | 14 | / | / | m3/h | /
|  |  |  | 无组织废气监测点 | 硫化氢（上） |  | 0.0002L | 0.06 | / | mg/Nm3 | 否
[5 empty] | 硫化氢（下） |  | 0.0002L | 0.06 | / | mg/Nm3 | 否
[5 empty] | 硫化氢（下） |  | 0.0002L | 0.06 | / | mg/Nm3 | 否
[5 empty] | 硫化氢（下） |  | 0.0002L | 0.06 | / | mg/Nm3 | 否
[5 empty] | 氨（上） |  | 0.013 | 1.5 | / | mg/Nm3 | 否
[5 empty] | 氨（下） |  | 0.014 | 1.5 | / | mg/Nm3 | 否
[5 empty] | 氨（下） |  | 0.017 | 1.5 | / | mg/Nm3 | 否
[5 empty] | 氨（下） |  | 0.016 | 1.5 | / | mg/Nm3 | 否
[5 empty] | 臭气浓度（上） |  | 10L | 20 | / | mg/Nm3 | 否
[5 empty] | 臭气浓度（下） |  | 10L | 20 | / | mg/Nm3 | 否
[5 empty] | 臭气浓度（下） |  | 10L | 20 | / | mg/Nm3 | 否
[5 empty] | 臭气浓度（下） |  | 10L | 20 | / | mg/Nm3 | 否
| 广东海辉食品有限公司 |  |  | 油烟废气排放口1# | 非甲烷总烃 | 2024-08-30 | 3.18 | / | / | mg/Nm3 | /
[5 empty] | 臭气浓度 |  | 97 | / | / | 无量纲 | /
[5 empty] | 油烟 |  | 1.1 | / | / | mg/Nm3 | /
|  |  |  | 油烟废气排放口2# | 非甲烷总烃 |  | 3.69 | / | / | mg/Nm3 | /
[5 empty] | 臭气浓度 |  | 83 | / | / | 无量纲 | /
[5 empty] | 油烟 |  | 0.4 | / | / | mg/Nm3 | /
|  |  |  | 油烟废气排放口3# | 非甲烷总烃 |  | 3.67 | / | / | mg/Nm3 | /
[5 empty] | 臭气浓度 |  | 97 | / | / | 无量纲 | /
[5 empty] | 油烟 |  | 0.2 | / | / | mg/Nm3 | /
| 广东海崇畜牧发展有限公司 | 水环境 | 屠宰及肉类加工 | 总排口(DW001) | pH | 2024-08-30 | 7.4 | 9 | 6 | 无量纲 | 否
[5 empty] | 悬浮物 |  | 5 | 60 | / | mg/L | 否
[5 empty] | 化学需氧量 |  | 58 | 70 | / | mg/L | 否
[5 empty] | 五日生化需氧量 |  | 15.2 | 20 | / | mg/L | 否
[5 empty] | 总氮 |  | 76.7 | / | / | mg/L | /
[5 empty] | 总磷 |  | 5.84 | / | / | mg/L | /
[5 empty] | 氨氮 |  | 1.92 | 10 | / | mg/L | 否
[5 empty] | 动植物油 |  | 0.06L | 10 | / | mg/L | 否
[5 empty] | 总大肠菌群 |  | 20L | 3000 | / | MPN/L | 否
[5 empty] | 流量 |  | 10.5 | / | / | m3/h | /
|  |  |  | 无组织废气监测点 | 硫化氢(上） |  | 0.0002L | 0.06 | / | mg/Nm3 | 否
[5 empty] | 硫化氢(下） |  | 0.0002L | 0.06 | / | mg/Nm3 | 否
[5 empty] | 硫化氢(下） |  | 0.0002L | 0.06 | / | mg/Nm3 | 否
[5 empty] | 硫化氢(下） |  | 0.0002L | 0.06 | / | mg/Nm3 | 否
[5 empty] | 氨（上） |  | 0.016 | 1.5 | / | mg/Nm3 | 否
[5 empty] | 氨（下） |  | 0.021 | 1.5 | / | mg/Nm3 | 否
[5 empty] | 氨（下） |  | 0.019 | 1.5 | / | mg/Nm3 | 否
[5 empty] | 氨（下） |  | 0.019 | 1.5 | / | mg/Nm3 | 否
[5 empty] | 臭气浓度（上） |  | 10L | 20 | / | mg/Nm3 | 否
[5 empty] | 臭气浓度（下） |  | 10L | 20 | / | mg/Nm3 | 否
[5 empty] | 臭气浓度（下） |  | 10L | 20 | / | mg/Nm3 | 否
[5 empty] | 臭气浓度（下） |  | 10L | 20 | / | mg/Nm3 | 否
| 格林美（深圳）循环科技有限公司 | 水环境、大气环境 | 报废车拆解 | 1#废水排放口 | pH | 2024-07-23 | 7.2 | 9 | 6 | 无量纲 | 否
[5 empty] | 化学需氧量 |  | 23 | 30 | / | mg/L | 否
[5 empty] | 悬浮物 |  | 4L | 10 | / | mg/L | 否
[5 empty] | 总磷 |  | 0.02 | 0.3 | / | mg/L | 否
[5 empty] | 氨氮 |  | 0.076 | 1.5 | / | mg/L | 否
[5 empty] | 五日生化需氧量 |  | 5.7 | 6 | / | mg/L | 否
[5 empty] | 石油类 |  | 0.06L | 0.5 | / | mg/L | 否
[5 empty] | 流量 |  | 9.6 | / | / | mg/L | /
|  |  |  | 1# 废气排放口 | 二氧化硫 |  | 75 | 500 | / | mg/Nm3 | 否
[5 empty] | 氮氧化物 |  | 87 | 120 | / | mg/Nm3 | 否
[5 empty] | 颗粒物 |  | 20L | 120 | / | mg/Nm3 | 否
[5 empty] | 林格曼黑度 |  | ＜1 | 1级 | / | mg/Nm3 | 否
|  |  |  | 无组织废气监测点 | 颗粒物（上） |  | 0.107 | 1 | / | mg/Nm3 | 否
[5 empty] | 颗粒物（下） |  | 0.122 | 1 | / | mg/Nm3 | 否
[5 empty] | 颗粒物（下） |  | 0.147 | 1 | / | mg/Nm3 | 否
[5 empty] | 颗粒物（下） |  | 0.115 | 1 | / | mg/Nm3 | 否
[5 empty] | 氟化物（上） |  | 0.0042 | 0.02 | / | mg/Nm3 | 否
[5 empty] | 氟化物（下） |  | 0.0063 | 0.02 | / | mg/Nm3 | 否
[5 empty] | 氟化物（下） |  | 0.0052 | 0.02 | / | mg/Nm3 | 否
[5 empty] | 氟化物（下） |  | 0.0045 | 0.02 | / | mg/Nm3 | 否
[5 empty] | 非甲烷总烃（上） |  | 2.54 | 4 | / | mg/Nm3 | 否
[5 empty] | 非甲烷总烃（下） |  | 2.85 | 4 | / | mg/Nm3 | 否
[5 empty] | 非甲烷总烃（下） |  | 3.04 | 4 | / | mg/Nm3 | 否
[5 empty] | 非甲烷总烃（下） |  | 2.79 | 4 | / | mg/Nm3 | 否
[5 empty] | 非甲烷总烃（监控点1h平均浓度值） |  | 3.02 | / | / | mg/Nm3 | /
[5 empty] | 非甲烷总烃（监控点1h平均浓度值） |  | 3 | / | / | mg/Nm3 | /
| 广东恒兴饲料科技有限公司 |  |  | 生活污水总排口 | pH | 2024-08-26 | 7.1 | 9 | 6 | 无量纲 | 否
[5 empty] | 悬浮物 |  | 4L | 400 | / | mg/L | 否
[5 empty] | 化学需氧量 |  | 195 | 500 | / | mg/L | 否
[5 empty] | 五日生化需氧量 |  | 50 | 300 | / | mg/L | 否
[5 empty] | 总磷 |  | 1.1 | / | / | mg/L | /
[5 empty] | 氨氮 |  | 3.02 | / | / | mg/L | /
|  |  |  | DA005（第一次） | 臭气浓度 | 2024-08-26 | 97 | 20000 | / | 无量纲 | 否
[5 empty] | 氨 |  | 0.3 | 35 | / | mg/Nm3 | 否
[5 empty] | 三甲胺 |  | 0.0025L | 3.9 | / | mg/Nm3 | 否
[5 empty] | 甲硫醇 |  | 0.0002L | 0.31 | / | mg/Nm3 | 否
[5 empty] | 甲硫醚 |  | 0.001L | 2.3 | / | mg/Nm3 | 否
[5 empty] | 二甲二硫 |  | 0.001L | 3.1 | / | mg/Nm3 | 否
[5 empty] | 苯 |  | 0.01L | / | / | mg/Nm3 | /
[5 empty] | 甲苯 |  | 0.01L | / | / | mg/Nm3 | /
[5 empty] | 二甲苯 |  | 0.01L | / | / | mg/Nm3 | /
[5 empty] | VOCs |  | 0.361 | / | / | mg/Nm3 | /
[5 empty] | 硫化氢 |  | 0.0002L | 2.3 | / | mg/Nm3 | 否
|  |  |  | DA005（第二次） | 臭气浓度 | 2024-08-26 | 112 | 20000 | / | 无量纲 | 否
[5 empty] | 氨 |  | 0.3 | 35 | / | mg/Nm3 | 否
[5 empty] | 三甲胺 |  | 0.0025L | 3.9 | / | mg/Nm3 | 否
[5 empty] | 甲硫醇 |  | 0.0002L | 0.31 | / | mg/Nm3 | 否
[5 empty] | 甲硫醚 |  | 0.001L | 2.3 | / | mg/Nm3 | 否
[5 empty] | 二甲二硫 |  | 0.001L | 3.1 | / | mg/Nm3 | 否
[5 empty] | 苯 |  | 0.01L | / | / | mg/Nm3 | /
[5 empty] | 甲苯 |  | 0.01L | / | / | mg/Nm3 | /
[5 empty] | 二甲苯 |  | 0.01L | / | / | mg/Nm3 | /
[5 empty] | VOCs |  | 0.522 | / | / | mg/Nm3 | /
[5 empty] | 硫化氢 |  | 0.0002L | 2.3 | / | mg/Nm3 | 否
|  |  |  | DA005（第三次） | 臭气浓度 | 2024-08-26 | 112 | 20000 | / | 无量纲 | 否
[5 empty] | 氨 |  | 0.3 | 35 | / | mg/Nm3 | 否
[5 empty] | 三甲胺 |  | 0.0025L | 3.9 | / | mg/Nm3 | 否
[5 empty] | 甲硫醇 |  | 0.0002L | 0.31 | / | mg/Nm3 | 否
[5 empty] | 甲硫醚 |  | 0.001L | 2.3 | / | mg/Nm3 | 否
[5 empty] | 二甲二硫 |  | 0.001L | 3.1 | / | mg/Nm3 | 否
[5 empty] | 苯 |  | 0.01L | / | / | mg/Nm3 | /
[5 empty] | 甲苯 |  | 0.01L | / | / | mg/Nm3 | /
[5 empty] | 二甲苯 |  | 0.01L | / | / | mg/Nm3 | /
[5 empty] | VOCs |  | 1.12 | / | / | mg/Nm3 | /
[5 empty] | 硫化氢 |  | 0.0002L | 2.3 | / | mg/Nm3 | 否
|  |  |  | DA005（第四次） | 臭气浓度 | 2024-08-26 | 97 | 20000 | / | 无量纲 | 否
[5 empty] | 氨 |  | 0.29 | 35 | / | mg/Nm3 | 否
[5 empty] | 三甲胺 |  | 0.0025L | 3.9 | / | mg/Nm3 | 否
[5 empty] | 甲硫醇 |  | 0.0002L | 0.31 | / | mg/Nm3 | 否
[5 empty] | 甲硫醚 |  | 0.001L | 2.3 | / | mg/Nm3 | 否
[5 empty] | 二甲二硫 |  | 0.001L | 3.1 | / | mg/Nm3 | 否
[5 empty] | 苯 |  | 0.01L | / | / | mg/Nm3 | /
[5 empty] | 甲苯 |  | 0.01L | / | / | mg/Nm3 | /
[5 empty] | 二甲苯 |  | 0.01L | / | / | mg/Nm3 | /
[5 empty] | VOCs |  | 1.28 | / | / | mg/Nm3 | /
[5 empty] | 硫化氢 |  | 0.0002L | 2.3 | / | mg/Nm3 | 否
|  |  |  | DA004（第一次） | 臭气浓度 | 2024-08-26 | 112 | 20000 | / | 无量纲 | 否
[5 empty] | 氨 |  | 0.26 | 35 | / | mg/Nm3 | 否
[5 empty] | 三甲胺 |  | 0.0025L | 3.9 | / | mg/Nm3 | 否
[5 empty] | 甲硫醇 |  | 0.0002L | 0.31 | / | mg/Nm3 | 否
[5 empty] | 甲硫醚 |  | 0.001L | 2.3 | / | mg/Nm3 | 否
[5 empty] | 二甲二硫 |  | 0.001L | 3.1 | / | mg/Nm3 | 否
[5 empty] | 苯 |  | 0.01L | / | / | mg/Nm3 | /
[5 empty] | 甲苯 |  | 0.01L | / | / | mg/Nm3 | /
[5 empty] | 二甲苯 |  | 0.01L | / | / | mg/Nm3 | /
[5 empty] | VOCs |  | 0.104 | / | / | mg/Nm3 | /
[5 empty] | 硫化氢 |  | 0.0002L | 2.3 | / | mg/Nm3 | 否
|  |  |  | DA004（第二次） | 臭气浓度 | 2024-08-26 | 83 | 20000 | / | 无量纲 | 否
[5 empty] | 氨 |  | 0.36 | 35 | / | mg/Nm3 | 否
[5 empty] | 三甲胺 |  | 0.0025L | 3.9 | / | mg/Nm3 | 否
[5 empty] | 甲硫醇 |  | 0.0002L | 0.31 | / | mg/Nm3 | 否
[5 empty] | 甲硫醚 |  | 0.001L | 2.3 | / | mg/Nm3 | 否
[5 empty] | 二甲二硫 |  | 0.001L | 3.1 | / | mg/Nm3 | 否
[5 empty] | 苯 |  | 0.01L | / | / | mg/Nm3 | /
[5 empty] | 甲苯 |  | 0.01L | / | / | mg/Nm3 | /
[5 empty] | 二甲苯 |  | 0.01L | / | / | mg/Nm3 | /
[5 empty] | VOCs |  | 0.388 | / | / | mg/Nm3 | /
[5 empty] | 硫化氢 |  | 0.0002L | 2.3 | / | mg/Nm3 | 否
|  |  |  | DA004（第三次） | 臭气浓度 | 2024-08-26 | 83 | 20000 | / | 无量纲 | 否
[5 empty] | 氨 |  | 0.29 | 35 | / | mg/Nm3 | 否
[5 empty] | 三甲胺 |  | 0.0025L | 3.9 | / | mg/Nm3 | 否
[5 empty] | 甲硫醇 |  | 0.0002L | 0.31 | / | mg/Nm3 | 否
[5 empty] | 甲硫醚 |  | 0.001L | 2.3 | / | mg/Nm3 | 否
[5 empty] | 二甲二硫 |  | 0.001L | 3.1 | / | mg/Nm3 | 否
[5 empty] | 苯 |  | 0.01L | / | / | mg/Nm3 | /
[5 empty] | 甲苯 |  | 0.01L | / | / | mg/Nm3 | /
[5 empty] | 二甲苯 |  | 0.01L | / | / | mg/Nm3 | /
[5 empty] | VOCs |  | 0.387 | / | / | mg/Nm3 | /
[5 empty] | 硫化氢 |  | 0.0002L | 2.3 | / | mg/Nm3 | 否
|  |  |  | DA004（第四次） | 臭气浓度 | 2024-08-26 | 97 | 20000 | / | 无量纲 | 否
[5 empty] | 氨 |  | 0.26 | 35 | / | mg/Nm3 | 否
[5 empty] | 三甲胺 |  | 0.0025L | 3.9 | / | mg/Nm3 | 否
[5 empty] | 甲硫醇 |  | 0.0002L | 0.31 | / | mg/Nm3 | 否
[5 empty] | 甲硫醚 |  | 0.001L | 2.3 | / | mg/Nm3 | 否
[5 empty] | 二甲二硫 |  | 0.001L | 3.1 | / | mg/Nm3 | 否
[5 empty] | 苯 |  | 0.01L | / | / | mg/Nm3 | /
[5 empty] | 甲苯 |  | 0.01L | / | / | mg/Nm3 | /
[5 empty] | 二甲苯 |  | 0.01L | / | / | mg/Nm3 | /
[5 empty] | VOCs |  | 0.367 | / | / | mg/Nm3 | /
[5 empty] | 硫化氢 |  | 0.0002L | 2.3 | / | mg/Nm3 | 否
|  |  |  | DA003废气排放口 | 颗粒物 | 2024-08-26 | 20L | 120 | / | mg/Nm3 | 否
|  |  |  | DA002废气排放口 | 颗粒物 | 2024-08-26 | 20L | 120 | / | mg/Nm3 | 否
|  |  |  | DA001废气排放口 | 颗粒物 | 2024-08-26 | 20L | 120 | / | mg/Nm3 | 否
|  |  |  | 锅炉废气排放口 | 二氧化硫 | 2024-08-26 | 3L | 50 | / | mg/Nm3 | 否
[5 empty] | 氮氧化物 |  | 19 | 150 | / | mg/Nm3 | 否
[5 empty] | 颗粒物 |  | 2.5 | 20 | / | mg/Nm3 | 否
|  |  |  | 无组织废气监测点（第一次） | 硫化氢（上） | 2024-08-23 | 0.0002L | 0.06 | / | mg/Nm3 | 否
[5 empty] | 硫化氢（下） |  | 0.0002L | 0.06 | / | mg/Nm3 | 否
[5 empty] | 硫化氢（下） |  | 0.0002L | 0.06 | / | mg/Nm3 | 否
[5 empty] | 硫化氢（下） |  | 0.0002L | 0.06 | / | mg/Nm3 | 否
[5 empty] | 氨（上） |  | 0.017 | 1.5 | / | mg/Nm3 | 否
[5 empty] | 氨（下） |  | 0.018 | 1.5 | / | mg/Nm3 | 否
[5 empty] | 氨（下） |  | 0.024 | 1.5 | / | mg/Nm3 | 否
[5 empty] | 氨（下） |  | 0.022 | 1.5 | / | mg/Nm3 | 否
[5 empty] | 臭气浓度（上） |  | 10L | 20 | / | 无量纲 | 否
[5 empty] | 臭气浓度（下） |  | 10L | 20 | / | 无量纲 | 否
[5 empty] | 臭气浓度（下） |  | 10L | 20 | / | 无量纲 | 否
[5 empty] | 臭气浓度（下） |  | 10L | 20 | / | 无量纲 | 否
[5 empty] | 颗粒物（上） |  | 0.111 | 1 | / | mg/Nm3 | 否
[5 empty] | 颗粒物（下） |  | 0.134 | 1 | / | mg/Nm3 | 否
[5 empty] | 颗粒物（下） |  | 0.132 | 1 | / | mg/Nm3 | 否
[5 empty] | 颗粒物（下） |  | 0.126 | 1 | / | mg/Nm3 | 否
[5 empty] | 挥发性有机物（上） |  | 0.187 | / | / | mg/Nm3 | /
[5 empty] | 挥发性有机物（下） |  | 0.439 | / | / | mg/Nm3 | /
[5 empty] | 挥发性有机物（下） |  | 0.777 | / | / | mg/Nm3 | /
[5 empty] | 挥发性有机物（下） |  | 1.18 | / | / | mg/Nm3 | /
[5 empty] | 苯（上） |  | 0.01L | / | / | mg/Nm3 | /
[5 empty] | 苯（下） |  | 0.01L | / | / | mg/Nm3 | /
[5 empty] | 苯（下） |  | 0.01L | / | / | mg/Nm3 | /
[5 empty] | 苯（下） |  | 0.01L | / | / | mg/Nm3 | /
[5 empty] | 甲苯（上） |  | 0.01L | / | / | mg/Nm3 | /
[5 empty] | 甲苯（下） |  | 0.01L | / | / | mg/Nm3 | /
[5 empty] | 甲苯（下） |  | 0.01L | / | / | mg/Nm3 | /
[5 empty] | 甲苯（下） |  | 0.01L | / | / | mg/Nm3 | /
[5 empty] | 二甲苯（上） |  | 0.01L | / | / | mg/Nm3 | /
[5 empty] | 二甲苯（下） |  | 0.01L | / | / | mg/Nm3 | /
[5 empty] | 二甲苯（下） |  | 0.01L | / | / | mg/Nm3 | /
[5 empty] | 二甲苯（下） |  | 0.01L | / | / | mg/Nm3 | /
|  |  |  | 无组织废气监测点（第二次） | 硫化氢（上） | 2024-08-23 | 0.0002L | 0.06 | / | mg/Nm3 | 否
[5 empty] | 硫化氢（下） |  | 0.0002L | 0.06 | / | mg/Nm3 | 否
[5 empty] | 硫化氢（下） |  | 0.0002L | 0.06 | / | mg/Nm3 | 否
[5 empty] | 硫化氢（下） |  | 0.0002L | 0.06 | / | mg/Nm3 | 否
[5 empty] | 氨（上） |  | 0.013 | 1.5 | / | mg/Nm3 | 否
[5 empty] | 氨（下） |  | 0.016 | 1.5 | / | mg/Nm3 | 否
[5 empty] | 氨（下） |  | 0.016 | 1.5 | / | mg/Nm3 | 否
[5 empty] | 氨（下） |  | 0.018 | 1.5 | / | mg/Nm3 | 否
[5 empty] | 臭气浓度（上） |  | 10L | 20 | / | 无量纲 | 否
[5 empty] | 臭气浓度（下） |  | 10L | 20 | / | 无量纲 | 否
[5 empty] | 臭气浓度（下） |  | 10L | 20 | / | 无量纲 | 否
[5 empty] | 臭气浓度（下） |  | 10L | 20 | / | 无量纲 | 否
[5 empty] | 颗粒物（上） |  | 0.139 | 1 | / | mg/Nm3 | 否
[5 empty] | 颗粒物（下） |  | 0.151 | 1 | / | mg/Nm3 | 否
[5 empty] | 颗粒物（下） |  | 0.162 | 1 | / | mg/Nm3 | 否
[5 empty] | 颗粒物（下） |  | 0.164 | 1 | / | mg/Nm3 | 否
[5 empty] | 挥发性有机物（上） |  | 0.374 | / | / | mg/Nm3 | /
[5 empty] | 挥发性有机物（下） |  | 0.858 | / | / | mg/Nm3 | /
[5 empty] | 挥发性有机物（下） |  | 1.17 | / | / | mg/Nm3 | /
[5 empty] | 挥发性有机物（下） |  | 0.745 | / | / | mg/Nm3 | /
[5 empty] | 苯（上） |  | 0.01L | / | / | mg/Nm3 | /
[5 empty] | 苯（下） |  | 0.01L | / | / | mg/Nm3 | /
[5 empty] | 苯（下） |  | 0.01L | / | / | mg/Nm3 | /
[5 empty] | 苯（下） |  | 0.01L | / | / | mg/Nm3 | /
[5 empty] | 甲苯（上） |  | 0.01L | / | / | mg/Nm3 | /
[5 empty] | 甲苯（下） |  | 0.01L | / | / | mg/Nm3 | /
[5 empty] | 甲苯（下） |  | 0.01L | / | / | mg/Nm3 | /
[5 empty] | 甲苯（下） |  | 0.01L | / | / | mg/Nm3 | /
[5 empty] | 二甲苯（上） |  | 0.01L | / | / | mg/Nm3 | /
[5 empty] | 二甲苯（下） |  | 0.01L | / | / | mg/Nm3 | /
[5 empty] | 二甲苯（下） |  | 0.01L | / | / | mg/Nm3 | /
[5 empty] | 二甲苯（下） |  | 0.01L | / | / | mg/Nm3 | /
|  |  |  | 无组织废气监测点（第三次） | 硫化氢（上） | 2024-08-23 | 0.0002L | 0.06 | / | mg/Nm3 | 否
[5 empty] | 硫化氢（下） |  | 0.0002L | 0.06 | / | mg/Nm3 | 否
[5 empty] | 硫化氢（下） |  | 0.0002L | 0.06 | / | mg/Nm3 | 否
[5 empty] | 硫化氢（下） |  | 0.0002L | 0.06 | / | mg/Nm3 | 否
[5 empty] | 氨（上） |  | 0.015 | 1.5 | / | mg/Nm3 | 否
[5 empty] | 氨（下） |  | 0.018 | 1.5 | / | mg/Nm3 | 否
[5 empty] | 氨（下） |  | 0.017 | 1.5 | / | mg/Nm3 | 否
[5 empty] | 氨（下） |  | 0.016 | 1.5 | / | mg/Nm3 | 否
[5 empty] | 臭气浓度（上） |  | 10L | 20 | / | 无量纲 | 否
[5 empty] | 臭气浓度（下） |  | 10L | 20 | / | 无量纲 | 否
[5 empty] | 臭气浓度（下） |  | 10L | 20 | / | 无量纲 | 否
[5 empty] | 臭气浓度（下） |  | 10L | 20 | / | 无量纲 | 否
[5 empty] | 颗粒物（上） |  | 0.127 | 1 | / | mg/Nm3 | 否
[5 empty] | 颗粒物（下） |  | 0.154 | 1 | / | mg/Nm3 | 否
[5 empty] | 颗粒物（下） |  | 0.148 | 1 | / | mg/Nm3 | 否
[5 empty] | 颗粒物（下） |  | 0.142 | 1 | / | mg/Nm3 | 否
[5 empty] | 挥发性有机物（上） |  | 0.611 | / | / | mg/Nm3 | /
[5 empty] | 挥发性有机物（下） |  | 1.06 | / | / | mg/Nm3 | /
[5 empty] | 挥发性有机物（下） |  | 0.801 | / | / | mg/Nm3 | /
[5 empty] | 挥发性有机物（下） |  | 0.84 | / | / | mg/Nm3 | /
[5 empty] | 苯（上） |  | 0.01L | / | / | mg/Nm3 | /
[5 empty] | 苯（下） |  | 0.01L | / | / | mg/Nm3 | /
[5 empty] | 苯（下） |  | 0.01L | / | / | mg/Nm3 | /
[5 empty] | 苯（下） |  | 0.01L | / | / | mg/Nm3 | /
[5 empty] | 甲苯（上） |  | 0.01L | / | / | mg/Nm3 | /
[5 empty] | 甲苯（下） |  | 0.01L | / | / | mg/Nm3 | /
[5 empty] | 甲苯（下） |  | 0.01L | / | / | mg/Nm3 | /
[5 empty] | 甲苯（下） |  | 0.01L | / | / | mg/Nm3 | /
[5 empty] | 二甲苯（上） |  | 0.01L | / | / | mg/Nm3 | /
[5 empty] | 二甲苯（下） |  | 0.01L | / | / | mg/Nm3 | /
[5 empty] | 二甲苯（下） |  | 0.01L | / | / | mg/Nm3 | /
[5 empty] | 二甲苯（下） |  | 0.01L | / | / | mg/Nm3 | /
|  |  |  | 无组织废气监测点（第四次） | 硫化氢（上） | 2024-08-23 | 0.0002L | 0.06 | / | mg/Nm3 | 否
[5 empty] | 硫化氢（下） |  | 0.0002L | 0.06 | / | mg/Nm3 | 否
[5 empty] | 硫化氢（下） |  | 0.0002L | 0.06 | / | mg/Nm3 | 否
[5 empty] | 硫化氢（下） |  | 0.0002L | 0.06 | / | mg/Nm3 | 否
[5 empty] | 氨（上） |  | 0.016 | 1.5 | / | mg/Nm3 | 否
[5 empty] | 氨（下） |  | 0.015 | 1.5 | / | mg/Nm3 | 否
[5 empty] | 氨（下） |  | 0.018 | 1.5 | / | mg/Nm3 | 否
[5 empty] | 氨（下） |  | 0.017 | 1.5 | / | mg/Nm3 | 否
[5 empty] | 臭气浓度（上） |  | 10L | 20 | / | 无量纲 | 否
[5 empty] | 臭气浓度（下） |  | 10L | 20 | / | 无量纲 | 否
[5 empty] | 臭气浓度（下） |  | 10L | 20 | / | 无量纲 | 否
[5 empty] | 臭气浓度（下） |  | 10L | 20 | / | 无量纲 | 否
[5 empty] | 颗粒物（上） |  | 0.141 | 1 | / | mg/Nm3 | 否
[5 empty] | 颗粒物（下） |  | 0.149 | 1 | / | mg/Nm3 | 否
[5 empty] | 颗粒物（下） |  | 0.16 | 1 | / | mg/Nm3 | 否
[5 empty] | 颗粒物（下） |  | 0.165 | 1 | / | mg/Nm3 | 否
[5 empty] | 挥发性有机物（上） |  | 0.564 | / | / | mg/Nm3 | /
[5 empty] | 挥发性有机物（下） |  | 1.03 | / | / | mg/Nm3 | /
[5 empty] | 挥发性有机物（下） |  | 0.598 | / | / | mg/Nm3 | /
[5 empty] | 挥发性有机物（下） |  | 0.645 | / | / | mg/Nm3 | /
[5 empty] | 苯（上） |  | 0.01L | / | / | mg/Nm3 | /
[5 empty] | 苯（下） |  | 0.01L | / | / | mg/Nm3 | /
[5 empty] | 苯（下） |  | 0.01L | / | / | mg/Nm3 | /
[5 empty] | 苯（下） |  | 0.01L | / | / | mg/Nm3 | /
[5 empty] | 甲苯（上） |  | 0.01L | / | / | mg/Nm3 | /
[5 empty] | 甲苯（下） |  | 0.01L | / | / | mg/Nm3 | /
[5 empty] | 甲苯（下） |  | 0.01L | / | / | mg/Nm3 | /
[5 empty] | 甲苯（下） |  | 0.01L | / | / | mg/Nm3 | /
[5 empty] | 二甲苯（上） |  | 0.01L | / | / | mg/Nm3 | /
[5 empty] | 二甲苯（下） |  | 0.01L | / | / | mg/Nm3 | /
[5 empty] | 二甲苯（下） |  | 0.01L | / | / | mg/Nm3 | /
[5 empty] | 二甲苯（下） |  | 0.01L | / | / | mg/Nm3 | /
| 鹅埠水质净化厂 |  |  | 鹅埠水质净化厂总排放口DW001 | pH | 2024-07-09 | 6.7 | 9 | 6 | 无量纲 | /
[5 empty] | 水温 |  | 30.5 | / | / | ℃ | /
[5 empty] | 流量 |  | 697 | / | / | m3/h | /
[5 empty] | 色度 |  | 2L | 30 | / | 倍 | 否
[5 empty] | 悬浮物 |  | 4L | 10 | / | mg/L | 否
[5 empty] | 化学需氧量 |  | 37 | 50 | / | mg/L | 否
[5 empty] | 五日生化需氧量 |  | 9.4 | 10 | / | mg/L | 否
[5 empty] | 总磷 |  | 0.32 | 0.5 | / | mg/L | 否
[5 empty] | 氨氮 |  | 0.194 | 5 | / | mg/L | 否
[5 empty] | 总氮 |  | 2.4 | 15 | / | mg/L | 否
[5 empty] | 石油类 |  | 0.06L | 1 | / | mg/L | 否
[5 empty] | 动植物油 |  | 0.06L | 1 | / | mg/L | 否
[5 empty] | 阴离子表面活性剂 |  | 0.05L | 0.5 | / | mg/L | 否
[5 empty] | 粪大肠菌群 |  | 790 | 1000 | / | mg/L | 否
[5 empty] | 六价铬 |  | 0.004L | 0.05 | / | mg/L | 否
[5 empty] | 总砷 |  | 0.0033 | 0.1 | / | mg/L | 否
[5 empty] | 总镉 |  | 0.00005L | 0.01 | / | mg/L | 否
[5 empty] | 总铅 |  | 0.00009L | 0.1 | / | mg/L | 否
[5 empty] | 总铬 |  | 0.0182 | 0.1 | / | mg/L | 否
[5 empty] | 总汞 |  | 0.00004L | 0.001 | / | mg/L | 否
[5 empty] | 烷基汞 |  | 0.00002L | 不得检出 | / | mg/L | 否
|  |  |  | 无组织废气监测点 | 臭气浓度（上） |  | 10L | 20 | / | 无量纲 | 否
[5 empty] | 臭气浓度（下） |  | 10L | 20 | / | 无量纲 | 否
[5 empty] | 臭气浓度（下） |  | 10L | 20 | / | 无量纲 | 否
[5 empty] | 臭气浓度（下） |  | 10L | 20 | / | 无量纲 | 否
[5 empty] | 氨（上） |  | 0.007 | 1.5 | / | mg/Nm3 | 否
[5 empty] | 氨（下） |  | 0.011 | 1.5 | / | mg/Nm3 | 否
[5 empty] | 氨（下） |  | 0.013 | 1.5 | / | mg/Nm3 | 否
[5 empty] | 氨（下） |  | 0.014 | 1.5 | / | mg/Nm3 | 否
[5 empty] | 硫化氢（上） |  | 0.0002L | 0.06 | / | mg/Nm3 | 否
[5 empty] | 硫化氢（下） |  | 0.0002L | 0.06 | / | mg/Nm3 | 否
[5 empty] | 硫化氢（下） |  | 0.0002L | 0.06 | / | mg/Nm3 | 否
[5 empty] | 硫化氢（下） |  | 0.0002L | 0.06 | / | mg/Nm3 | 否
[5 empty] | 甲烷（最高点） |  | 1.8×10-4 | 1 | / | % | 否
[5 empty] | 甲烷（最高点） |  | 2.0×10-4 | 1 | / | % | 否
[5 empty] | 甲烷（最高点） |  | 2.0×10-4 | 1 | / | % | 否
[5 empty] | 甲烷（最高点） |  | 1.9×10-4 | 1 | / | % | 否
| 深圳市深汕特别合作区顺天皮业有限公司 |  |  | 含铬废水排放口DW001 | 总铬 | 2024-07-17 | 0.00596 | 1.5 | / | mg/L | 否
[5 empty] | 六价铬 |  | 0.004L | 0.1 | / | mg/L | 否
[5 empty] | 流量 |  | 9.02 | / | / | m3/h | /
|  |  |  | 综合废水排放口DW002 | pH |  | 7.4 | 9 | 6 | 无量纲 | 否
[5 empty] | 化学需氧量 |  | 19 | 90 | / | mg/L | 否
[5 empty] | 色度 |  | 2L | 30 | / | 倍 | 否
[5 empty] | 悬浮物 |  | 4L | 50 | / | mg/L | 否
[5 empty] | 总氮 |  | 6.24 | 50 | / | mg/L | 否
[5 empty] | 总磷 |  | 0.05 | 1 | / | mg/L | 否
[5 empty] | 氨氮 |  | 0.467 | 10 | / | mg/L | 否
[5 empty] | 五日生化需氧量 |  | 4.6 | 20 | / | mg/L | 否
[5 empty] | 动植物油 |  | 0.06L | 10 | / | mg/L | 否
[5 empty] | 氯离子 |  | 218 | 3000 | / | mg/L | 否
[5 empty] | 硫化物 |  | 0.01L | 0.5 | / | mg/L | 否
[5 empty] | 流量 |  | 9.23 | / | / | m3/h | /
| 广东华西建筑工业化有限公司 |  |  | DW001生活污水排放口 | pH | 2024-08-16 | 8.3 | 9 | 6 | 无量纲 | 否
[5 empty] | 悬浮物 |  | 186 | 400 | / | mg/L | 否
[5 empty] | 化学需氧量 |  | 77 | 500 | / | mg/L | 否
[5 empty] | 五日生化需氧量 |  | 19.8 | 300 | / | mg/L | 否
[5 empty] | 总磷 |  | 4.89 | / | / | mg/L | /
[5 empty] | 氨氮 |  | 0.332 | / | / | mg/L | /
[5 empty] | 总氮 |  | 59 | / | / | mg/L | /
[5 empty] | 动植物油 |  | 0.09 | 100 | / | mg/L | 否
|  |  |  | 喷漆废气排放口1#DA003 | 苯 | 2024-08-15 | 0.08 | 1 | / | mg/Nm3 | 否
[5 empty] | 甲苯 |  | 1.27 | 18 | / | mg/Nm3 | 否
[5 empty] | 二甲苯 |  | 1.19 |  | / | mg/Nm3 | 否
[5 empty] | 苯系物 |  | 2.54 | 60 | / | mg/Nm3 | 否
[5 empty] | 挥发性有机物 |  | 15.9 | 90 | / | mg/Nm3 | 否
|  |  |  | DA004 抛丸废气排放口 | 颗粒物 | 2024-08-16 | 20L | 120 | / | mg/Nm3 | 否
|  |  |  | DA002 抛丸废气排放口 | 颗粒物 | 2024-08-16 | 20L | 120 | / | mg/Nm3 | 否
|  |  |  | 无组织废气监测点 | 挥发性有机物（上） | 2024-08-16 | 0.304 | 2 | / | mg/Nm3 | 否
[5 empty] | 挥发性有机物（下） |  | 1.68 | 2 | / | mg/Nm3 | 否
[5 empty] | 挥发性有机物（下） |  | 1.98 | 2 | / | mg/Nm3 | 否
[5 empty] | 挥发性有机物（下） |  | 1.56 | 2 | / | mg/Nm3 | 否
[5 empty] | 苯（上） |  | 0.01L | 0.1 | / | mg/Nm3 | 否
[5 empty] | 苯（下） |  | 0.01L | 0.1 | / | mg/Nm3 | 否
[5 empty] | 苯（下） |  | 0.01L | 0.1 | / | mg/Nm3 | 否
[5 empty] | 苯（下） |  | 0.01L | 0.1 | / | mg/Nm3 | 否
[5 empty] | 甲苯（上） |  | 0.01L | 0.6 | / | mg/Nm3 | 否
[5 empty] | 甲苯（下） |  | 0.01L | 0.6 | / | mg/Nm3 | 否
[5 empty] | 甲苯（下） |  | 0.01L | 0.6 | / | mg/Nm3 | 否
[5 empty] | 甲苯（下） |  | 0.01L | 0.6 | / | mg/Nm3 | 否
[5 empty] | 二甲苯（上） |  | 0.01L | 0.2 | / | mg/Nm3 | 否
[5 empty] | 二甲苯（下） |  | 0.01L | 0.2 | / | mg/Nm3 | 否
[5 empty] | 二甲苯（下） |  | 0.01L | 0.2 | / | mg/Nm3 | 否
[5 empty] | 二甲苯（下） |  | 0.01L | 0.2 | / | mg/Nm3 | 否
[5 empty] | 三甲苯（上） |  | 0.001L | 0.2 | / | mg/Nm3 | 否
[5 empty] | 三甲苯（下） |  | 0.026 | 0.2 | / | mg/Nm3 | 否
[5 empty] | 三甲苯（下） |  | 0.016 | 0.2 | / | mg/Nm3 | 否
[5 empty] | 三甲苯（下） |  | 0.039 | 0.2 | / | mg/Nm3 | 否
[5 empty] | 颗粒物（上） |  | 0.14 | 1 | / | mg/Nm3 | 否
[5 empty] | 颗粒物（下） |  | 0.144 | 1 | / | mg/Nm3 | 否
[5 empty] | 颗粒物（下） |  | 0.15 | 1 | / | mg/Nm3 | 否
[5 empty] | 颗粒物（下） |  | 0.148 | 1 | / | mg/Nm3 | 否
|  |  |  | 无组织废气 | 非甲烷总烃（厂房外监控点1h平均浓度5#） | 2024-08-16 | 3.25 | 6 | / | mg/Nm3 | 否
[5 empty] | 非甲烷总烃（厂房外监控点任意一处浓度6#） | 2024-08-16 | 3.54 | 20 | / | mg/Nm3 | 否
| 深圳深汕特别合作区乾泰技术有限公司 |  |  | DW001生活污水排放口 | pH | 2024-09-19 | 6.9 | 9 | 6 | 无量纲 | 否
[5 empty] | 悬浮物 |  | 248 | 400 | / | mg/L | 否
[5 empty] | 化学需氧量 |  | 358 | 500 | / | mg/L | 否
[5 empty] | 五日生化需氧量 |  | 179 | 300 | / | mg/L | 否
[5 empty] | 氨氮 |  | 23.7 | / | / | mg/L | /
[5 empty] | 总磷 |  | 3.12 | / | / | mg/L | /
|  |  |  | DW002综合污水处理设施排放口 | pH | 2024-09-19 | 7.8 | 9 | 6 | 无量纲 | 否
[5 empty] | 悬浮物 |  | 4 | 60 | / | mg/L | 否
[5 empty] | 化学需氧量 |  | 33 | 90 | / | mg/L | 否
[5 empty] | 五日生化需氧量 |  | 8.5 | 20 | / | mg/L | 否
[5 empty] | 氨氮 |  | 0.073 | 10 | / | mg/L | 否
[5 empty] | 总磷 |  | 0.03 | / | / | mg/L | /
[5 empty] | 石油类 |  | 0.06L | 5 | / | mg/L | 否
|  |  |  | DW003雨水排放口 | 悬浮物 | 2024-09-19 | 4L | / | / | mg/L | /
[5 empty] | 化学需氧量 |  | 24 | ≤30 | / | mg/L | 否
[5 empty] | 石油类 |  | 0.06L | ≤0.5 | / | mg/L | 否
|  |  |  | DA005预处理废气排放口（第一次） | 非甲烷总烃 | 2024-09-19 | 9.84 | 80 | / | mg/Nm3 | 否
|  |  |  | DA010 5#拆解、氧割废气排放口（第一次） | 颗粒物 | 2024-09-19 | 20L | 120 | / | mg/Nm3 | 否
|  |  |  | DA010 5#拆解、氧割废气排放口（第二次） | 颗粒物 | 2024-09-19 | 20L | 120 | / | mg/Nm3 | 否
|  |  |  | DA011 6#拆解、氧割废气排放口（第一次） | 颗粒物 | 2024-09-19 | 20L | 120 | / | mg/Nm3 | 否
|  |  |  | DA011 6#拆解、氧割废气排放口（第二次） | 颗粒物 | 2024-09-19 | 20L | 120 | / | mg/Nm3 | 否
|  |  |  | 无组织废气监测点 | 非甲烷总烃（上） | 2024-09-19 | 0.36 | 4 | / | mg/Nm3 | 否
[5 empty] | 非甲烷总烃（下） |  | 0.53 | 4 | / | mg/Nm3 | 否
[5 empty] | 非甲烷总烃（下） |  | 0.48 | 4 | / | mg/Nm3 | 否
[5 empty] | 非甲烷总烃（下） |  | 0.5 | 4 | / | mg/Nm3 | 否
[5 empty] | 颗粒物（上） |  | 0.148 | 1 | / | mg/Nm3 | 否
[5 empty] | 颗粒物（下） |  | 0.153 | 1 | / | mg/Nm3 | 否
[5 empty] | 颗粒物（下） |  | 0.192 | 1 | / | mg/Nm3 | 否
[5 empty] | 颗粒物（下） |  | 0.177 | 1 | / | mg/Nm3 | 否
[5 empty] | 氟化物（上） |  | 0.003 | 0.02 | / | mg/Nm3 | 否
[5 empty] | 氟化物（下） |  | 0.004 | 0.02 | / | mg/Nm3 | 否
[5 empty] | 氟化物（下） |  | 0.0045 | 0.02 | / | mg/Nm3 | 否
[5 empty] | 氟化物（下） |  | 0.0038 | 0.02 | / | mg/Nm3 | 否
[5 empty] | 锰及其化合物（上） |  | 3×10-7L | 0.04 | / | mg/Nm3 | 否
[5 empty] | 锰及其化合物（下） |  | 3×10-7L | 0.04 | / | mg/Nm3 | 否
[5 empty] | 锰及其化合物（下） |  | 3×10-7L | 0.04 | / | mg/Nm3 | 否
[5 empty] | 锰及其化合物（下） |  | 3×10-7L | 0.04 | / | mg/Nm3 | 否
[5 empty] | 镍及其化合物（上） |  | 5×10-7L | 0.04 | / | mg/Nm3 | 否
[5 empty] | 镍及其化合物（下） |  | 1.91×10-5 | 0.04 | / | mg/Nm3 | 否
[5 empty] | 镍及其化合物（下） |  | 1.12×10-5 | 0.04 | / | mg/Nm3 | 否
[5 empty] | 镍及其化合物（下） |  | 2.56×10-5 | 0.04 | / | mg/Nm3 | 否
[5 empty] | 锡及其化合物（上） |  | 2.64×10-5 | 0.24 | / | mg/Nm3 | 否
[5 empty] | 锡及其化合物（下） |  | 8.43×10-5 | 0.24 | / | mg/Nm3 | 否
[5 empty] | 锡及其化合物（下） |  | 2.91×10-5 | 0.24 | / | mg/Nm3 | 否
[5 empty] | 锡及其化合物（下） |  | 7.66×10-5 | 0.24 | / | mg/Nm3 | 否
[5 empty] | 钴及其化合物（上） |  | 3×10-8L | 0.005 | / | mg/Nm3 | 否
[5 empty] | 钴及其化合物（下） |  | 3×10-8L | 0.005 | / | mg/Nm3 | 否
[5 empty] | 钴及其化合物（下） |  | 3×10-8L | 0.005 | / | mg/Nm3 | 否
[5 empty] | 钴及其化合物（下） |  | 3×10-8L | 0.005 | / | mg/Nm3 | 否
[5 empty] | 臭气浓度（上） |  | 10L | 20 | / | 无量纲 | 否
[5 empty] | 臭气浓度（下） |  | 10L | 20 | / | 无量纲 | 否
[5 empty] | 臭气浓度（下） |  | 10L | 20 | / | 无量纲 | 否
[5 empty] | 臭气浓度（下） |  | 10L | 20 | / | 无量纲 | 否
[5 empty] | 非甲烷总烃（厂区内监控点1小时平均浓度5#） |  | 3.17 | 6 | / | mg/Nm3 | 否
[5 empty] | 非甲烷总烃（厂区内监控点任意一次浓度值6#） |  | 3.62 | 20 | / | mg/Nm3 | 否
| 华润电力（深圳）有限公司 |  |  | DW001 | 水温 | 2024-07-15 | 40 | / | / | ℃ | /
[5 empty] | 余氯 |  | 0.04L | 0.2 | / | mg/L | 否
[5 empty] | 全盐量 |  | 1.76×104 | / | / | mg/L | /
|  |  |  | 废气排放监测口(DA001) | 烟尘 |  | 2.2 | 10 | / | mg/m3 | 否
[5 empty] | 二氧化硫 |  | 23 | 35 | / | mg/Nm3 | 否
[5 empty] | 铊及其化合物 |  | 0.000008L | 0.04 | / | mg/Nm3 | 否
[5 empty] | 汞及其化合物 |  | 3.0×10-6L | 0.03 | / | mg/Nm3 | 否
[5 empty] | 氯化氢 |  | 0.9 | 8 | / | mg/Nm3 | 否
[5 empty] | 镉 |  | 0.000008L | 0.04 | / | mg/Nm3 | 否
[5 empty] | 镍及其化合物 |  | 0.0001L | 0.3 | / | mg/Nm3 | 否
[5 empty] | 锑 |  | 4.1e-05 | 0.3 | / | mg/Nm3 | 否
[5 empty] | 砷 |  | 0.0002L | 0.3 | / | mg/Nm3 | 否
[5 empty] | 铅 |  | 0.0002L | 0.3 | / | mg/Nm3 | 否
[5 empty] | 铬 |  | 0.0003L | 0.3 | / | mg/Nm3 | 否
[5 empty] | 铜 |  | 0.00032 | 0.3 | / | mg/Nm3 | 否
[5 empty] | 钴 |  | 0.000008L | 0.3 | / | mg/Nm3 | 否
[5 empty] | 锰 |  | 0.00007L | 0.3 | / | mg/Nm3 | 否
[5 empty] | 林格曼黑度 |  | <1 | 1 | / | 级 | 否
[5 empty] | 氮氧化物 |  | 29 | 50 | / | mg/Nm3 | 否
|  |  |  | 废气排放监测口(DA002) | 烟尘 |  | 1.5 | 10 | / | mg/Nm3 | 否
[5 empty] | 二氧化硫 |  | 21 | 35 | / | mg/Nm3 | 否
[5 empty] | 铊及其化合物 |  | 0.000008L | 0.04 | / | mg/Nm3 | 否
[5 empty] | 汞及其化合物 |  | 3.0×10-6L | 0.03 | / | mg/Nm3 | 否
[5 empty] | 氯化氢 |  | 1.1 | 8 | / | mg/Nm3 | 否
[5 empty] | 镉 |  | 0.000008L | 0.04 | / | mg/Nm3 | 否
[5 empty] | 镍及其化合物 |  | 0.0001L | 0.3 | / | mg/Nm3 | 否
[5 empty] | 锑 |  | 1.8e-05 | 0.3 | / | mg/Nm3 | 否
[5 empty] | 砷 |  | 0.0002L | 0.3 | / | mg/Nm3 | 否
[5 empty] | 铅 |  | 0.0002L | 0.3 | / | mg/Nm3 | 否
[5 empty] | 铬 |  | 0.0003L | 0.3 | / | mg/Nm3 | 否
[5 empty] | 铜 |  | 0.00023 | 0.3 | / | mg/Nm3 | 否
[5 empty] | 钴 |  | 0.000008L | 0.3 | / | mg/Nm3 | 否
[5 empty] | 锰 |  | 0.00007L | 0.3 | / | mg/Nm3 | 否
[5 empty] | 林格曼黑度 |  | <1 | 1 | / | 级 | 否
[5 empty] | 氮氧化物 |  | 31 | 50 | / | mg/Nm3 | 否
|  |  |  | 厂界无组织废气监测点 | 硫化氢(上） |  | 0.0002L | 0.06 | / | mg/Nm3 | 否
[5 empty] | 硫化氢(下） |  | 0.0002L | 0.06 | / | mg/Nm3 | 否
[5 empty] | 硫化氢(下） |  | 0.0002L | 0.06 | / | mg/Nm3 | 否
[5 empty] | 硫化氢(下） |  | 0.0002L | 0.06 | / | mg/Nm3 | 否
[5 empty] | 氨（上） |  | 0.011 | 1.5 | / | mg/Nm3 | 否
[5 empty] | 氨（下） |  | 0.015 | 1.5 | / | mg/Nm3 | 否
[5 empty] | 氨（下） |  | 0.013 | 1.5 | / | mg/Nm3 | 否
[5 empty] | 氨（下） |  | 0.016 | 1.5 | / | mg/Nm3 | 否
[5 empty] | 颗粒物（上） |  | 0.293 | 1.0 | / | mg/Nm3 | 否
[5 empty] | 颗粒物（下） |  | 0.301 | 1.0 | / | mg/Nm3 | 否
[5 empty] | 颗粒物（下） |  | 0.329 | 1.0 | / | mg/Nm3 | 否
[5 empty] | 颗粒物（下） |  | 0.432 | 1.0 | / | mg/Nm3 | 否
|  |  |  | 氨罐区周边无组织废气监测点 | 氨（上） |  | 0.012 | 1.0 | / | mg/Nm3 | 否
[5 empty] | 氨（下） |  | 0.016 | 1.0 | / | mg/Nm3 | 否
[5 empty] | 氨（下） |  | 0.019 | 1.0 | / | mg/Nm3 | 否
[5 empty] | 氨（下） |  | 0.021 | 1.0 | / | mg/Nm3 | 否
|  |  |  | 储油罐周边无组织废气监测点 | 非甲烷总烃（上） |  | 2.37 | 4 | / | mg/Nm3 | 否
[5 empty] | 非甲烷总烃（下） |  | 3.44 | 4 | / | mg/Nm3 | 否
[5 empty] | 非甲烷总烃（下） |  | 3.34 | 4 | / | mg/Nm3 | 否
[5 empty] | 非甲烷总烃（下） |  | 3.21 | 4 | / | mg/Nm3 | 否
| 深圳比亚迪汽车实业有限公司（鹅埠厂） |  |  | 工业废水排放口DW001 | pH | 2024-09-12 | 7.5 | 9 | 6 | 无量纲 | 否
[5 empty] | 悬浮物 |  | 5 | 60 | / | mg/L | 否
[5 empty] | 化学需氧量 |  | 24 | 90 | / | mg/L | 否
[5 empty] | 五日生化需氧量 |  | 6.2 | 20 | / | mg/L | 否
[5 empty] | 磷酸盐 |  | 0.44 | 1 | / | mg/L | 否
[5 empty] | 氨氮 |  | 0.276 | 10 | / | mg/L | 否
[5 empty] | 石油类 |  | 0.06L | 4 | / | mg/L | 否
[5 empty] | 阴离子表面活性剂 |  | 0.05L | 5 | / | mg/L | 否
[5 empty] | 硫化物 |  | 0.01L | 0.5 | / | mg/L | 否
[5 empty] | 总氰化物 |  | 0.004L | 0.3 | / | mg/L | 否
[5 empty] | 挥发酚 |  | 0.0003L | 0.3 | / | mg/L | 否
[5 empty] | 氟化物 |  | 0.006L | 10 | / | mg/L | 否
[5 empty] | 氯化物 |  | 34.1 | / | / | mg/L | /
[5 empty] | 硫酸盐 |  | 4.09 | / | / | mg/L | /
[5 empty] | 总铜 |  | 0.00368 | 0.5 | / | mg/L | 否
[5 empty] | 总锌 |  | 0.058 | 1.5 | / | mg/L | 否
[5 empty] | 流量 |  | 36.6 | / | / | m3/h | /
|  |  |  | 雨水排放口1DW003 | 悬浮物 | 2024-09-05 | 4 | / | / | mg/L | /
[5 empty] | 化学需氧量 |  | 34 | 30 | / | mg/L | 否
|  |  |  | 雨水排放口2DW004 | 悬浮物 | 2024-09-12 | 5 | / | / | mg/L | /
[5 empty] | 化学需氧量 |  | 48 | 30 | / | mg/L | 否
|  |  |  | 地下水监测井 | pH | 2024-09-12 | 6.1 | / | / | 无量纲 | /
[5 empty] | 总硬度 |  | 29 | / | / | mg/L | /
[5 empty] | 总汞 |  | 0.00004L | / | / | mg/L | /
[5 empty] | 总镉 |  | 0.00005L | / | / | mg/L | /
[5 empty] | 总铅 |  | 0.00144 | / | / | mg/L | /
[5 empty] | 总镍 |  | 0.007L | / | / | mg/L | /
[5 empty] | 总铜 |  | 0.0179 | / | / | mg/L | /
[5 empty] | 总锌 |  | 0.052 | / | / | mg/L | /
[5 empty] | 总银 |  | 0.00004L | / | / | mg/L | /
[5 empty] | 氰化物 |  | 0.004L | / | / | mg/L | /
[5 empty] | 氟化物 |  | 0.08 | / | / | mg/L | /
[5 empty] | 硫化物 |  | 0.003L | / | / | mg/L | /
[5 empty] | 石油类 |  | 0.01L | / | / | mg/L | /
[5 empty] | 挥发酚 |  | 0.0003L | / | / | mg/L | /
|  |  |  | DA019清洗排放口（第一次） | 氯化氢 | 2024-09-11 | 1.4 | 100 | / | mg/Nm3 | 否
[5 empty] | 氨 |  | 0.58 | / | / | mg/Nm3 | /
[5 empty] | 氟化物 |  | 3.04 | 9 | / | mg/Nm3 | 否
|  |  |  | DA019清洗排放口（第二次） | 氯化氢 | 2024-09-11 | 1.7 | 100 | / | mg/Nm3 | 否
[5 empty] | 氨 |  | 0.61 | / | / | mg/Nm3 | /
[5 empty] | 氟化物 |  | 3.17 | 9 | / | mg/Nm3 | 否
|  |  |  | DA020电机滴漆排放口（第一次） | 挥发性有机物 | 2024-09-03 | 0.512 | 50 | / | mg/Nm3 | 否
|  |  |  | DA020电机滴漆排放口（第二次） | 挥发性有机物 | 2024-09-03 | 0.367 | 50 | / | mg/Nm3 | 否
|  |  |  | DA021电机涂覆排放口（第一次） | 颗粒物 | 2024-09-03 | 20L | 120 | / | mg/Nm3 | 否
[5 empty] | 挥发性有机物 |  | 0.378 | 50 | / | mg/Nm3 | 否
|  |  |  | DA021电机涂覆排放口（第二次） | 颗粒物 |  | 20L | 120 | / | mg/Nm3 | 否
[5 empty] | 挥发性有机物 |  | 0.212 | 50 | / | mg/Nm3 | 否
|  |  |  | DA022电机焊接排放口（第一次） | 颗粒物 | 2024-09-03 | 20L | 120 | / | mg/Nm3 | 否
|  |  |  | DA022电机焊接排放口（第二次） | 颗粒物 | 2024-09-03 | 20L | 120 | / | mg/Nm3 | 否
|  |  |  | DA023车架西排放口（第一次） | 颗粒物 | 2024-09-05 | 20L | 120 | / | mg/Nm3 | 否
|  |  |  | DA023车架西排放口（第二次） | 颗粒物 | 2024-09-05 | 20L | 120 | / | mg/Nm3 | 否
|  |  |  | DA024空调排放口 | 挥发性有机物 | 2024-09-10 | 0.078 | 80 | / | mg/Nm3 | 否
[5 empty] | 非甲烷总烃 |  | 4.1 | 60 | / | mg/Nm3 | 否
|  |  |  | DA025车架东排放口（第一次） | 颗粒物 | 2024-09-04 | 20L | 120 | / | mg/Nm3 | 否
|  |  |  | DA025车架东排放口（第二次） | 颗粒物 | 2024-09-04 | 20L | 120 | / | mg/Nm3 | 否
|  |  |  | DA026车架北排放口（第一次） | 颗粒物 | 2024-09-10 | 20L | 120 | / | mg/Nm3 | 否
|  |  |  | DA026车架北排放口（第二次） | 颗粒物 |  | 20L | 120 | / | mg/Nm3 | 否
|  |  |  | DA027车架抛丸排放口 | 颗粒物 | 2024-09-04 | 20L | 120 | / | mg/Nm3 | 否
|  |  |  | DA028车架电泳排放口（第一次） | 氮氧化物 | 2024-09-04 | 0.7L | 300 | / | mg/Nm3 | 否
[5 empty] | 二氧化硫 |  | 2.5L | 200 | / | mg/Nm3 | 否
[5 empty] | 颗粒物 |  | 20L | 30 | / | mg/Nm3 | 否
[5 empty] | 挥发性有机物 |  | 1.05 | 50 | / | mg/Nm3 | 否
|  |  |  | DA028车架电泳排放口（第二次） | 氮氧化物 |  | 0.7L | 300 | / | mg/Nm3 | 否
[5 empty] | 二氧化硫 |  | 2.5L | 200 | / | mg/Nm3 | 否
[5 empty] | 颗粒物 |  | 20L | 30 | / | mg/Nm3 | 否
[5 empty] | 挥发性有机物 |  | 1.39 | 50 | / | mg/Nm3 | 否
|  |  |  | DA029车架电泳槽排放口（第一次） | 挥发性有机物 | 2024-09-29 | 0.388 | 50 | / | mg/Nm3 | 否
|  |  |  | DA029车架电泳槽排放口（第二次） | 挥发性有机物 |  | 0.878 | 50 | / | mg/Nm3 | 否
|  |  |  | DA031电控北排放口（第一次） | 颗粒物 | 2024-09-10 | 20L | 120 | / | mg/Nm3 | 否
[5 empty] | 挥发性有机物 |  | 0.98 | 80 | / | mg/Nm3 | 否
|  |  |  | DA031电控北排放口（第二次） | 颗粒物 |  | 20L | 120 | / | mg/Nm3 | 否
[5 empty] | 挥发性有机物 |  | 0.743 | 80 | / | mg/Nm3 | 否
|  |  |  | DA032电控南排放口（第一次） | 颗粒物 | 2024-09-10 | 20L | 120 | / | mg/Nm3 | 否
[5 empty] | 挥发性有机物 |  | 1.78 | 80 | / | mg/Nm3 | 否
|  |  |  | DA032电控南排放口（第二次） | 颗粒物 |  | 20L | 120 | / | mg/Nm3 | 否
[5 empty] | 挥发性有机物 |  | 1.01 | 80 | / | mg/Nm3 | 否
|  |  |  | DA033电驱南排放口 | 非甲烷总烃 | 2024-09-04 | 8.42 | 120 | / | mg/Nm3 | 否
|  |  |  | DA034电驱北排放口 | 非甲烷总烃 | 2024-09-04 | 14.3 | 120 | / | mg/Nm3 | 否
|  |  |  | DA035电驱东排放口（第一次） | 非甲烷总烃 | 2024-09-03 | 6.92 | 120 | / | mg/Nm3 | 否
|  |  |  | DA035电驱东排放口（第二次） | 非甲烷总烃 |  | 7.48 | 120 | / | mg/Nm3 | 否
|  |  |  | 无组织废气 | 硫化氢(上） | 2024-09-02 | 0.0002L | 0.06 | / | mg/Nm3 | 否
[5 empty] | 硫化氢(下） |  | 0.0002L | 0.06 | / | mg/Nm3 | 否
[5 empty] | 硫化氢(下） |  | 0.0002L | 0.06 | / | mg/Nm3 | 否
[5 empty] | 硫化氢(下） |  | 0.0002L | 0.06 | / | mg/Nm3 | 否
[5 empty] | 氨（上） |  | 0.009 | 1.5 | / | mg/Nm3 | 否
[5 empty] | 氨（下） |  | 0.015 | 1.5 | / | mg/Nm3 | 否
[5 empty] | 氨（下） |  | 0.012 | 1.5 | / | mg/Nm3 | 否
[5 empty] | 氨（下） |  | 0.016 | 1.5 | / | mg/Nm3 | 否
[5 empty] | 非甲烷总烃（上） |  | 1.44 | / | / | mg/Nm3 | /
[5 empty] | 非甲烷总烃（下） |  | 1.77 | / | / | mg/Nm3 | /
[5 empty] | 非甲烷总烃（下） |  | 1.86 | / | / | mg/Nm3 | /
[5 empty] | 非甲烷总烃（下） |  | 1.75 | / | / | mg/Nm3 | /
[5 empty] | 臭气浓度（上） |  | 10L | 20 | / | 无量纲 | 否
[5 empty] | 臭气浓度（下） |  | 10L | 20 | / | 无量纲 | 否
[5 empty] | 臭气浓度（下） |  | 10L | 20 | / | 无量纲 | 否
[5 empty] | 臭气浓度（下） |  | 10L | 20 | / | 无量纲 | 否
[5 empty] | 颗粒物（上） |  | 0.147 | 1 | / | mg/Nm3 | 否
[5 empty] | 颗粒物（下） |  | 0.162 | 1 | / | mg/Nm3 | 否
[5 empty] | 颗粒物（下） |  | 0.177 | 1 | / | mg/Nm3 | 否
[5 empty] | 颗粒物（下） |  | 0.169 | 1 | / | mg/Nm3 | 否
[5 empty] | 氟化物（上） |  | 0.0012 | 0.02 | / | mg/Nm3 | 否
[5 empty] | 氟化物（下） |  | 0.0016 | 0.02 | / | mg/Nm3 | 否
[5 empty] | 氟化物（下） |  | 0.0013 | 0.02 | / | mg/Nm3 | 否
[5 empty] | 氟化物（下） |  | 0.0018 | 0.02 | / | mg/Nm3 | 否
[5 empty] | 氯化氢（上） |  | 0.02L | 0.2 | / | mg/Nm3 | 否
[5 empty] | 氯化氢（下） |  | 0.02L | 0.2 | / | mg/Nm3 | 否
[5 empty] | 氯化氢（下） |  | 0.02L | 0.2 | / | mg/Nm3 | 否
[5 empty] | 氯化氢（下） |  | 0.02L | 0.2 | / | mg/Nm3 | 否
[5 empty] | 硫酸雾（上） |  | 0.005L | 1.2 | / | mg/Nm3 | 否
[5 empty] | 硫酸雾（下） |  | 0.008 | 1.2 | / | mg/Nm3 | 否
[5 empty] | 硫酸雾（下） |  | 0.027 | 1.2 | / | mg/Nm3 | 否
[5 empty] | 硫酸雾（下） |  | 0.028 | 1.2 | / | mg/Nm3 | 否
[5 empty] | 挥发性有机物（上） |  | 0.726 | 2 | / | mg/Nm3 | 否
[5 empty] | 挥发性有机物（下） |  | 1.14 | 2 | / | mg/Nm3 | 否
[5 empty] | 挥发性有机物（下） |  | 1.22 | 2 | / | mg/Nm3 | 否
[5 empty] | 挥发性有机物（下） |  | 1.28 | 2 | / | mg/Nm3 | 否
|  |  |  | 无组织废气 | 非甲烷总烃（厂房外监控点1h平均浓度5#） | 2024-09-02 | 3.06 | 6 | / | mg/Nm3 | 否
|  |  |  | 无组织废气 | 非甲烷总烃（厂房外监控点任意一处浓度6#） | 2024-09-02 | 3.38 | 6 | / | mg/Nm3 | 否
|  |  |  | 北边点位 | pH | 2024-09-11 | 8.62 | / | / | 无量纲 | /
[5 empty] | 总砷 |  | 0.55 | / | / | mg/kg | /
[5 empty] | 总汞 |  | 0.076 | / | / | mg/kg | /
[5 empty] | 总镉 |  | 0.02 | / | / | mg/kg | /
[5 empty] | 总铅 |  | 108 | / | / | mg/kg | /
[5 empty] | 总铜 |  | 20 | / | / | mg/kg | /
[5 empty] | 总锌 |  | 38.4 | / | / | mg/kg | /
[5 empty] | 总镍 |  | 54 | / | / | mg/kg | /
[5 empty] | 总铬 |  | 4L | / | / | mg/kg | /
[5 empty] | 石油烃 |  | 95.6 | / | / | mg/kg | /
[5 empty] | 氰化物 |  | 0.04L | / | / | mg/kg | /
| 鲘门镇级污水处理厂 |  |  | 鲘门镇级污水处理厂进水口 | 氯离子 | 2024-08-28 | 106 | / | / | mg/L | /
| 小漠镇级污水处理厂 |  |  | 小漠镇级污水处理厂总排放口 | pH | 2024-09-24 | 7.4 | 9 | 6 | 无量纲 | /
[5 empty] | 水温 |  | 25 | / | / | ℃ | /
[5 empty] | 色度 |  | 4 | 30 | / | 倍 | /
[5 empty] | 悬浮物 |  | 7 | 10 | / | mg/L | 否
[5 empty] | 化学需氧量 |  | 35 | 50 | / | mg/L | 否
[5 empty] | 五日生化需氧量 |  | 8.6 | 10 | / | mg/L | 否
[5 empty] | 总磷 |  | 0.1 | 0.5 | / | mg/L | 否
[5 empty] | 氨氮 |  | 3.86 | 5 | / | mg/L | 否
[5 empty] | 总氮 |  | 7.2 | 15 | / | mg/L | 否
[5 empty] | 石油类 |  | 0.06L | 1 | / | mg/L | 否
[5 empty] | 动植物油 |  | 0.06L | 1 | / | mg/L | 否
[5 empty] | 阴离子表面活性剂 |  | 0.05L | 0.5 | / | mg/L | 否
[5 empty] | 粪大肠菌群 |  | 20L | 1000 | / | mg/L | 否
[5 empty] | 六价铬 |  | 0.004L | 0.05 | / | mg/L | 否
[5 empty] | 总砷 |  | 0.0134 | 0.1 | / | mg/L | 否
[5 empty] | 总镉 |  | 0.00058 | 0.01 | / | mg/L | 否
[5 empty] | 总铅 |  | 0.00046 | 0.1 | / | mg/L | 否
[5 empty] | 总铬 |  | 0.00059 | 0.1 | / | mg/L | 否
[5 empty] | 总汞 |  | 0.00004L | 0.001 | / | mg/L | 否
[5 empty] | 烷基汞 |  | 0.00002L | 不得检出 | / | mg/L | 否
[5 empty] | 流量 |  | 66.9 | / | / | m3/h | /
|  |  |  | 无组织废气监测点 | 臭气浓度（上） |  | 10L | 20 | / | 无量纲 | 否
[5 empty] | 臭气浓度（下） |  | 10L | 20 | / | 无量纲 | 否
[5 empty] | 臭气浓度（下） |  | 10L | 20 | / | 无量纲 | 否
[5 empty] | 臭气浓度（下） |  | 10L | 20 | / | 无量纲 | 否
[5 empty] | 氨（上） |  | 0.012 | 1.5 | / | mg/Nm3 | 否
[5 empty] | 氨（下） |  | 0.023 | 1.5 | / | mg/Nm3 | 否
[5 empty] | 氨（下） |  | 0.02 | 1.5 | / | mg/Nm3 | 否
[5 empty] | 氨（下） |  | 0.027 | 1.5 | / | mg/Nm3 | 否
[5 empty] | 硫化氢（上） |  | 0.0002L | 0.06 | / | mg/Nm3 | 否
[5 empty] | 硫化氢（下） |  | 0.0002L | 0.06 | / | mg/Nm3 | 否
[5 empty] | 硫化氢（下） |  | 0.0002L | 0.06 | / | mg/Nm3 | 否
[5 empty] | 硫化氢（下） |  | 0.0002L | 0.06 | / | mg/Nm3 | 否
[5 empty] | 甲烷（最高点） |  | 2.6×10-4 | 1 | / | % | 否
[5 empty] | 甲烷（最高点） |  | 2.7×10-4 | 1 | / | % | 否
[5 empty] | 甲烷（最高点） |  | 2.8×10-4 | 1 | / | % | 否
[5 empty] | 甲烷（最高点） |  | 2.7×10-4 | 1 | / | % | 否
| 深圳市希世环保有限公司 |  |  | 无组织废气监测点 | 非甲烷总烃（上） | 2024-09-23 | 2.8 | 4 | / | mg/Nm3 | 否
[5 empty] | 非甲烷总烃（下） |  | 3.09 | 4 | / | mg/Nm3 | 否
[5 empty] | 非甲烷总烃（下） |  | 3.34 | 4 | / | mg/Nm3 | 否
[5 empty] | 非甲烷总烃（下） |  | 3.04 | 4 | / | mg/Nm3 | 否
[5 empty] | 臭气浓度（上） |  | 10L | 20 | / | 无量纲 | 否
[5 empty] | 臭气浓度（下） |  | 10L | 20 | / | 无量纲 | 否
[5 empty] | 臭气浓度（下） |  | 10L | 20 | / | 无量纲 | 否
[5 empty] | 臭气浓度（下） |  | 10L | 20 | / | 无量纲 | 否
|  |  |  | 厂区内监控点1h平均浓度值5# | 非甲烷总烃 |  | 2.99 | 6 | / | mg/Nm3 | 否
|  |  |  | 厂区内监控点任意一处浓度值6# | 非甲烷总烃 |  | 3.21 | 20 | / | mg/Nm3 | 否
| 华润电力（深圳）有限公司 |  |  | DW001 | 水温 | 2024-07-15 | 40 | / | / | ℃ | /
[5 empty] | 余氯 |  | 0.05 | 0.2 | / | mg/L | 否
[5 empty] | 全盐量 |  | 1.69×104 | / | / | mg/L | /
[8 empty] | “/”表示该项目没有上限 | “/”表示该项目没有下限 |  | “/”因该项目无限值标准，故而无法判定是否超标

## 第二季度 废水、废气排放
深汕特别合作区重点排污单位2024年第二季度监督性监测结果公示表
任务名称 | 企业名称 | 名录类别 | 行业类别 | 监测点 | 监测项目 | 监测日期 | 排放浓度 | 上限 | 下限 | 单位 | 是否超标
深汕管理局2024年第二季度 | 广东海辉食品有限公司 | 水环境 | 肉制品及副产品加工 | 工业废水排放口(DW001) | pH | 2024-04-11 | 8 | 9 | 6 | 无量纲 | 否
[5 empty] | 悬浮物 |  | 4 | 60 | / | mg/L | 否
[5 empty] | 化学需氧量 |  | 10 | 70 | / | mg/L | 否
[5 empty] | 五日生化需氧量 |  | 2.2 | 20 | / | mg/L | 否
[5 empty] | 氨氮 |  | 0.23 | 10 | / | mg/L | 否
[5 empty] | 总氮 |  | 22.4 | / | / | mg/L | /
[5 empty] | 总磷 |  | 7.31 | / | / | mg/L | /
[5 empty] | 动植物油 |  | 0.06L | 10 | / | mg/L | 否
[5 empty] | 总大肠菌群 |  | 170 | 3000 | / | MPN/L | 否
[5 empty] | 流量 |  | 10.2 | / | / | m3/h | /
|  |  |  | 无组织废气监测点 | 硫化氢（上） | 2024-04-10 | 0.0002L | 0.06 | / | mg/Nm3 | 否
[5 empty] | 硫化氢（下） |  | 0.0002L | 0.06 | / | mg/Nm3 | 否
[5 empty] | 硫化氢（下） |  | 0.0002L | 0.06 | / | mg/Nm3 | 否
[5 empty] | 硫化氢（下） |  | 0.0002L | 0.06 | / | mg/Nm3 | 否
[5 empty] | 氨（上） |  | 0.009 | 1.5 | / | mg/Nm3 | 否
[5 empty] | 氨（下） |  | 0.01 | 1.5 | / | mg/Nm3 | 否
[5 empty] | 氨（下） |  | 0.012 | 1.5 | / | mg/Nm3 | 否
[5 empty] | 氨（下） |  | 0.012 | 1.5 | / | mg/Nm3 | 否
[5 empty] | 臭气浓度（上） |  | 10L | 20 | / | mg/Nm3 | 否
[5 empty] | 臭气浓度（下） |  | 10L | 20 | / | mg/Nm3 | 否
[5 empty] | 臭气浓度（下） |  | 10L | 20 | / | mg/Nm3 | 否
[5 empty] | 臭气浓度（下） |  | 10L | 20 | / | mg/Nm3 | 否
| 广东海崇畜牧发展有限公司 | 水环境 | 屠宰及肉类加工 | 总排口(DW001) | pH | 2024-04-19 | 7.3 | 9 | 6 | 无量纲 | 否
[5 empty] | 悬浮物 |  | 5 | 60 | / | mg/L | 否
[5 empty] | 化学需氧量 |  | 57 | 70 | / | mg/L | 否
[5 empty] | 五日生化需氧量 |  | 14.9 | 20 | / | mg/L | 否
[5 empty] | 总氮 |  | 32.6 | / | / | mg/L | /
[5 empty] | 总磷 |  | 12.6 | / | / | mg/L | /
[5 empty] | 氨氮 |  | 0.478 | 10 | / | mg/L | 否
[5 empty] | 动植物油 |  | 0.06L | 10 | / | mg/L | 否
[5 empty] | 总大肠菌群 |  | 20L | 3000 | / | MPN/L | 否
[5 empty] | 流量 |  | 17.8 | / | / | m3/h | /
|  |  |  | 无组织废气监测点 | 硫化氢(上） | 2024-04-11 | 0.0002L | 0.06 | / | mg/Nm3 | 否
[5 empty] | 硫化氢(下） |  | 0.0002L | 0.06 | / | mg/Nm3 | 否
[5 empty] | 硫化氢(下） |  | 0.0002L | 0.06 | / | mg/Nm3 | 否
[5 empty] | 硫化氢(下） |  | 0.0002L | 0.06 | / | mg/Nm3 | 否
[5 empty] | 氨（上） |  | 0.005 | 1.5 | / | mg/Nm3 | 否
[5 empty] | 氨（下） |  | 0.007 | 1.5 | / | mg/Nm3 | 否
[5 empty] | 氨（下） |  | 0.013 | 1.5 | / | mg/Nm3 | 否
[5 empty] | 氨（下） |  | 0.009 | 1.5 | / | mg/Nm3 | 否
[5 empty] | 臭气浓度（上） |  | 10L | 20 | / | mg/Nm3 | 否
[5 empty] | 臭气浓度（下） |  | 10L | 20 | / | mg/Nm3 | 否
[5 empty] | 臭气浓度（下） |  | 10L | 20 | / | mg/Nm3 | 否
[5 empty] | 臭气浓度（下） |  | 10L | 20 | / | mg/Nm3 | 否
| 格林美（深圳）循环科技有限公司 | 水环境、大气环境 | 报废车拆解 | 废水总排放口（DW001） | pH | 2024-04-18 | 7 | 9 | 6 | 无量纲 | 否
[5 empty] | 化学需氧量 |  | 8 | 30 | / | mg/L | 否
[5 empty] | 悬浮物 |  | 4 | 10 | / | mg/L | 否
[5 empty] | 总磷 |  | 0.03 | 0.3 | / | mg/L | 否
[5 empty] | 氨氮 |  | 0.29 | 1.5 | / | mg/L | 否
[5 empty] | 五日生化需氧量 |  | 1.8 | 6 | / | mg/L | 否
[5 empty] | 石油类 |  | 0.06L | 0.5 | / | mg/L | 否
[5 empty] | 流量 |  | 19.7 | / | / | mg/L | /
|  |  |  | 1# 废气排放口 | 二氧化硫 |  | 83 | 500 | / | mg/Nm3 | 否
[5 empty] | 氮氧化物 |  | 88 | 120 | / | mg/Nm3 | 否
[5 empty] | 颗粒物 |  | 20L | 120 | / | mg/Nm3 | 否
[5 empty] | 林格曼黑度 |  | ＜1 | 1级 | / | mg/Nm3 | 否
|  |  |  | 无组织废气监测点 | 颗粒物（上） |  | 0.096 | 1 | / | mg/Nm3 | 否
[5 empty] | 颗粒物（下） |  | 0.109 | 1 | / | mg/Nm3 | 否
[5 empty] | 颗粒物（下） |  | 0.118 | 1 | / | mg/Nm3 | 否
[5 empty] | 颗粒物（下） |  | 0.14 | 1 | / | mg/Nm3 | 否
[5 empty] | 氟化物（上） |  | 0.0016 | 0.02 | / | mg/Nm3 | 否
[5 empty] | 氟化物（下） |  | 0.0016 | 0.02 | / | mg/Nm3 | 否
[5 empty] | 氟化物（下） |  | 0.0017 | 0.02 | / | mg/Nm3 | 否
[5 empty] | 氟化物（下） |  | 0.0019 | 0.02 | / | mg/Nm3 | 否
[5 empty] | 非甲烷总烃（上） |  | 1.83 | 4 | / | mg/Nm3 | 否
[5 empty] | 非甲烷总烃（下） |  | 2.22 | 4 | / | mg/Nm3 | 否
[5 empty] | 非甲烷总烃（下） |  | 3.62 | 4 | / | mg/Nm3 | 否
[5 empty] | 非甲烷总烃（下） |  | 3.77 | 4 | / | mg/Nm3 | 否
[5 empty] | 非甲烷总烃（监控点1h平均浓度值） |  | 3.68 | / | / | mg/Nm3 | /
[5 empty] | 非甲烷总烃（监控点1h平均浓度值） |  | 3.67 | / | / | mg/Nm3 | /
| 广东恒兴饲料科技有限公司 |  |  | 生活污水总排口 | pH | 2024-05-10 | 7.1 | 9 | 6 | 无量纲 | 否
[5 empty] | 悬浮物 |  | 228 | 400 | / | mg/L | 否
[5 empty] | 化学需氧量 |  | 279 | 500 | / | mg/L | 否
[5 empty] | 五日生化需氧量 |  | 66 | 300 | / | mg/L | 否
[5 empty] | 总磷 |  | 5.72 | / | / | mg/L | /
[5 empty] | 氨氮 |  | 2.17 | / | / | mg/L | /
|  |  |  | DA005（第一次） | 臭气浓度 | 2024-05-09 | 1122 | 20000 | / | 无量纲 | 否
[5 empty] | 氨 |  | 0.26 | 35 | / | mg/Nm3 | 否
[5 empty] | 三甲胺 |  | 0.0025L | 3.9 | / | mg/Nm3 | 否
[5 empty] | 甲硫醇 |  | 0.0002L | 0.31 | / | mg/Nm3 | 否
[5 empty] | 甲硫醚 |  | 0.001L | 2.3 | / | mg/Nm3 | 否
[5 empty] | 二甲二硫 |  | 0.001L | 3.1 | / | mg/Nm3 | 否
[5 empty] | 苯 |  | 0.01L | / | / | mg/Nm3 | /
[5 empty] | 甲苯 |  | 0.01L | / | / | mg/Nm3 | /
[5 empty] | 二甲苯 |  | 0.01L | / | / | mg/Nm3 | /
[5 empty] | VOCs |  | 2.71 | / | / | mg/Nm3 | /
[5 empty] | 硫化氢 |  | 0.0002L | 2.3 | / | mg/Nm3 | 否
|  |  |  | DA005（第二次） | 臭气浓度 | 2024-05-09 | 977 | 20000 | / | 无量纲 | 否
[5 empty] | 氨 |  | 0.29 | 35 | / | mg/Nm3 | 否
[5 empty] | 三甲胺 |  | 0.0025L | 3.9 | / | mg/Nm3 | 否
[5 empty] | 甲硫醇 |  | 0.0002L | 0.31 | / | mg/Nm3 | 否
[5 empty] | 甲硫醚 |  | 0.001L | 2.3 | / | mg/Nm3 | 否
[5 empty] | 二甲二硫 |  | 0.001L | 3.1 | / | mg/Nm3 | 否
[5 empty] | 苯 |  | 0.01L | / | / | mg/Nm3 | /
[5 empty] | 甲苯 |  | 0.01L | / | / | mg/Nm3 | /
[5 empty] | 二甲苯 |  | 0.01L | / | / | mg/Nm3 | /
[5 empty] | VOCs |  | 3.92 | / | / | mg/Nm3 | /
[5 empty] | 硫化氢 |  | 0.0002L | 2.3 | / | mg/Nm3 | 否
|  |  |  | DA005（第三次） | 臭气浓度 | 2024-05-09 | 831 | 20000 | / | 无量纲 | 否
[5 empty] | 氨 |  | 0.35 | 35 | / | mg/Nm3 | 否
[5 empty] | 三甲胺 |  | 0.0025L | 3.9 | / | mg/Nm3 | 否
[5 empty] | 甲硫醇 |  | 0.0002L | 0.31 | / | mg/Nm3 | 否
[5 empty] | 甲硫醚 |  | 0.001L | 2.3 | / | mg/Nm3 | 否
[5 empty] | 二甲二硫 |  | 0.001L | 3.1 | / | mg/Nm3 | 否
[5 empty] | 苯 |  | 0.01L | / | / | mg/Nm3 | /
[5 empty] | 甲苯 |  | 0.01L | / | / | mg/Nm3 | /
[5 empty] | 二甲苯 |  | 0.01L | / | / | mg/Nm3 | /
[5 empty] | VOCs |  | 3.39 | / | / | mg/Nm3 | /
[5 empty] | 硫化氢 |  | 0.0002L | 2.3 | / | mg/Nm3 | 否
|  |  |  | DA005（第四次） | 臭气浓度 | 2024-05-09 | 977 | 20000 | / | 无量纲 | 否
[5 empty] | 氨 |  | 0.34 | 35 | / | mg/Nm3 | 否
[5 empty] | 三甲胺 |  | 0.0025L | 3.9 | / | mg/Nm3 | 否
[5 empty] | 甲硫醇 |  | 0.0002L | 0.31 | / | mg/Nm3 | 否
[5 empty] | 甲硫醚 |  | 0.001L | 2.3 | / | mg/Nm3 | 否
[5 empty] | 二甲二硫 |  | 0.001L | 3.1 | / | mg/Nm3 | 否
[5 empty] | 苯 |  | 0.01L | / | / | mg/Nm3 | /
[5 empty] | 甲苯 |  | 0.01L | / | / | mg/Nm3 | /
[5 empty] | 二甲苯 |  | 0.01L | / | / | mg/Nm3 | /
[5 empty] | VOCs |  | 3.24 | / | / | mg/Nm3 | /
[5 empty] | 硫化氢 |  | 0.0002L | 2.3 | / | mg/Nm3 | 否
|  |  |  | DA003废气排放口 | 颗粒物 | 2024-05-09 | 20L | 120 | / | mg/Nm3 | 否
|  |  |  | DA002废气排放口 | 颗粒物 | 2024-05-09 | 20L | 120 | / | mg/Nm3 | 否
|  |  |  | DA001废气排放口 | 颗粒物 | 2024-05-09 | 20L | 120 | / | mg/Nm3 | 否
|  |  |  | 锅炉废气排放口 | 二氧化硫 | 2024-05-09 | 3L | 50 | / | mg/Nm3 | 否
[5 empty] | 氮氧化物 |  | 21 | 150 | / | mg/Nm3 | 否
[5 empty] | 颗粒物 |  | 1.5 | 20 | / | mg/Nm3 | 否
|  |  |  | 无组织废气监测点（第一次） | 硫化氢（上） | 2024-05-10 | 0.0002L | 0.06 | / | mg/Nm3 | 否
[5 empty] | 硫化氢（下） |  | 0.0002L | 0.06 | / | mg/Nm3 | 否
[5 empty] | 硫化氢（下） |  | 0.0002L | 0.06 | / | mg/Nm3 | 否
[5 empty] | 硫化氢（下） |  | 0.0002L | 0.06 | / | mg/Nm3 | 否
[5 empty] | 氨（上） |  | 0.006 | 1.5 | / | mg/Nm3 | 否
[5 empty] | 氨（下） |  | 0.01 | 1.5 | / | mg/Nm3 | 否
[5 empty] | 氨（下） |  | 0.007 | 1.5 | / | mg/Nm3 | 否
[5 empty] | 氨（下） |  | 0.008 | 1.5 | / | mg/Nm3 | 否
[5 empty] | 臭气浓度（上） |  | 10L | 20 | / | 无量纲 | 否
[5 empty] | 臭气浓度（下） |  | 10L | 20 | / | 无量纲 | 否
[5 empty] | 臭气浓度（下） |  | 10L | 20 | / | 无量纲 | 否
[5 empty] | 臭气浓度（下） |  | 10L | 20 | / | 无量纲 | 否
[5 empty] | 颗粒物（上） |  | 0.16 | 1 | / | mg/Nm3 | 否
[5 empty] | 颗粒物（下） |  | 0.316 | 1 | / | mg/Nm3 | 否
[5 empty] | 颗粒物（下） |  | 0.283 | 1 | / | mg/Nm3 | 否
[5 empty] | 颗粒物（下） |  | 0.215 | 1 | / | mg/Nm3 | 否
[5 empty] | 挥发性有机物（上） |  | 1.23 | / | / | mg/Nm3 | /
[5 empty] | 挥发性有机物（下） |  | 1.41 | / | / | mg/Nm3 | /
[5 empty] | 挥发性有机物（下） |  | 1.46 | / | / | mg/Nm3 | /
[5 empty] | 挥发性有机物（下） |  | 1.57 | / | / | mg/Nm3 | /
[5 empty] | 苯（上） |  | 0.01L | / | / | mg/Nm3 | /
[5 empty] | 苯（下） |  | 0.01L | / | / | mg/Nm3 | /
[5 empty] | 苯（下） |  | 0.01L | / | / | mg/Nm3 | /
[5 empty] | 苯（下） |  | 0.01L | / | / | mg/Nm3 | /
[5 empty] | 甲苯（上） |  | 0.01L | / | / | mg/Nm3 | /
[5 empty] | 甲苯（下） |  | 0.01L | / | / | mg/Nm3 | /
[5 empty] | 甲苯（下） |  | 0.01L | / | / | mg/Nm3 | /
[5 empty] | 甲苯（下） |  | 0.01L | / | / | mg/Nm3 | /
[5 empty] | 二甲苯（上） |  | 0.01L | / | / | mg/Nm3 | /
[5 empty] | 二甲苯（下） |  | 0.01L | / | / | mg/Nm3 | /
[5 empty] | 二甲苯（下） |  | 0.01L | / | / | mg/Nm3 | /
[5 empty] | 二甲苯（下） |  | 0.01L | / | / | mg/Nm3 | /
|  |  |  | 无组织废气监测点（第二次） | 硫化氢（上） | 2024-05-10 | 0.0002L | 0.06 | / | mg/Nm3 | 否
[5 empty] | 硫化氢（下） |  | 0.0002L | 0.06 | / | mg/Nm3 | 否
[5 empty] | 硫化氢（下） |  | 0.0002L | 0.06 | / | mg/Nm3 | 否
[5 empty] | 硫化氢（下） |  | 0.0002L | 0.06 | / | mg/Nm3 | 否
[5 empty] | 氨（上） |  | 0.007 | 1.5 | / | mg/Nm3 | 否
[5 empty] | 氨（下） |  | 0.011 | 1.5 | / | mg/Nm3 | 否
[5 empty] | 氨（下） |  | 0.008 | 1.5 | / | mg/Nm3 | 否
[5 empty] | 氨（下） |  | 0.008 | 1.5 | / | mg/Nm3 | 否
[5 empty] | 臭气浓度（上） |  | 10L | 20 | / | 无量纲 | 否
[5 empty] | 臭气浓度（下） |  | 10L | 20 | / | 无量纲 | 否
[5 empty] | 臭气浓度（下） |  | 10L | 20 | / | 无量纲 | 否
[5 empty] | 臭气浓度（下） |  | 10L | 20 | / | 无量纲 | 否
[5 empty] | 颗粒物（上） |  | 0.114 | 1 | / | mg/Nm3 | 否
[5 empty] | 颗粒物（下） |  | 0.144 | 1 | / | mg/Nm3 | 否
[5 empty] | 颗粒物（下） |  | 0.238 | 1 | / | mg/Nm3 | 否
[5 empty] | 颗粒物（下） |  | 0.238 | 1 | / | mg/Nm3 | 否
[5 empty] | 挥发性有机物（上） |  | 1.33 | / | / | mg/Nm3 | /
[5 empty] | 挥发性有机物（下） |  | 1.55 | / | / | mg/Nm3 | /
[5 empty] | 挥发性有机物（下） |  | 1.83 | / | / | mg/Nm3 | /
[5 empty] | 挥发性有机物（下） |  | 1.56 | / | / | mg/Nm3 | /
[5 empty] | 苯（上） |  | 0.01L | / | / | mg/Nm3 | /
[5 empty] | 苯（下） |  | 0.01L | / | / | mg/Nm3 | /
[5 empty] | 苯（下） |  | 0.01L | / | / | mg/Nm3 | /
[5 empty] | 苯（下） |  | 0.01L | / | / | mg/Nm3 | /
[5 empty] | 甲苯（上） |  | 0.01L | / | / | mg/Nm3 | /
[5 empty] | 甲苯（下） |  | 0.01L | / | / | mg/Nm3 | /
[5 empty] | 甲苯（下） |  | 0.01L | / | / | mg/Nm3 | /
[5 empty] | 甲苯（下） |  | 0.01L | / | / | mg/Nm3 | /
[5 empty] | 二甲苯（上） |  | 0.01L | / | / | mg/Nm3 | /
[5 empty] | 二甲苯（下） |  | 0.01L | / | / | mg/Nm3 | /
[5 empty] | 二甲苯（下） |  | 0.01L | / | / | mg/Nm3 | /
[5 empty] | 二甲苯（下） |  | 0.01L | / | / | mg/Nm3 | /
|  |  |  | 无组织废气监测点（第三次） | 硫化氢（上） | 2024-05-10 | 0.0002L | 0.06 | / | mg/Nm3 | 否
[5 empty] | 硫化氢（下） |  | 0.0002L | 0.06 | / | mg/Nm3 | 否
[5 empty] | 硫化氢（下） |  | 0.0002L | 0.06 | / | mg/Nm3 | 否
[5 empty] | 硫化氢（下） |  | 0.0002L | 0.06 | / | mg/Nm3 | 否
[5 empty] | 氨（上） |  | 0.006 | 1.5 | / | mg/Nm3 | 否
[5 empty] | 氨（下） |  | 0.007 | 1.5 | / | mg/Nm3 | 否
[5 empty] | 氨（下） |  | 0.011 | 1.5 | / | mg/Nm3 | 否
[5 empty] | 氨（下） |  | 0.007 | 1.5 | / | mg/Nm3 | 否
[5 empty] | 臭气浓度（上） |  | 10L | 20 | / | 无量纲 | 否
[5 empty] | 臭气浓度（下） |  | 10L | 20 | / | 无量纲 | 否
[5 empty] | 臭气浓度（下） |  | 10L | 20 | / | 无量纲 | 否
[5 empty] | 臭气浓度（下） |  | 10L | 20 | / | 无量纲 | 否
[5 empty] | 颗粒物（上） |  | 0.132 | 1 | / | mg/Nm3 | 否
[5 empty] | 颗粒物（下） |  | 0.175 | 1 | / | mg/Nm3 | 否
[5 empty] | 颗粒物（下） |  | 0.193 | 1 | / | mg/Nm3 | 否
[5 empty] | 颗粒物（下） |  | 0.215 | 1 | / | mg/Nm3 | 否
[5 empty] | 挥发性有机物（上） |  | 1.34 | / | / | mg/Nm3 | /
[5 empty] | 挥发性有机物（下） |  | 1.67 | / | / | mg/Nm3 | /
[5 empty] | 挥发性有机物（下） |  | 3 | / | / | mg/Nm3 | /
[5 empty] | 挥发性有机物（下） |  | 3.08 | / | / | mg/Nm3 | /
[5 empty] | 苯（上） |  | 0.01L | / | / | mg/Nm3 | /
[5 empty] | 苯（下） |  | 0.01L | / | / | mg/Nm3 | /
[5 empty] | 苯（下） |  | 0.01L | / | / | mg/Nm3 | /
[5 empty] | 苯（下） |  | 0.01L | / | / | mg/Nm3 | /
[5 empty] | 甲苯（上） |  | 0.01L | / | / | mg/Nm3 | /
[5 empty] | 甲苯（下） |  | 0.01L | / | / | mg/Nm3 | /
[5 empty] | 甲苯（下） |  | 0.01L | / | / | mg/Nm3 | /
[5 empty] | 甲苯（下） |  | 0.01L | / | / | mg/Nm3 | /
[5 empty] | 二甲苯（上） |  | 0.01L | / | / | mg/Nm3 | /
[5 empty] | 二甲苯（下） |  | 0.01L | / | / | mg/Nm3 | /
[5 empty] | 二甲苯（下） |  | 0.01L | / | / | mg/Nm3 | /
[5 empty] | 二甲苯（下） |  | 0.01L | / | / | mg/Nm3 | /
|  |  |  | 无组织废气监测点（第四次） | 硫化氢（上） | 2024-05-10 | 0.0002L | 0.06 | / | mg/Nm3 | 否
[5 empty] | 硫化氢（下） |  | 0.0002L | 0.06 | / | mg/Nm3 | 否
[5 empty] | 硫化氢（下） |  | 0.0002L | 0.06 | / | mg/Nm3 | 否
[5 empty] | 硫化氢（下） |  | 0.0002L | 0.06 | / | mg/Nm3 | 否
[5 empty] | 氨（上） |  | 0.01 | 1.5 | / | mg/Nm3 | 否
[5 empty] | 氨（下） |  | 0.011 | 1.5 | / | mg/Nm3 | 否
[5 empty] | 氨（下） |  | 0.012 | 1.5 | / | mg/Nm3 | 否
[5 empty] | 氨（下） |  | 0.012 | 1.5 | / | mg/Nm3 | 否
[5 empty] | 臭气浓度（上） |  | 10L | 20 | / | 无量纲 | 否
[5 empty] | 臭气浓度（下） |  | 10L | 20 | / | 无量纲 | 否
[5 empty] | 臭气浓度（下） |  | 10L | 20 | / | 无量纲 | 否
[5 empty] | 臭气浓度（下） |  | 10L | 20 | / | 无量纲 | 否
[5 empty] | 颗粒物（上） |  | 0.153 | 1 | / | mg/Nm3 | 否
[5 empty] | 颗粒物（下） |  | 0.166 | 1 | / | mg/Nm3 | 否
[5 empty] | 颗粒物（下） |  | 0.208 | 1 | / | mg/Nm3 | 否
[5 empty] | 颗粒物（下） |  | 0.171 | 1 | / | mg/Nm3 | 否
[5 empty] | 挥发性有机物（上） |  | 1.19 | / | / | mg/Nm3 | /
[5 empty] | 挥发性有机物（下） |  | 1.42 | / | / | mg/Nm3 | /
[5 empty] | 挥发性有机物（下） |  | 1.24 | / | / | mg/Nm3 | /
[5 empty] | 挥发性有机物（下） |  | 1.47 | / | / | mg/Nm3 | /
[5 empty] | 苯（上） |  | 0.01L | / | / | mg/Nm3 | /
[5 empty] | 苯（下） |  | 0.01L | / | / | mg/Nm3 | /
[5 empty] | 苯（下） |  | 0.01L | / | / | mg/Nm3 | /
[5 empty] | 苯（下） |  | 0.01L | / | / | mg/Nm3 | /
[5 empty] | 甲苯（上） |  | 0.01L | / | / | mg/Nm3 | /
[5 empty] | 甲苯（下） |  | 0.01L | / | / | mg/Nm3 | /
[5 empty] | 甲苯（下） |  | 0.01L | / | / | mg/Nm3 | /
[5 empty] | 甲苯（下） |  | 0.01L | / | / | mg/Nm3 | /
[5 empty] | 二甲苯（上） |  | 0.01L | / | / | mg/Nm3 | /
[5 empty] | 二甲苯（下） |  | 0.01L | / | / | mg/Nm3 | /
[5 empty] | 二甲苯（下） |  | 0.01L | / | / | mg/Nm3 | /
[5 empty] | 二甲苯（下） |  | 0.01L | / | / | mg/Nm3 | /
| 鹅埠水质净化厂 |  |  | 鹅埠水质净化厂总排放口DW001 | pH | 2024-04-12 | 6.6 | 9 | 6 | 无量纲
[5 empty] | 水温 |  | 27 | / | / | ℃
[5 empty] | 流量 |  | 464 | / | / | m3/h
[5 empty] | 色度 |  | 2L | 30 | / | 倍 | 否
[5 empty] | 悬浮物 |  | 5 | 10 | / | mg/L | 否
[5 empty] | 化学需氧量 |  | 10 | 50 | / | mg/L | 否
[5 empty] | 五日生化需氧量 |  | 2.2 | 10 | / | mg/L | 否
[5 empty] | 总磷 |  | 0.22 | 0.5 | / | mg/L | 否
[5 empty] | 氨氮 |  | 0.216 | 5 | / | mg/L | 否
[5 empty] | 总氮 |  | 9.82 | 15 | / | mg/L | 否
[5 empty] | 石油类 |  | 0.06L | 1 | / | mg/L | 否
[5 empty] | 动植物油 |  | 0.06L | 1 | / | mg/L | 否
[5 empty] | 阴离子表面活性剂 |  | 0.05L | 0.5 | / | mg/L | 否
[5 empty] | 粪大肠菌群 |  | 20 | 1000 | / | mg/L | 否
[5 empty] | 六价铬 |  | 0.004L | 0.05 | / | mg/L | 否
[5 empty] | 总砷 |  | 0.0003L | 0.1 | / | mg/L | 否
[5 empty] | 总镉 |  | 0.00005L | 0.01 | / | mg/L | 否
[5 empty] | 总铅 |  | 0.00009L | 0.1 | / | mg/L | 否
[5 empty] | 总铬 |  | 0.03L | 0.1 | / | mg/L | 否
[5 empty] | 总汞 |  | 0.00004L | 0.001 | / | mg/L | 否
[5 empty] | 烷基汞 |  | 0.00002L | 不得检出 | / | mg/L | 否
|  |  |  | 无组织废气监测点 | 臭气浓度（上） |  | 10L | 20 | / | 无量纲 | 否
[5 empty] | 臭气浓度（下） |  | 10L | 20 | / | 无量纲 | 否
[5 empty] | 臭气浓度（下） |  | 10L | 20 | / | 无量纲 | 否
[5 empty] | 臭气浓度（下） |  | 10L | 20 | / | 无量纲 | 否
[5 empty] | 氨（上） |  | 0.009 | 1.5 | / | mg/Nm3 | 否
[5 empty] | 氨（下） |  | 0.02 | 1.5 | / | mg/Nm3 | 否
[5 empty] | 氨（下） |  | 0.017 | 1.5 | / | mg/Nm3 | 否
[5 empty] | 氨（下） |  | 0.015 | 1.5 | / | mg/Nm3 | 否
[5 empty] | 硫化氢（上） |  | 0.0002L | 0.06 | / | mg/Nm3 | 否
[5 empty] | 硫化氢（下） |  | 0.0002L | 0.06 | / | mg/Nm3 | 否
[5 empty] | 硫化氢（下） |  | 0.0002L | 0.06 | / | mg/Nm3 | 否
[5 empty] | 硫化氢（下） |  | 0.0002L | 0.06 | / | mg/Nm3 | 否
[5 empty] | 甲烷（最高点） |  | 2.0×10-4 | 1 | / | % | 否
[5 empty] | 甲烷（最高点） |  | 2.0×10-4 | 1 | / | % | 否
[5 empty] | 甲烷（最高点） |  | 2.0×10-4 | 1 | / | % | 否
[5 empty] | 甲烷（最高点） |  | 2.0×10-4 | 1 | / | % | 否
| 深圳市深汕特别合作区顺天皮业有限公司 |  |  | 含铬废水排放口DW001 | 总铬 | 6/21 | 0.03L | 1.5 | / | mg/L | 否
[5 empty] | 六价铬 |  | 0.004L | 0.1 | / | mg/L | 否
[5 empty] | 流量 |  | 7.96 | / | / | m3/h
|  |  |  | 综合废水排放口DW002 | pH |  | 7.6 | 9 | 6 | 无量纲 | 否
[5 empty] | 化学需氧量 |  | 32 | 90 | / | mg/L | 否
[5 empty] | 色度 |  | 2L | 30 | / | 倍 | 否
[5 empty] | 悬浮物 |  | 4L | 50 | / | mg/L | 否
[5 empty] | 总氮 |  | 5.11 | 50 | / | mg/L | 否
[5 empty] | 总磷 |  | 0.11 | 1 | / | mg/L | 否
[5 empty] | 氨氮 |  | 0.108 | 10 | / | mg/L | 否
[5 empty] | 五日生化需氧量 |  | 8.4 | 20 | / | mg/L | 否
[5 empty] | 动植物油 |  | 0.06L | 10 | / | mg/L | 否
[5 empty] | 氯离子 |  | 258 | 3000 | / | mg/L | 否
[5 empty] | 硫化物 |  | 0.01L | 0.5 | / | mg/L | 否
[5 empty] | 流量 |  | 7.93 | / | / | m3/h
| 广东华西建筑工业化有限公司 |  |  | DW001生活污水排放口 | pH | 2024-06-13 | 8.2 | 9 | 6 | 无量纲 | 否
[5 empty] | 悬浮物 |  | 95 | 400 | / | mg/L | 否
[5 empty] | 化学需氧量 |  | 120 | 500 | / | mg/L | 否
[5 empty] | 五日生化需氧量 |  | 33 | 300 | / | mg/L | 否
[5 empty] | 总磷 |  | 3.05 | / | / | mg/L
[5 empty] | 氨氮 |  | 2.7 | / | / | mg/L
[5 empty] | 总氮 |  | 81.6 | / | / | mg/L
[5 empty] | 动植物油 |  | 2.37 | 100 | / | mg/L | 否
|  |  |  | 喷漆废气排放口1#DA003 | 苯 | 2024-06-12 | 0.01L | 1 | / | mg/Nm3 | 否
[5 empty] | 甲苯 |  | 0.05 | 18 | / | mg/Nm3 | 否
[5 empty] | 二甲苯 |  | 0.01L |  | / | mg/Nm3 | 否
[5 empty] | 苯系物 |  | 0.05 | 60 | / | mg/Nm3 | 否
[5 empty] | 挥发性有机物 |  | 2.87 | 90 | / | mg/Nm3 | 否
|  |  |  | DA004 抛丸废气排放口 | 颗粒物 | 2024-06-13 | 20L | 120 | / | mg/Nm3 | 否
|  |  |  | DA002 抛丸废气排放口 | 颗粒物 | 2024-06-12 | 20L | 120 | / | mg/Nm3 | 否
|  |  |  | 无组织废气监测点 | 挥发性有机物（上） |  | 0.796 | 2 | / | mg/Nm3
[5 empty] | 挥发性有机物（下） |  | 1.21 | 2 | / | mg/Nm3 | 否
[5 empty] | 挥发性有机物（下） |  | 1.3 | 2 | / | mg/Nm3 | 否
[5 empty] | 挥发性有机物（下） |  | 1.66 | 2 | / | mg/Nm3 | 否
[5 empty] | 苯（上） |  | 0.01L | 0.1 | / | mg/Nm3 | 否
[5 empty] | 苯（下） |  | 0.01L | 0.1 | / | mg/Nm3 | 否
[5 empty] | 苯（下） |  | 0.01L | 0.1 | / | mg/Nm3 | 否
[5 empty] | 苯（下） |  | 0.01L | 0.1 | / | mg/Nm3 | 否
[5 empty] | 甲苯（上） |  | 0.01L | 0.6 | / | mg/Nm3 | 否
[5 empty] | 甲苯（下） |  | 0.01L | 0.6 | / | mg/Nm3 | 否
[5 empty] | 甲苯（下） |  | 0.01L | 0.6 | / | mg/Nm3 | 否
[5 empty] | 甲苯（下） |  | 0.01L | 0.6 | / | mg/Nm3 | 否
[5 empty] | 二甲苯（上） |  | 0.01L | 0.2 | / | mg/Nm3 | 否
[5 empty] | 二甲苯（下） |  | 0.01L | 0.2 | / | mg/Nm3 | 否
[5 empty] | 二甲苯（下） |  | 0.01L | 0.2 | / | mg/Nm3 | 否
[5 empty] | 二甲苯（下） |  | 0.01L | 0.2 | / | mg/Nm3 | 否
[5 empty] | 三甲苯（上） |  | 0.004 | 0.2 | / | mg/Nm3 | 否
[5 empty] | 三甲苯（下） |  | 0.015 | 0.2 | / | mg/Nm3 | 否
[5 empty] | 三甲苯（下） |  | 0.015 | 0.2 | / | mg/Nm3 | 否
[5 empty] | 三甲苯（下） |  | 0.023 | 0.2 | / | mg/Nm3 | 否
[5 empty] | 颗粒物（上） |  | 0.16 | 1 | / | mg/Nm3 | 否
[5 empty] | 颗粒物（下） |  | 0.204 | 1 | / | mg/Nm3 | 否
[5 empty] | 颗粒物（下） |  | 0.199 | 1 | / | mg/Nm3 | 否
[5 empty] | 颗粒物（下） |  | 0.18 | 1 | / | mg/Nm3 | 否
|  |  |  | 无组织废气 | 非甲烷总烃（厂房外监控点1h平均浓度5#） | 2024-06-13 | 2.83 | 6 | / | mg/Nm3 | 否
[5 empty] | 非甲烷总烃（厂房外监控点任意一处浓度6#） | 2024-06-13 | 3.4 | 20 | / | mg/Nm3 | 否
| 深圳深汕特别合作区乾泰技术有限公司 |  |  | DW001生活污水排放口 | pH | 2024-06-18 | 7 | 9 | 6 | 无量纲 | 否
[5 empty] | 悬浮物 |  | 289 | 400 | / | mg/L | 否
[5 empty] | 化学需氧量 |  | 371 | 500 | / | mg/L | 否
[5 empty] | 五日生化需氧量 |  | 194 | 300 | / | mg/L | 否
[5 empty] | 氨氮 |  | 4.68 | / | / | mg/L
[5 empty] | 总磷 |  | 0.04 | / | / | mg/L
|  |  |  | DW002综合污水处理设施排放口 | pH | 2024-06-18 | 7.3 | 9 | 6 | 无量纲 | 否
[5 empty] | 悬浮物 |  | 4L | 60 | / | mg/L | 否
[5 empty] | 化学需氧量 |  | 17 | 90 | / | mg/L | 否
[5 empty] | 五日生化需氧量 |  | 4.4 | 20 | / | mg/L | 否
[5 empty] | 氨氮 |  | 0.334 | 10 | / | mg/L | 否
[5 empty] | 总磷 |  | 0.26 | / | / | mg/L
[5 empty] | 石油类 |  | 0.19 | 5 | / | mg/L | 否
|  |  |  | DW003雨水排放口 | 悬浮物 | 2024-06-18 | 10 | / | / | mg/L | /
[5 empty] | 化学需氧量 |  | 16 | ≤30 | / | mg/L | 否
[5 empty] | 石油类 |  | 0.06L | ≤0.5 | / | mg/L | 否
|  |  |  | DA005预处理废气排放口（第一次） | 非甲烷总烃 | 2024-06-17 | 4.57 | 80 | / | mg/Nm3 | 否
|  |  |  | DA005预处理废气排放口（第二次） | 非甲烷总烃 | 2024-06-17 | 4.72 | 80 | / | mg/Nm3 | 否
|  |  |  | DA010 5#拆解、氧割废气排放口（第一次） | 颗粒物 | 2024-06-18 | 20L | 120 | / | mg/Nm3 | 否
|  |  |  | DA010 5#拆解、氧割废气排放口（第二次） | 颗粒物 | 2024-06-18 | 20L | 120 | / | mg/Nm3 | 否
|  |  |  | DA011 6#拆解、氧割废气排放口（第一次） | 颗粒物 | 2024-06-18 | 20L | 120 | / | mg/Nm3 | 否
|  |  |  | DA011 6#拆解、氧割废气排放口（第二次） | 颗粒物 | 2024-06-18 | 20L | 120 | / | mg/Nm3 | 否
|  |  |  | 无组织废气监测点 | 非甲烷总烃（上） | 2024-06-17 | 2.58 | 4 | / | mg/Nm3 | 否
[5 empty] | 非甲烷总烃（下） |  | 2.85 | 4 | / | mg/Nm3 | 否
[5 empty] | 非甲烷总烃（下） |  | 3.92 | 4 | / | mg/Nm3 | 否
[5 empty] | 非甲烷总烃（下） |  | 3.6 | 4 | / | mg/Nm3 | 否
[5 empty] | 颗粒物（上） |  | 0.122 | 1 | / | mg/Nm3 | 否
[5 empty] | 颗粒物（下） |  | 0.148 | 1 | / | mg/Nm3 | 否
[5 empty] | 颗粒物（下） |  | 0.163 | 1 | / | mg/Nm3 | 否
[5 empty] | 颗粒物（下） |  | 0.188 | 1 | / | mg/Nm3 | 否
[5 empty] | 氟化物（上） |  | 0.0016 | 0.02 | / | mg/Nm3 | 否
[5 empty] | 氟化物（下） |  | 0.0016 | 0.02 | / | mg/Nm3 | 否
[5 empty] | 氟化物（下） |  | 0.0016 | 0.02 | / | mg/Nm3 | 否
[5 empty] | 氟化物（下） |  | 0.0028 | 0.02 | / | mg/Nm3 | 否
[5 empty] | 锰及其化合物（上） |  | 3×10-7L | 0.04 | / | mg/Nm3 | 否
[5 empty] | 锰及其化合物（下） |  | 3×10-7L | 0.04 | / | mg/Nm3 | 否
[5 empty] | 锰及其化合物（下） |  | 3×10-7L | 0.04 | / | mg/Nm3 | 否
[5 empty] | 锰及其化合物（下） |  | 3×10-7L | 0.04 | / | mg/Nm3 | 否
[5 empty] | 镍及其化合物（上） |  | 5×10-7L | 0.04 | / | mg/Nm3 | 否
[5 empty] | 镍及其化合物（下） |  | 5×10-7L | 0.04 | / | mg/Nm3 | 否
[5 empty] | 镍及其化合物（下） |  | 5×10-7L | 0.04 | / | mg/Nm3 | 否
[5 empty] | 镍及其化合物（下） |  | 5×10-7L | 0.04 | / | mg/Nm3 | 否
[5 empty] | 锡及其化合物（上） |  | 1×10-6L | 0.24 | / | mg/Nm3 | 否
[5 empty] | 锡及其化合物（下） |  | 1×10-6L | 0.24 | / | mg/Nm3 | 否
[5 empty] | 锡及其化合物（下） |  | 1×10-6L | 0.24 | / | mg/Nm3 | 否
[5 empty] | 锡及其化合物（下） |  | 1×10-6L | 0.24 | / | mg/Nm3 | 否
[5 empty] | 钴及其化合物（上） |  | 3×10-8L | 0.005 | / | mg/Nm3 | 否
[5 empty] | 钴及其化合物（下） |  | 3×10-8L | 0.005 | / | mg/Nm3 | 否
[5 empty] | 钴及其化合物（下） |  | 3×10-8L | 0.005 | / | mg/Nm3 | 否
[5 empty] | 钴及其化合物（下） |  | 3×10-8L | 0.005 | / | mg/Nm3 | 否
[5 empty] | 臭气浓度（上） |  | 10L | 20 | / | 无量纲 | 否
[5 empty] | 臭气浓度（下） |  | 10L | 20 | / | 无量纲 | 否
[5 empty] | 臭气浓度（下） |  | 10L | 20 | / | 无量纲 | 否
[5 empty] | 臭气浓度（下） |  | 10L | 20 | / | 无量纲 | 否
[5 empty] | 非甲烷总烃（厂区内监控点1小时平均浓度5#） |  | 3.27 | 6 | / | mg/Nm3 | 否
[5 empty] | 非甲烷总烃（厂区内监控点任意一次浓度值6#） |  | 3.61 | 20 | / | mg/Nm3 | 否
| 华润电力（深圳）有限公司 |  |  | DW001 | 水温 | 2024-04-22 | 30.5 | / | / | ℃
[5 empty] | 余氯 |  | 0.04L | 0.2 | / | mg/L | 否
[5 empty] | 全盐量 |  | 2.50×104 | / | / | mg/L
|  |  |  | 废气排放监测口(DA001) | 烟尘 |  | 1.5 | 10 | / | mg/m3 | 否
[5 empty] | 二氧化硫 |  | 13 | 35 | / | mg/Nm3 | 否
[5 empty] | 铊及其化合物 |  | 0.000008L | 0.04 | / | mg/Nm3 | 否
[5 empty] | 汞及其化合物 |  | 3.0×10-6L | 0.03 | / | mg/Nm3 | 否
[5 empty] | 氯化氢 |  | 1.1 | 8 | / | mg/Nm3 | 否
[5 empty] | 镉 |  | 0.000008L | 0.04 | / | mg/Nm3 | 否
[5 empty] | 镍及其化合物 |  | 0.0001L | 0.3 | / | mg/Nm3 | 否
[5 empty] | 锑 |  | 0.00011 | 0.3 | / | mg/Nm3 | 否
[5 empty] | 砷 |  | 0.0002L | 0.3 | / | mg/Nm3 | 否
[5 empty] | 铅 |  | 0.0002L | 0.3 | / | mg/Nm3 | 否
[5 empty] | 铬 |  | 0.0003L | 0.3 | / | mg/Nm3 | 否
[5 empty] | 铜 |  | 0.0004 | 0.3 | / | mg/Nm3 | 否
[5 empty] | 钴 |  | 0.000008L | 0.3 | / | mg/Nm3 | 否
[5 empty] | 锰 |  | 0.00007L | 0.3 | / | mg/Nm3 | 否
[5 empty] | 林格曼黑度 |  | <1 | 1 | / | 级 | 否
[5 empty] | 氮氧化物 |  | 38 | 50 | / | mg/Nm3 | 否
|  |  |  | 废气排放监测口(DA002) | 烟尘 |  | 1.7 | 10 | / | mg/Nm3 | 否
[5 empty] | 二氧化硫 |  | 23 | 35 | / | mg/Nm3 | 否
[5 empty] | 铊及其化合物 |  | 0.000008L | 0.04 | / | mg/Nm3 | 否
[5 empty] | 汞及其化合物 |  | 3.0×10-6L | 0.03 | / | mg/Nm3 | 否
[5 empty] | 氯化氢 |  | 1.3 | 8 | / | mg/Nm3 | 否
[5 empty] | 镉 |  | 0.000008L | 0.04 | / | mg/Nm3 | 否
[5 empty] | 镍及其化合物 |  | 0.0001L | 0.3 | / | mg/Nm3 | 否
[5 empty] | 锑 |  | 6e-05 | 0.3 | / | mg/Nm3 | 否
[5 empty] | 砷 |  | 0.0002L | 0.3 | / | mg/Nm3 | 否
[5 empty] | 铅 |  | 0.0002L | 0.3 | / | mg/Nm3 | 否
[5 empty] | 铬 |  | 0.0003L | 0.3 | / | mg/Nm3 | 否
[5 empty] | 铜 |  | 0.0003 | 0.3 | / | mg/Nm3 | 否
[5 empty] | 钴 |  | 0.000008L | 0.3 | / | mg/Nm3 | 否
[5 empty] | 锰 |  | 0.00007L | 0.3 | / | mg/Nm3 | 否
[5 empty] | 林格曼黑度 |  | <1 | 1 | / | 级 | 否
[5 empty] | 氮氧化物 |  | 38 | 50 | / | mg/Nm3 | 否
|  |  |  | 厂界无组织废气监测点 | 硫化氢(上） |  | 0.0002L | 0.06 | / | mg/Nm3 | 否
[5 empty] | 硫化氢(下） |  | 0.0002L | 0.06 | / | mg/Nm3 | 否
[5 empty] | 硫化氢(下） |  | 0.0002L | 0.06 | / | mg/Nm3 | 否
[5 empty] | 硫化氢(下） |  | 0.0002L | 0.06 | / | mg/Nm3 | 否
[5 empty] | 氨（上） |  | 0.011 | 1.5 | / | mg/Nm3 | 否
[5 empty] | 氨（下） |  | 0.014 | 1.5 | / | mg/Nm3 | 否
[5 empty] | 氨（下） |  | 0.012 | 1.5 | / | mg/Nm3 | 否
[5 empty] | 氨（下） |  | 0.016 | 1.5 | / | mg/Nm3 | 否
[5 empty] | 颗粒物（上） |  | 0.104 | 1.0 | / | mg/Nm3 | 否
[5 empty] | 颗粒物（下） |  | 0.117 | 1.0 | / | mg/Nm3 | 否
[5 empty] | 颗粒物（下） |  | 0.139 | 1.0 | / | mg/Nm3 | 否
[5 empty] | 颗粒物（下） |  | 0.133 | 1.0 | / | mg/Nm3 | 否
|  |  |  | 氨罐区周边无组织废气监测点 | 氨（上） |  | 0.011 | 1.0 | / | mg/Nm3 | 否
[5 empty] | 氨（下） |  | 0.012 | 1.0 | / | mg/Nm3 | 否
[5 empty] | 氨（下） |  | 0.014 | 1.0 | / | mg/Nm3 | 否
[5 empty] | 氨（下） |  | 0.012 | 1.0 | / | mg/Nm3 | 否
[5 empty] | 非甲烷总烃（上） |  | 3.06 | 4 | / | mg/Nm3 | 否
[5 empty] | 非甲烷总烃（下） |  | 3.86 | 4 | / | mg/Nm3 | 否
[5 empty] | 非甲烷总烃（下） |  | 3.7 | 4 | / | mg/Nm3 | 否
[5 empty] | 非甲烷总烃（下） |  | 3.46 | 4 | / | mg/Nm3 | 否
| 深圳比亚迪汽车实业有限公司（鹅埠厂） |  |  | 工业废水排放口DW001 | pH | 2024-05-23 | 6.7 | 9 | 6 | 无量纲 | 否
[5 empty] | 悬浮物 |  | 4 | 60 | / | mg/L | 否
[5 empty] | 化学需氧量 |  | 8 | 90 | / | mg/L | 否
[5 empty] | 五日生化需氧量 |  | 2 | 20 | / | mg/L | 否
[5 empty] | 磷酸盐 |  | 0.03 | 1 | / | mg/L | 否
[5 empty] | 氨氮 |  | 0.59 | 10 | / | mg/L | 否
[5 empty] | 石油类 |  | 0.06L | 4 | / | mg/L | 否
[5 empty] | 阴离子表面活性剂 |  | 0.05L | 5 | / | mg/L | 否
[5 empty] | 硫化物 |  | 0.01L | 0.5 | / | mg/L | 否
[5 empty] | 总氰化物 |  | 0.004L | 0.3 | / | mg/L | 否
[5 empty] | 挥发酚 |  | 0.0003L | 0.3 | / | mg/L | 否
[5 empty] | 氟化物 |  | 2.38 | 10 | / | mg/L | 否
[5 empty] | 氯化物 |  | 570 | / | / | mg/L | /
[5 empty] | 硫酸盐 |  | 274 | / | / | mg/L | /
[5 empty] | 总铜 |  | 0.04L | 0.5 | / | mg/L | 否
[5 empty] | 总锌 |  | 0.009L | 1.5 | / | mg/L | 否
|  |  |  | DA001电喷排放口1（第一次） | 颗粒物 | 2024-05-22 | 20L | 120 | / | mg/Nm3 | 否
[5 empty] | 挥发性有机物 |  | 0.773 | 80 | / | mg/Nm3 | 否
|  |  |  | DA001电喷排放口1（第二次） | 颗粒物 |  | 20L | 120 | / | mg/Nm3 | 否
[5 empty] | 挥发性有机物 |  | 1.52 | 80 | / | mg/Nm3 | 否
|  |  |  | DA002废水站排放口（第一次） | 氨 | 2024-05-22 | 0.59 | / | / | mg/Nm3 | /
[5 empty] | 挥发性有机物 |  | 0.684 | 80 | / | mg/Nm3 | 否
[5 empty] | 硫化氢 |  | 0.0002L | / | / | mg/Nm3 | /
|  |  |  | DA002废水站排放口（第二次） | 氨 |  | 0.59 | / | / | mg/Nm3 | /
[5 empty] | 挥发性有机物 |  | 0.77 | 80 | / | mg/Nm3 | 否
[5 empty] | 硫化氢 |  | 0.0002L | / | / | mg/Nm3 | /
|  |  |  | DA003齿轮排放口3 | 颗粒物 | 2024-05-14 | 20L | 120 | / | mg/Nm3 | 否
|  |  |  | DA004齿轮排放口4 | 颗粒物 | 2024-05-14 | 20L | 30 | / | mg/Nm3 | 否
[5 empty] | 氮氧化物 |  | 1.3 | 300 | / | mg/Nm3 | 否
[5 empty] | 二氧化硫 |  | 2.5L | 200 | / | mg/Nm3 | 否
[5 empty] | 挥发性有机物 |  | 1.22 | 50 | / | mg/Nm3 | 否
[5 empty] | 非甲烷总烃 |  | 6.03 | 120 | / | mg/Nm3 | 否
|  |  |  | DA006齿轮排放口1 | 颗粒物 | 2024-05-14 | 20L | 30 | / | mg/Nm3 | 否
[5 empty] | 氮氧化物 |  | 0.7L | 300 | / | mg/Nm3 | 否
[5 empty] | 二氧化硫 |  | 2.5L | 200 | / | mg/Nm3 | 否
[5 empty] | 挥发性有机物 |  | 0.711 | 50 | / | mg/Nm3 | 否
[5 empty] | 非甲烷总烃 |  | 3.56 | 120 | / | mg/Nm3 | 否
|  |  |  | DA005齿轮排放口5（第一次） | 颗粒物 | 2024-05-15 | 20L | 120 | / | mg/Nm3 | 否
[5 empty] | 非甲烷总烃 |  | 5.36 | 120 | / | mg/Nm3 | 否
|  |  |  | DA005齿轮排放口5（第二次） | 颗粒物 | 2024-05-15 | 20L | 120 | / | mg/Nm3 | 否
[5 empty] | 非甲烷总烃 |  | 5.22 | 120 | / | mg/Nm3 | 否
|  |  |  | DA007碳化硅排放口1 | 颗粒物 | 2024-05-16 | 20L | 120 | / | mg/Nm3 | 否
|  |  |  | DA008碳化硅排放口6（第一次） | 非甲烷总烃 | 2024-05-16 | 2.52 | 120 | / | mg/Nm3 | 否
|  |  |  | DA008碳化硅排放口6（第二次） | 非甲烷总烃 | 2024-05-16 | 2.5 | 120 | / | mg/Nm3 | 否
|  |  |  | DA009碳化硅排放口5（第一次） | 非甲烷总烃 | 2024-05-16 | 2.81 | 120 | / | mg/Nm3 | 否
|  |  |  | DA009碳化硅排放口5（第二次） | 非甲烷总烃 | 2024-05-16 | 2.86 | 120 | / | mg/Nm3 | 否
|  |  |  | DA010碳化硅排放口4（第一次） | 非甲烷总烃 | 2024-05-16 | 4.07 | 120 | / | mg/Nm3 | 否
|  |  |  | DA010碳化硅排放口4（第二次） | 非甲烷总烃 | 2024-05-16 | 2.96 | 120 | / | mg/Nm3 | 否
|  |  |  | DA011齿轮排放口2 | 颗粒物 | 2024-05-14 | 20L | 30 | / | mg/Nm3 | 否
[5 empty] | 非甲烷总烃 |  | 6.16 | 120 | / | mg/Nm3 | 否
|  |  |  | DA012碳化硅排放口7（第一次） | 非甲烷总烃 | 2024-05-22 | 2.2 | 120 | / | mg/Nm3 | 否
|  |  |  | DA012碳化硅排放口7（第二次） | 非甲烷总烃 |  | 1.62 | 120 | / | mg/Nm3 | 否
|  |  |  | DA013齿轮排放口6（第一次） | 颗粒物 | 2024-05-15 | 20L | 120 | / | mg/Nm3 | 否
[5 empty] | 非甲烷总烃 |  | 5.19 | 120 | / | mg/Nm3 | 否
|  |  |  | DA013齿轮排放口6（第二次） | 颗粒物 |  | 20L | 120 | / | mg/Nm3 | 否
[5 empty] | 非甲烷总烃 |  | 2.92 | 120 | / | mg/Nm3 | 否
|  |  |  | DA014齿轮排放口7（第一次） | 颗粒物 | 2024-05-14 | 20L | 120 | / | mg/Nm3 | 否
[5 empty] | 非甲烷总烃 |  | 4.13 | 120 | / | mg/Nm3 | 否
|  |  |  | DA014齿轮排放口7（第二次） | 颗粒物 |  | 20L | 120 | / | mg/Nm3 | 否
[5 empty] | 非甲烷总烃 |  | 2.96 | 120 | / | mg/Nm3 | 否
|  |  |  | DA015碳化硅排放口2 | 挥发性有机物 | 2024-05-16 | 0.722 | 80 | / | mg/Nm3 | 否
|  |  |  | DA016外延排放口2 | 氯化氢 | 2024-05-15 | 1.1 | 100 | / | mg/Nm3 | 否
[5 empty] | 非甲烷总烃 |  | 2.38 | 120 | / | mg/Nm3 | 否
|  |  |  | DA017外延排放口3 | 氯化氢 | 2024-05-15 | 1.4 | 100 | / | mg/Nm3 | 否
[5 empty] | 非甲烷总烃 |  | 2.06 | 120 | / | mg/Nm3 | 否
|  |  |  | DA018外延排放口1 | 氯化氢 | 2024-05-15 | 0.9 | 100 | / | mg/Nm3 | 否
[5 empty] | 非甲烷总烃 |  | 4.97 | 120 | / | mg/Nm3 | 否
|  |  |  | DA019碳化硅排放口3 | 氯化氢 | 2024-05-16 | 1.3 | 100 | / | mg/Nm3 | 否
[5 empty] | 氨 |  | 0.25L | / | / | mg/Nm3 | /
[5 empty] | 氟化物 |  | 3.32 | 9 | / | mg/Nm3 | 否
|  |  |  | 无组织废气 | 硫化氢(上） | 2024-05-17 | 0.0002L | 0.06 | / | mg/Nm3 | 否
[5 empty] | 硫化氢(下） |  | 0.0002L | 0.06 | / | mg/Nm3 | 否
[5 empty] | 硫化氢(下） |  | 0.0002L | 0.06 | / | mg/Nm3 | 否
[5 empty] | 硫化氢(下） |  | 0.0002L | 0.06 | / | mg/Nm3 | 否
[5 empty] | 氨（上） |  | 0.004 | 1.5 | / | mg/Nm3 | 否
[5 empty] | 氨（下） |  | 0.009 | 1.5 | / | mg/Nm3 | 否
[5 empty] | 氨（下） |  | 0.006 | 1.5 | / | mg/Nm3 | 否
[5 empty] | 氨（下） |  | 0.008 | 1.5 | / | mg/Nm3 | 否
[5 empty] | 非甲烷总烃（上） |  | 1.6 | / | / | mg/Nm3 | /
[5 empty] | 非甲烷总烃（下） |  | 1.73 | / | / | mg/Nm3 | /
[5 empty] | 非甲烷总烃（下） |  | 1.79 | / | / | mg/Nm3 | /
[5 empty] | 非甲烷总烃（下） |  | 2.46 | / | / | mg/Nm3 | /
[5 empty] | 氟化物（上） |  | 0.0029 | 0.02 | / | mg/Nm3 | 否
[5 empty] | 氟化物（下） |  | 0.0029 | 0.02 | / | mg/Nm3 | 否
[5 empty] | 氟化物（下） |  | 0.0034 | 0.02 | / | mg/Nm3 | 否
[5 empty] | 氟化物（下） |  | 0.003 | 0.02 | / | mg/Nm3 | 否
[5 empty] | 氯化氢（上） |  | 0.036 | 0.2 | / | mg/Nm3 | 否
[5 empty] | 氯化氢（下） |  | 0.064 | 0.2 | / | mg/Nm3 | 否
[5 empty] | 氯化氢（下） |  | 0.058 | 0.2 | / | mg/Nm3 | 否
[5 empty] | 氯化氢（下） |  | 0.067 | 0.2 | / | mg/Nm3 | 否
[5 empty] | 硫酸雾（上） |  | 0.055 | 1.2 | / | mg/Nm3 | 否
[5 empty] | 硫酸雾（下） |  | 0.074 | 1.2 | / | mg/Nm3 | 否
[5 empty] | 硫酸雾（下） |  | 0.099 | 1.2 | / | mg/Nm3 | 否
[5 empty] | 硫酸雾（下） |  | 0.108 | 1.2 | / | mg/Nm3 | 否
[5 empty] | 挥发性有机物（上） |  | 0.309 | 2 | / | mg/Nm3 | 否
[5 empty] | 挥发性有机物（下） |  | 0.326 | 2 | / | mg/Nm3 | 否
[5 empty] | 挥发性有机物（下） |  | 0.381 | 2 | / | mg/Nm3 | 否
[5 empty] | 挥发性有机物（下） |  | 0.525 | 2 | / | mg/Nm3 | 否
|  |  |  | 无组织废气 | 氨（上） | 2024-05-17 | 0.004L | 1.5 | / | mg/Nm3 | 否
[5 empty] | 氨（下） |  | 0.005 | 1.5 | / | mg/Nm3 | 否
[5 empty] | 氨（下） |  | 0.004 | 1.5 | / | mg/Nm3 | 否
[5 empty] | 氨（下） |  | 0.004 | 1.5 | / | mg/Nm3 | 否
|  |  |  | 无组织废气 | 非甲烷总烃（厂房外监控点1h平均浓度5#） | 2024-05-17 | 1.41 | 6 | / | mg/Nm3 | 否
|  |  |  | 无组织废气 | 非甲烷总烃（厂房外监控点任意一处浓度6#） | 2024-05-17 | 1.42 | 6 | / | mg/Nm3 | 否
|  |  |  | 北边点位 | pH | 2024-05-17 | 6.68 | / | / | 无量纲 | /
[5 empty] | 总砷 |  | 0.34 | / | / | mg/kg | /
[5 empty] | 总汞 |  | 0.052 | / | / | mg/kg | /
[5 empty] | 总镉 |  | 0.03 | / | / | mg/kg | /
[5 empty] | 总铅 |  | 87.1 | / | / | mg/kg | /
[5 empty] | 总铜 |  | 90 | / | / | mg/kg | /
[5 empty] | 总锌 |  | 90 | / | / | mg/kg | /
[5 empty] | 总镍 |  | 3L | / | / | mg/kg | /
[5 empty] | 总铬 |  | 7 | / | / | mg/kg | /
[5 empty] | 石油烃 |  | 14 | / | / | mg/kg | /
[5 empty] | 氰化物 |  | 0.04L | / | / | mg/kg | /
| 广东恒兴饲料科技有限公司 |  |  | 生活污水总排口 | pH | 2024-06-05 | 6.9 | 9 | 6 | 无量纲 | 否
[5 empty] | 悬浮物 |  | 378 | 400 | / | mg/L | 否
[5 empty] | 化学需氧量 |  | 456 | 500 | / | mg/L | 否
[5 empty] | 五日生化需氧量 |  | 144 | 300 | / | mg/L | 否
[5 empty] | 总磷 |  | 1.72 | / | / | mg/L | /
[5 empty] | 氨氮 |  | 1.7 | / | / | mg/L | /
|  |  |  | DA005（第一次） | 臭气浓度 | 2024-06-04 | 630 | 20000 | / | 无量纲 | 否
[5 empty] | 氨 |  | 0.3 | 35 | / | mg/Nm3 | 否
[5 empty] | 三甲胺 |  | 0.0025L | 3.9 | / | mg/Nm3 | 否
[5 empty] | 甲硫醇 |  | 0.0002L | 0.31 | / | mg/Nm3 | 否
[5 empty] | 甲硫醚 |  | 0.001L | 2.3 | / | mg/Nm3 | 否
[5 empty] | 二甲二硫 |  | 0.001L | 3.1 | / | mg/Nm3 | 否
[5 empty] | 苯 |  | 0.01L | / | / | mg/Nm3 | /
[5 empty] | 甲苯 |  | 0.01L | / | / | mg/Nm3 | /
[5 empty] | 二甲苯 |  | 0.01L | / | / | mg/Nm3 | /
[5 empty] | VOCs |  | 2.94 | / | / | mg/Nm3 | /
[5 empty] | 硫化氢 |  | 0.0002L | 2.3 | / | mg/Nm3 | 否
|  |  |  | DA005（第二次） | 臭气浓度 | 2024-06-04 | 97 | 20000 | / | 无量纲 | 否
[5 empty] | 氨 |  | 0.35 | 35 | / | mg/Nm3 | 否
[5 empty] | 三甲胺 |  | 0.0025L | 3.9 | / | mg/Nm3 | 否
[5 empty] | 甲硫醇 |  | 0.0002L | 0.31 | / | mg/Nm3 | 否
[5 empty] | 甲硫醚 |  | 0.001L | 2.3 | / | mg/Nm3 | 否
[5 empty] | 二甲二硫 |  | 0.001L | 3.1 | / | mg/Nm3 | 否
[5 empty] | 苯 |  | 0.01L | / | / | mg/Nm3 | /
[5 empty] | 甲苯 |  | 0.01L | / | / | mg/Nm3 | /
[5 empty] | 二甲苯 |  | 0.01L | / | / | mg/Nm3 | /
[5 empty] | VOCs |  | 2.9 | / | / | mg/Nm3 | /
[5 empty] | 硫化氢 |  | 0.0002L | 2.3 | / | mg/Nm3 | 否
|  |  |  | DA005（第三次） | 臭气浓度 | 2024-06-04 | 97 | 20000 | / | 无量纲 | 否
[5 empty] | 氨 |  | 0.33 | 35 | / | mg/Nm3 | 否
[5 empty] | 三甲胺 |  | 0.0025L | 3.9 | / | mg/Nm3 | 否
[5 empty] | 甲硫醇 |  | 0.0002L | 0.31 | / | mg/Nm3 | 否
[5 empty] | 甲硫醚 |  | 0.001L | 2.3 | / | mg/Nm3 | 否
[5 empty] | 二甲二硫 |  | 0.001L | 3.1 | / | mg/Nm3 | 否
[5 empty] | 苯 |  | 0.01L | / | / | mg/Nm3 | /
[5 empty] | 甲苯 |  | 0.01L | / | / | mg/Nm3 | /
[5 empty] | 二甲苯 |  | 0.01L | / | / | mg/Nm3 | /
[5 empty] | VOCs |  | 5.01 | / | / | mg/Nm3 | /
[5 empty] | 硫化氢 |  | 0.0002L | 2.3 | / | mg/Nm3 | 否
|  |  |  | DA005（第四次） | 臭气浓度 | 2024-06-04 | 112 | 20000 | / | 无量纲 | 否
[5 empty] | 氨 |  | 0.37 | 35 | / | mg/Nm3 | 否
[5 empty] | 三甲胺 |  | 0.0025L | 3.9 | / | mg/Nm3 | 否
[5 empty] | 甲硫醇 |  | 0.0002L | 0.31 | / | mg/Nm3 | 否
[5 empty] | 甲硫醚 |  | 0.001L | 2.3 | / | mg/Nm3 | 否
[5 empty] | 二甲二硫 |  | 0.001L | 3.1 | / | mg/Nm3 | 否
[5 empty] | 苯 |  | 0.01L | / | / | mg/Nm3 | /
[5 empty] | 甲苯 |  | 0.01L | / | / | mg/Nm3 | /
[5 empty] | 二甲苯 |  | 0.01L | / | / | mg/Nm3 | /
[5 empty] | VOCs |  | 4.03 | / | / | mg/Nm3 | /
[5 empty] | 硫化氢 |  | 0.0002L | 2.3 | / | mg/Nm3 | 否
|  |  |  | DA004（第一次） | 臭气浓度 | 2024-06-04 | 831 | 20000 | / | 无量纲 | 否
[5 empty] | 氨 |  | 0.34 | 35 | / | mg/Nm3 | 否
[5 empty] | 三甲胺 |  | 0.0025L | 3.9 | / | mg/Nm3 | 否
[5 empty] | 甲硫醇 |  | 0.0002L | 0.31 | / | mg/Nm3 | 否
[5 empty] | 甲硫醚 |  | 0.001L | 2.3 | / | mg/Nm3 | 否
[5 empty] | 二甲二硫 |  | 0.001L | 3.1 | / | mg/Nm3 | 否
[5 empty] | 苯 |  | 0.01L | / | / | mg/Nm3 | /
[5 empty] | 甲苯 |  | 0.01L | / | / | mg/Nm3 | /
[5 empty] | 二甲苯 |  | 0.01L | / | / | mg/Nm3 | /
[5 empty] | VOCs |  | 3.47 | / | / | mg/Nm3 | /
[5 empty] | 硫化氢 |  | 0.0002L | 2.3 | / | mg/Nm3 | 否
|  |  |  | DA004（第二次） | 臭气浓度 | 2024-06-04 | 83 | 20000 | / | 无量纲 | 否
[5 empty] | 氨 |  | 0.44 | 35 | / | mg/Nm3 | 否
[5 empty] | 三甲胺 |  | 0.0025L | 3.9 | / | mg/Nm3 | 否
[5 empty] | 甲硫醇 |  | 0.0002L | 0.31 | / | mg/Nm3 | 否
[5 empty] | 甲硫醚 |  | 0.001L | 2.3 | / | mg/Nm3 | 否
[5 empty] | 二甲二硫 |  | 0.001L | 3.1 | / | mg/Nm3 | 否
[5 empty] | 苯 |  | 0.01L | / | / | mg/Nm3 | /
[5 empty] | 甲苯 |  | 0.01L | / | / | mg/Nm3 | /
[5 empty] | 二甲苯 |  | 0.01L | / | / | mg/Nm3 | /
[5 empty] | VOCs |  | 4.07 | / | / | mg/Nm3 | /
[5 empty] | 硫化氢 |  | 0.0002L | 2.3 | / | mg/Nm3 | 否
|  |  |  | DA004（第三次） | 臭气浓度 | 2024-06-04 | 112 | 20000 | / | 无量纲 | 否
[5 empty] | 氨 |  | 0.34 | 35 | / | mg/Nm3 | 否
[5 empty] | 三甲胺 |  | 0.0025L | 3.9 | / | mg/Nm3 | 否
[5 empty] | 甲硫醇 |  | 0.0002L | 0.31 | / | mg/Nm3 | 否
[5 empty] | 甲硫醚 |  | 0.001L | 2.3 | / | mg/Nm3 | 否
[5 empty] | 二甲二硫 |  | 0.001L | 3.1 | / | mg/Nm3 | 否
[5 empty] | 苯 |  | 0.01L | / | / | mg/Nm3 | /
[5 empty] | 甲苯 |  | 0.01L | / | / | mg/Nm3 | /
[5 empty] | 二甲苯 |  | 0.01L | / | / | mg/Nm3 | /
[5 empty] | VOCs |  | 5.58 | / | / | mg/Nm3 | /
[5 empty] | 硫化氢 |  | 0.0002L | 2.3 | / | mg/Nm3 | 否
|  |  |  | DA004（第四次） | 臭气浓度 | 2024-06-04 | 97 | 20000 | / | 无量纲 | 否
[5 empty] | 氨 |  | 0.3 | 35 | / | mg/Nm3 | 否
[5 empty] | 三甲胺 |  | 0.0025L | 3.9 | / | mg/Nm3 | 否
[5 empty] | 甲硫醇 |  | 0.0002L | 0.31 | / | mg/Nm3 | 否
[5 empty] | 甲硫醚 |  | 0.001L | 2.3 | / | mg/Nm3 | 否
[5 empty] | 二甲二硫 |  | 0.001L | 3.1 | / | mg/Nm3 | 否
[5 empty] | 苯 |  | 0.01L | / | / | mg/Nm3 | /
[5 empty] | 甲苯 |  | 0.01L | / | / | mg/Nm3 | /
[5 empty] | 二甲苯 |  | 0.01L | / | / | mg/Nm3 | /
[5 empty] | VOCs |  | 5.86 | / | / | mg/Nm3 | /
[5 empty] | 硫化氢 |  | 0.0002L | 2.3 | / | mg/Nm3 | 否
|  |  |  | DA003废气排放口 | 颗粒物 | 2024-06-05 | 20L | 120 | / | mg/Nm3 | 否
|  |  |  | DA002废气排放口 | 颗粒物 | 2024-06-05 | 20L | 120 | / | mg/Nm3 | 否
|  |  |  | DA001废气排放口 | 颗粒物 | 2024-06-05 | 20L | 120 | / | mg/Nm3 | 否
|  |  |  | 锅炉废气排放口 | 二氧化硫 | 2024-06-05 | 3L | 50 | / | mg/Nm3 | 否
[5 empty] | 氮氧化物 |  | 17 | 150 | / | mg/Nm3 | 否
[5 empty] | 颗粒物 |  | 3.2 | 20 | / | mg/Nm3 | 否
|  |  |  | 无组织废气监测点（第一次） | 硫化氢（上） | 2024-06-03 | 0.0002L | 0.06 | / | mg/Nm3 | 否
[5 empty] | 硫化氢（下） |  | 0.0002L | 0.06 | / | mg/Nm3 | 否
[5 empty] | 硫化氢（下） |  | 0.0002L | 0.06 | / | mg/Nm3 | 否
[5 empty] | 硫化氢（下） |  | 0.0002L | 0.06 | / | mg/Nm3 | 否
[5 empty] | 氨（上） |  | 0.004L | 1.5 | / | mg/Nm3 | 否
[5 empty] | 氨（下） |  | 0.006 | 1.5 | / | mg/Nm3 | 否
[5 empty] | 氨（下） |  | 0.004 | 1.5 | / | mg/Nm3 | 否
[5 empty] | 氨（下） |  | 0.004 | 1.5 | / | mg/Nm3 | 否
[5 empty] | 臭气浓度（上） |  | 10L | 20 | / | 无量纲 | 否
[5 empty] | 臭气浓度（下） |  | 10L | 20 | / | 无量纲 | 否
[5 empty] | 臭气浓度（下） |  | 10L | 20 | / | 无量纲 | 否
[5 empty] | 臭气浓度（下） |  | 10L | 20 | / | 无量纲 | 否
[5 empty] | 颗粒物（上） |  | 0.106 | 1 | / | mg/Nm3 | 否
[5 empty] | 颗粒物（下） |  | 0.16 | 1 | / | mg/Nm3 | 否
[5 empty] | 颗粒物（下） |  | 0.171 | 1 | / | mg/Nm3 | 否
[5 empty] | 颗粒物（下） |  | 0.136 | 1 | / | mg/Nm3 | 否
[5 empty] | 挥发性有机物（上） |  | 0.544 | / | / | mg/Nm3 | /
[5 empty] | 挥发性有机物（下） |  | 0.662 | / | / | mg/Nm3 | /
[5 empty] | 挥发性有机物（下） |  | 0.646 | / | / | mg/Nm3 | /
[5 empty] | 挥发性有机物（下） |  | 0.735 | / | / | mg/Nm3 | /
[5 empty] | 苯（上） |  | 0.01L | / | / | mg/Nm3 | /
[5 empty] | 苯（下） |  | 0.01L | / | / | mg/Nm3 | /
[5 empty] | 苯（下） |  | 0.01L | / | / | mg/Nm3 | /
[5 empty] | 苯（下） |  | 0.01L | / | / | mg/Nm3 | /
[5 empty] | 甲苯（上） |  | 0.01L | / | / | mg/Nm3 | /
[5 empty] | 甲苯（下） |  | 0.01L | / | / | mg/Nm3 | /
[5 empty] | 甲苯（下） |  | 0.01L | / | / | mg/Nm3 | /
[5 empty] | 甲苯（下） |  | 0.01L | / | / | mg/Nm3 | /
[5 empty] | 二甲苯（上） |  | 0.01L | / | / | mg/Nm3 | /
[5 empty] | 二甲苯（下） |  | 0.01L | / | / | mg/Nm3 | /
[5 empty] | 二甲苯（下） |  | 0.01L | / | / | mg/Nm3 | /
[5 empty] | 二甲苯（下） |  | 0.01L | / | / | mg/Nm3 | /
|  |  |  | 无组织废气监测点（第二次） | 硫化氢（上） | 2024-06-03 | 0.0002L | 0.06 | / | mg/Nm3 | 否
[5 empty] | 硫化氢（下） |  | 0.0002L | 0.06 | / | mg/Nm3 | 否
[5 empty] | 硫化氢（下） |  | 0.0002L | 0.06 | / | mg/Nm3 | 否
[5 empty] | 硫化氢（下） |  | 0.0002L | 0.06 | / | mg/Nm3 | 否
[5 empty] | 氨（上） |  | 0.004L | 1.5 | / | mg/Nm3 | 否
[5 empty] | 氨（下） |  | 0.004 | 1.5 | / | mg/Nm3 | 否
[5 empty] | 氨（下） |  | 0.004 | 1.5 | / | mg/Nm3 | 否
[5 empty] | 氨（下） |  | 0.007 | 1.5 | / | mg/Nm3 | 否
[5 empty] | 臭气浓度（上） |  | 10L | 20 | / | 无量纲 | 否
[5 empty] | 臭气浓度（下） |  | 10L | 20 | / | 无量纲 | 否
[5 empty] | 臭气浓度（下） |  | 10L | 20 | / | 无量纲 | 否
[5 empty] | 臭气浓度（下） |  | 10L | 20 | / | 无量纲 | 否
[5 empty] | 颗粒物（上） |  | 0.119 | 1 | / | mg/Nm3 | 否
[5 empty] | 颗粒物（下） |  | 0.151 | 1 | / | mg/Nm3 | 否
[5 empty] | 颗粒物（下） |  | 0.152 | 1 | / | mg/Nm3 | 否
[5 empty] | 颗粒物（下） |  | 0.136 | 1 | / | mg/Nm3 | 否
[5 empty] | 挥发性有机物（上） |  | 0.414 | / | / | mg/Nm3 | /
[5 empty] | 挥发性有机物（下） |  | 0.461 | / | / | mg/Nm3 | /
[5 empty] | 挥发性有机物（下） |  | 0.565 | / | / | mg/Nm3 | /
[5 empty] | 挥发性有机物（下） |  | 0.8 | / | / | mg/Nm3 | /
[5 empty] | 苯（上） |  | 0.01L | / | / | mg/Nm3 | /
[5 empty] | 苯（下） |  | 0.01L | / | / | mg/Nm3 | /
[5 empty] | 苯（下） |  | 0.01L | / | / | mg/Nm3 | /
[5 empty] | 苯（下） |  | 0.01L | / | / | mg/Nm3 | /
[5 empty] | 甲苯（上） |  | 0.01L | / | / | mg/Nm3 | /
[5 empty] | 甲苯（下） |  | 0.01L | / | / | mg/Nm3 | /
[5 empty] | 甲苯（下） |  | 0.01L | / | / | mg/Nm3 | /
[5 empty] | 甲苯（下） |  | 0.01L | / | / | mg/Nm3 | /
[5 empty] | 二甲苯（上） |  | 0.01L | / | / | mg/Nm3 | /
[5 empty] | 二甲苯（下） |  | 0.01L | / | / | mg/Nm3 | /
[5 empty] | 二甲苯（下） |  | 0.01L | / | / | mg/Nm3 | /
[5 empty] | 二甲苯（下） |  | 0.01L | / | / | mg/Nm3 | /
|  |  |  | 无组织废气监测点（第三次） | 硫化氢（上） | 2024-06-03 | 0.0002L | 0.06 | / | mg/Nm3 | 否
[5 empty] | 硫化氢（下） |  | 0.0002L | 0.06 | / | mg/Nm3 | 否
[5 empty] | 硫化氢（下） |  | 0.0002L | 0.06 | / | mg/Nm3 | 否
[5 empty] | 硫化氢（下） |  | 0.0002L | 0.06 | / | mg/Nm3 | 否
[5 empty] | 氨（上） |  | 0.004 | 1.5 | / | mg/Nm3 | 否
[5 empty] | 氨（下） |  | 0.006 | 1.5 | / | mg/Nm3 | 否
[5 empty] | 氨（下） |  | 0.004 | 1.5 | / | mg/Nm3 | 否
[5 empty] | 氨（下） |  | 0.007 | 1.5 | / | mg/Nm3 | 否
[5 empty] | 臭气浓度（上） |  | 10L | 20 | / | 无量纲 | 否
[5 empty] | 臭气浓度（下） |  | 10L | 20 | / | 无量纲 | 否
[5 empty] | 臭气浓度（下） |  | 10L | 20 | / | 无量纲 | 否
[5 empty] | 臭气浓度（下） |  | 10L | 20 | / | 无量纲 | 否
[5 empty] | 颗粒物（上） |  | 0.118 | 1 | / | mg/Nm3 | 否
[5 empty] | 颗粒物（下） |  | 0.155 | 1 | / | mg/Nm3 | 否
[5 empty] | 颗粒物（下） |  | 0.178 | 1 | / | mg/Nm3 | 否
[5 empty] | 颗粒物（下） |  | 0.169 | 1 | / | mg/Nm3 | 否
[5 empty] | 挥发性有机物（上） |  | 0.397 | / | / | mg/Nm3 | /
[5 empty] | 挥发性有机物（下） |  | 0.587 | / | / | mg/Nm3 | /
[5 empty] | 挥发性有机物（下） |  | 0.411 | / | / | mg/Nm3 | /
[5 empty] | 挥发性有机物（下） |  | 1.49 | / | / | mg/Nm3 | /
[5 empty] | 苯（上） |  | 0.01L | / | / | mg/Nm3 | /
[5 empty] | 苯（下） |  | 0.01L | / | / | mg/Nm3 | /
[5 empty] | 苯（下） |  | 0.01L | / | / | mg/Nm3 | /
[5 empty] | 苯（下） |  | 0.01L | / | / | mg/Nm3 | /
[5 empty] | 甲苯（上） |  | 0.01L | / | / | mg/Nm3 | /
[5 empty] | 甲苯（下） |  | 0.01L | / | / | mg/Nm3 | /
[5 empty] | 甲苯（下） |  | 0.01L | / | / | mg/Nm3 | /
[5 empty] | 甲苯（下） |  | 0.01L | / | / | mg/Nm3 | /
[5 empty] | 二甲苯（上） |  | 0.01L | / | / | mg/Nm3 | /
[5 empty] | 二甲苯（下） |  | 0.01L | / | / | mg/Nm3 | /
[5 empty] | 二甲苯（下） |  | 0.01L | / | / | mg/Nm3 | /
[5 empty] | 二甲苯（下） |  | 0.01L | / | / | mg/Nm3 | /
|  |  |  | 无组织废气监测点（第四次） | 硫化氢（上） | 2024-06-03 | 0.0002L | 0.06 | / | mg/Nm3 | 否
[5 empty] | 硫化氢（下） |  | 0.0002L | 0.06 | / | mg/Nm3 | 否
[5 empty] | 硫化氢（下） |  | 0.0002L | 0.06 | / | mg/Nm3 | 否
[5 empty] | 硫化氢（下） |  | 0.0002L | 0.06 | / | mg/Nm3 | 否
[5 empty] | 氨（上） |  | 0.004L | 1.5 | / | mg/Nm3 | 否
[5 empty] | 氨（下） |  | 0.007 | 1.5 | / | mg/Nm3 | 否
[5 empty] | 氨（下） |  | 0.006 | 1.5 | / | mg/Nm3 | 否
[5 empty] | 氨（下） |  | 0.009 | 1.5 | / | mg/Nm3 | 否
[5 empty] | 臭气浓度（上） |  | 10L | 20 | / | 无量纲 | 否
[5 empty] | 臭气浓度（下） |  | 10L | 20 | / | 无量纲 | 否
[5 empty] | 臭气浓度（下） |  | 10L | 20 | / | 无量纲 | 否
[5 empty] | 臭气浓度（下） |  | 10L | 20 | / | 无量纲 | 否
[5 empty] | 颗粒物（上） |  | 0.147 | 1 | / | mg/Nm3 | 否
[5 empty] | 颗粒物（下） |  | 0.152 | 1 | / | mg/Nm3 | 否
[5 empty] | 颗粒物（下） |  | 0.167 | 1 | / | mg/Nm3 | 否
[5 empty] | 颗粒物（下） |  | 0.16 | 1 | / | mg/Nm3 | 否
[5 empty] | 挥发性有机物（上） |  | 0.361 | / | / | mg/Nm3 | /
[5 empty] | 挥发性有机物（下） |  | 2.81 | / | / | mg/Nm3 | /
[5 empty] | 挥发性有机物（下） |  | 2.79 | / | / | mg/Nm3 | /
[5 empty] | 挥发性有机物（下） |  | 2.07 | / | / | mg/Nm3 | /
[5 empty] | 苯（上） |  | 0.01L | / | / | mg/Nm3 | /
[5 empty] | 苯（下） |  | 0.01L | / | / | mg/Nm3 | /
[5 empty] | 苯（下） |  | 0.01L | / | / | mg/Nm3 | /
[5 empty] | 苯（下） |  | 0.01L | / | / | mg/Nm3 | /
[5 empty] | 甲苯（上） |  | 0.01L | / | / | mg/Nm3 | /
[5 empty] | 甲苯（下） |  | 0.01L | / | / | mg/Nm3 | /
[5 empty] | 甲苯（下） |  | 0.01L | / | / | mg/Nm3 | /
[5 empty] | 甲苯（下） |  | 0.01L | / | / | mg/Nm3 | /
[5 empty] | 二甲苯（上） |  | 0.01L | / | / | mg/Nm3 | /
[5 empty] | 二甲苯（下） |  | 0.01L | / | / | mg/Nm3 | /
[5 empty] | 二甲苯（下） |  | 0.01L | / | / | mg/Nm3 | /
[5 empty] | 二甲苯（下） |  | 0.01L | / | / | mg/Nm3 | /
| 深圳市生态环境局深汕管理局-鹅埠镇垃圾填埋场 |  |  | UW6 2#库区南侧30米处（排水井） | 六价铬 | 2024-06-24 | 0.004L | 0.05 | / | mg/L | 否
[5 empty] | 砷 |  | 0.00274 | 0.01 | / | mg/L | 否
[5 empty] | 镉 |  | 0.00005L | 0.005 | / | mg/L | 否
[5 empty] | 铅 |  | 0.00009L | 0.01 | / | mg/L | 否
[5 empty] | 总铬 |  | 0.0128 | / | / | mg/L
[5 empty] | 汞 |  | 0.00004L | 0.001 | / | mg/L | 否
[5 empty] | 铜 |  | 0.00838 | 1 | / | mg/L | 否
[5 empty] | 镍 |  | 0.007L | 0.02 | / | mg/L | 否
[5 empty] | 锌 |  | 0.011 | 1 | / | mg/L
[5 empty] | 烷基汞 |  | 0.00002L | / | / | mg/L
|  |  |  | UW4 2#库区西南侧30米处（监测井） | 六价铬 | 2024-06-24 | 0.004L | 0.05 | / | mg/L | 否
[5 empty] | 砷 |  | 0.00298 | 0.01 | / | mg/L | 否
[5 empty] | 镉 |  | 0.00005L | 0.005 | / | mg/L | 否
[5 empty] | 铅 |  | 0.00073 | 0.01 | / | mg/L | 否
[5 empty] | 总铬 |  | 0.0144 | / | / | mg/L
[5 empty] | 汞 |  | 0.00004L | 0.001 | / | mg/L | 否
[5 empty] | 铜 |  | 0.0094 | 1 | / | mg/L | 否
[5 empty] | 镍 |  | 0.007L | 0.02 | / | mg/L | 否
[5 empty] | 锌 |  | 0.009L | 1 | / | mg/L
[5 empty] | 烷基汞 |  | 0.00002L | / | / | mg/L
|  |  |  | UW5 2#库区西南侧50米处（监测井） | 六价铬 | 2024-06-24 | 0.004L | 0.05 | / | mg/L | 否
[5 empty] | 砷 |  | 0.00247 | 0.01 | / | mg/L | 否
[5 empty] | 镉 |  | 0.00005L | 0.005 | / | mg/L | 否
[5 empty] | 铅 |  | 0.00159 | 0.01 | / | mg/L | 否
[5 empty] | 总铬 |  | 0.012 | / | / | mg/L
[5 empty] | 汞 |  | 0.00004L | 0.001 | / | mg/L | 否
[5 empty] | 铜 |  | 0.00809 | 1 | / | mg/L | 否
[5 empty] | 镍 |  | 0.007L | 0.02 | / | mg/L | 否
[5 empty] | 锌 |  | 0.009L | 1 | / | mg/L
[5 empty] | 烷基汞 |  | 0.00002L | / | / | mg/L
|  |  |  | UW2 2#库区东南侧30米处（扩散井） | 六价铬 | 2024-06-24 | 0.004L | 0.05 | / | mg/L | 否
[5 empty] | 砷 |  | 0.00012L | 0.01 | / | mg/L | 否
[5 empty] | 镉 |  | 0.00005L | 0.005 | / | mg/L | 否
[5 empty] | 铅 |  | 0.00484 | 0.01 | / | mg/L | 否
[5 empty] | 总铬 |  | 0.00011L | / | / | mg/L
[5 empty] | 汞 |  | 0.00004L | 0.001 | / | mg/L | 否
[5 empty] | 铜 |  | 0.00045 | 1 | / | mg/L | 否
[5 empty] | 镍 |  | 0.007L | 0.02 | / | mg/L | 否
[5 empty] | 锌 |  | 0.057 | 1 | / | mg/L
[5 empty] | 烷基汞 |  | 0.00002L | / | / | mg/L
|  |  |  | UW3 2#库区西北侧30米处（扩散井） | 六价铬 | 2024-06-24 | 0.004L | 0.05 | / | mg/L | 否
[5 empty] | 砷 |  | 0.0013 | 0.01 | / | mg/L | 否
[5 empty] | 镉 |  | 0.00005L | 0.005 | / | mg/L | 否
[5 empty] | 铅 |  | 0.00222 | 0.01 | / | mg/L | 否
[5 empty] | 总铬 |  | 0.00135 | / | / | mg/L
[5 empty] | 汞 |  | 0.00004L | 0.001 | / | mg/L | 否
[5 empty] | 铜 |  | 0.00206 | 1 | / | mg/L | 否
[5 empty] | 镍 |  | 0.007L | 0.02 | / | mg/L | 否
[5 empty] | 锌 |  | 0.009L | 1 | / | mg/L
[5 empty] | 烷基汞 |  | 0.00002L | / | / | mg/L
|  |  |  | UW1 2#库区东北侧30米处（本底井） | 六价铬 | 2024-06-24 | 0.004L | 0.05 | / | mg/L | 否
[5 empty] | 砷 |  | 0.00178 | 0.01 | / | mg/L | 否
[5 empty] | 镉 |  | 0.00005L | 0.005 | / | mg/L | 否
[5 empty] | 铅 |  | 0.0052 | 0.01 | / | mg/L | 否
[5 empty] | 总铬 |  | 0.00199 | / | / | mg/L
[5 empty] | 汞 |  | 0.00004L | 0.001 | / | mg/L | 否
[5 empty] | 铜 |  | 0.00261 | 1 | / | mg/L | 否
[5 empty] | 镍 |  | 0.007L | 0.02 | / | mg/L | 否
[5 empty] | 锌 |  | 0.016 | 1 | / | mg/L
[5 empty] | 烷基汞 |  | 0.00002L | / | / | mg/L
|  |  |  | 废水总排放口 | pH | 2024-06-24 | 7.2 | / | / | 无量纲
[5 empty] | 色度 |  | 2L | 40 | / | 倍 | 否
[5 empty] | 悬浮物 |  | 4 | 30 | / | mg/L | 否
[5 empty] | 化学需氧量 |  | 18 | 100 | / | mg/L | 否
[5 empty] | 五日生化需氧量 |  | 4.7 | 30 | / | mg/L | 否
[5 empty] | 总磷 |  | 0.01 | 3 | / | mg/L | 否
[5 empty] | 氨氮 |  | 0.156 | 25 | / | mg/L | 否
[5 empty] | 总氮 |  | 3.74 | 40 | / | mg/L | 否
[5 empty] | 石油类 |  | 0.06L | / | / | mg/L
[5 empty] | 动植物油 |  | 0.12 | / | / | mg/L
[5 empty] | 阴离子表面活性剂 |  | 0.05L | / | / | mg/L
[5 empty] | 粪大肠菌群 |  | 1.1×103 | 10000 | / | MPN/L | 否
[5 empty] | 六价铬 |  | 0.004L | 0.05 | / | mg/L | 否
[5 empty] | 总砷 |  | 0.0034 | 0.1 | / | mg/L | 否
[5 empty] | 总镉 |  | 0.00005L | 0.01 | / | mg/L | 否
[5 empty] | 总铅 |  | 0.00009L | 0.1 | / | mg/L | 否
[5 empty] | 总铬 |  | 0.0128 | 0.1 | / | mg/L | 否
[5 empty] | 总汞 |  | 0.00004L | 0.001 | / | mg/L | 否
[5 empty] | 烷基汞 |  | 0.00002L | / | / | mg/L
|  |  |  | 渗滤液 | 色度 | 2024-06-25 | 2L | / | / | 倍
[5 empty] | 悬浮物 |  | 9 | / | / | mg/L
[5 empty] | 化学需氧量 |  | 104 | / | / | mg/L
[5 empty] | 五日生化需氧量 |  | 26.2 | / | / | mg/L
[5 empty] | 总磷 |  | 13.9 | / | / | mg/L
[5 empty] | 氨氮 |  | 0.278 | / | / | mg/L
[5 empty] | 总氮 |  | 68.6 | / | / | mg/L
[5 empty] | 粪大肠菌群 |  | 1.1×103 | / | / | MPN/L
[5 empty] | 六价铬 |  | 0.004L | 1.5 | / | mg/L | 否
[5 empty] | 总砷 |  | 0.00069 | 0.3 | / | mg/L | 否
[5 empty] | 总镉 |  | 0.00005L | 0.15 | / | mg/L | 否
[5 empty] | 总铅 |  | 0.00094 | 0.25 | / | mg/L | 否
[5 empty] | 总铬 |  | 0.00133 | 4.5 | / | mg/L | 否
[5 empty] | 总汞 |  | 0.00004L | 0.05 | / | mg/L | 否
|  |  |  | 无组织废气监测点（第一次） | 氨（上） | 2024-06-25 | 0.009 | 1.5 | / | mg/Nm3 | 否
[5 empty] | 氨（下） |  | 0.012 | 1.5 | / | mg/Nm3 | 否
[5 empty] | 氨（下） |  | 0.014 | 1.5 | / | mg/Nm3 | 否
[5 empty] | 氨（下） |  | 0.013 | 1.5 | / | mg/Nm3 | 否
[5 empty] | 二氧化硫（上） |  | 0.007L | / | / | mg/Nm3 | /
[5 empty] | 二氧化硫（下） |  | 0.007L | / | / | mg/Nm3 | /
[5 empty] | 二氧化硫（下） |  | 0.007L | / | / | mg/Nm3 | /
[5 empty] | 二氧化硫（下） |  | 0.007L | / | / | mg/Nm3 | /
[5 empty] | 颗粒物（上） |  | 0.107 | / | / | mg/Nm3 | /
[5 empty] | 颗粒物（下） |  | 0.187 | / | / | mg/Nm3 | /
[5 empty] | 颗粒物（下） |  | 0.163 | / | / | mg/Nm3 | /
[5 empty] | 颗粒物（下） |  | 0.161 | / | / | mg/Nm3 | /
[5 empty] | 氮氧化物（上） |  | 0.047 | / | / | mg/Nm3 | /
[5 empty] | 氮氧化物（下） |  | 0.058 | / | / | mg/Nm3 | /
[5 empty] | 氮氧化物（下） |  | 0.062 | / | / | mg/Nm3 | /
[5 empty] | 氮氧化物（下） |  | 0.057 | / | / | mg/Nm3 | /
[5 empty] | 硫化氢（上） |  | 0.0002L | 0.06 | / | mg/Nm3 | 否
[5 empty] | 硫化氢（下） |  | 0.0002L | 0.06 | / | mg/Nm3 | 否
[5 empty] | 硫化氢（下） |  | 0.0002L | 0.06 | / | mg/Nm3 | 否
[5 empty] | 硫化氢（下） |  | 0.0002L | 0.06 | / | mg/Nm3 | 否
[5 empty] | 臭气浓度（上） |  | 10L | 20 | / | 无量纲 | 否
[5 empty] | 臭气浓度（下） |  | 10L | 20 | / | 无量纲 | 否
[5 empty] | 臭气浓度（下） |  | 10L | 20 | / | 无量纲 | 否
[5 empty] | 臭气浓度（下） |  | 10L | 20 | / | 无量纲 | 否
[5 empty] | 甲烷（上） |  | 2.2×10-4 | / | / | % | /
[5 empty] | 甲烷（下） |  | 2.3×10-4 | / | / | % | /
[5 empty] | 甲烷（下） |  | 2.3×10-4 | / | / | % | /
[5 empty] | 甲烷（下） |  | 2.4×10-4 | / | / | % | /
[5 empty] | 甲硫醇（上） |  | 0.0002L | 0.007 | / | mg/Nm3 | 否
[5 empty] | 甲硫醇（下） |  | 0.0002L | 0.007 | / | mg/Nm3 | 否
[5 empty] | 甲硫醇（下） |  | 0.0002L | 0.007 | / | mg/Nm3 | 否
[5 empty] | 甲硫醇（下） |  | 0.0002L | 0.007 | / | mg/Nm3 | 否
[5 empty] | 甲硫醚（上） |  | 0.001L | 0.07 | / | mg/Nm3 | 否
[5 empty] | 甲硫醚（下） |  | 0.001L | 0.07 | / | mg/Nm3 | 否
[5 empty] | 甲硫醚（下） |  | 0.001L | 0.07 | / | mg/Nm3 | 否
[5 empty] | 甲硫醚（下） |  | 0.001L | 0.07 | / | mg/Nm3 | 否
[5 empty] | 二甲二硫（上） |  | 0.001L | 0.06 | / | mg/Nm3 | 否
[5 empty] | 二甲二硫（下） |  | 0.001L | 0.06 | / | mg/Nm3 | 否
[5 empty] | 二甲二硫（下） |  | 0.001L | 0.06 | / | mg/Nm3 | 否
[5 empty] | 二甲二硫（下） |  | 0.001L | 0.06 | / | mg/Nm3 | 否
|  |  |  | 无组织废气监测点（第二次） | 氨（上） | 2024-06-25 | 0.012 | 1.5 | / | mg/Nm3 | 否
[5 empty] | 氨（下） |  | 0.015 | 1.5 | / | mg/Nm3 | 否
[5 empty] | 氨（下） |  | 0.015 | 1.5 | / | mg/Nm3 | 否
[5 empty] | 氨（下） |  | 0.016 | 1.5 | / | mg/Nm3 | 否
[5 empty] | 二氧化硫（上） |  | 0.007L | / | / | mg/Nm3 | /
[5 empty] | 二氧化硫（下） |  | 0.007L | / | / | mg/Nm3 | /
[5 empty] | 二氧化硫（下） |  | 0.007L | / | / | mg/Nm3 | /
[5 empty] | 二氧化硫（下） |  | 0.007L | / | / | mg/Nm3 | /
[5 empty] | 颗粒物（上） |  | 0.158 | / | / | mg/Nm3 | /
[5 empty] | 颗粒物（下） |  | 0.186 | / | / | mg/Nm3 | /
[5 empty] | 颗粒物（下） |  | 0.227 | / | / | mg/Nm3 | /
[5 empty] | 颗粒物（下） |  | 0.174 | / | / | mg/Nm3 | /
[5 empty] | 氮氧化物（上） |  | 0.049 | / | / | mg/Nm3 | /
[5 empty] | 氮氧化物（下） |  | 0.067 | / | / | mg/Nm3 | /
[5 empty] | 氮氧化物（下） |  | 0.052 | / | / | mg/Nm3 | /
[5 empty] | 氮氧化物（下） |  | 0.065 | / | / | mg/Nm3 | /
[5 empty] | 硫化氢（上） |  | 0.0002L | 0.06 | / | mg/Nm3 | 否
[5 empty] | 硫化氢（下） |  | 0.0002L | 0.06 | / | mg/Nm3 | 否
[5 empty] | 硫化氢（下） |  | 0.0002L | 0.06 | / | mg/Nm3 | 否
[5 empty] | 硫化氢（下） |  | 0.0002L | 0.06 | / | mg/Nm3 | 否
[5 empty] | 臭气浓度（上） |  | 10L | 20 | / | 无量纲 | 否
[5 empty] | 臭气浓度（下） |  | 10L | 20 | / | 无量纲 | 否
[5 empty] | 臭气浓度（下） |  | 10L | 20 | / | 无量纲 | 否
[5 empty] | 臭气浓度（下） |  | 10L | 20 | / | 无量纲 | 否
[5 empty] | 甲烷（上） |  | 1.9×10-4 | / | / | % | /
[5 empty] | 甲烷（下） |  | 2.3×10-4 | / | / | % | /
[5 empty] | 甲烷（下） |  | 2.3×10-4 | / | / | % | /
[5 empty] | 甲烷（下） |  | 2.3×10-4 | / | / | % | /
[5 empty] | 甲硫醇（上） |  | 0.0002L | 0.007 | / | mg/Nm3 | 否
[5 empty] | 甲硫醇（下） |  | 0.0002L | 0.007 | / | mg/Nm3 | 否
[5 empty] | 甲硫醇（下） |  | 0.0002L | 0.007 | / | mg/Nm3 | 否
[5 empty] | 甲硫醇（下） |  | 0.0002L | 0.007 | / | mg/Nm3 | 否
[5 empty] | 甲硫醚（上） |  | 0.001L | 0.07 | / | mg/Nm3 | 否
[5 empty] | 甲硫醚（下） |  | 0.001L | 0.07 | / | mg/Nm3 | 否
[5 empty] | 甲硫醚（下） |  | 0.001L | 0.07 | / | mg/Nm3 | 否
[5 empty] | 甲硫醚（下） |  | 0.001L | 0.07 | / | mg/Nm3 | 否
[5 empty] | 二甲二硫（上） |  | 0.001L | 0.06 | / | mg/Nm3 | 否
[5 empty] | 二甲二硫（下） |  | 0.001L | 0.06 | / | mg/Nm3 | 否
[5 empty] | 二甲二硫（下） |  | 0.001L | 0.06 | / | mg/Nm3 | 否
[5 empty] | 二甲二硫（下） |  | 0.001L | 0.06 | / | mg/Nm3 | 否
|  |  |  | 无组织废气监测点（第三次） | 氨（上） | 2024-06-25 | 0.008 | 1.5 | / | mg/Nm3 | 否
[5 empty] | 氨（下） |  | 0.011 | 1.5 | / | mg/Nm3 | 否
[5 empty] | 氨（下） |  | 0.013 | 1.5 | / | mg/Nm3 | 否
[5 empty] | 氨（下） |  | 0.013 | 1.5 | / | mg/Nm3 | 否
[5 empty] | 二氧化硫（上） |  | 0.007L | / | / | mg/Nm3 | /
[5 empty] | 二氧化硫（下） |  | 0.007L | / | / | mg/Nm3 | /
[5 empty] | 二氧化硫（下） |  | 0.007L | / | / | mg/Nm3 | /
[5 empty] | 二氧化硫（下） |  | 0.007L | / | / | mg/Nm3 | /
[5 empty] | 颗粒物（上） |  | 0.086 | / | / | mg/Nm3 | /
[5 empty] | 颗粒物（下） |  | 0.161 | / | / | mg/Nm3 | /
[5 empty] | 颗粒物（下） |  | 0.169 | / | / | mg/Nm3 | /
[5 empty] | 颗粒物（下） |  | 0.187 | / | / | mg/Nm3 | /
[5 empty] | 氮氧化物（上） |  | 0.045 | / | / | mg/Nm3 | /
[5 empty] | 氮氧化物（下） |  | 0.058 | / | / | mg/Nm3 | /
[5 empty] | 氮氧化物（下） |  | 0.062 | / | / | mg/Nm3 | /
[5 empty] | 氮氧化物（下） |  | 0.067 | / | / | mg/Nm3 | /
[5 empty] | 硫化氢（上） |  | 0.0002L | 0.06 | / | mg/Nm3 | 否
[5 empty] | 硫化氢（下） |  | 0.0002L | 0.06 | / | mg/Nm3 | 否
[5 empty] | 硫化氢（下） |  | 0.0002L | 0.06 | / | mg/Nm3 | 否
[5 empty] | 硫化氢（下） |  | 0.0002L | 0.06 | / | mg/Nm3 | 否
[5 empty] | 臭气浓度（上） |  | 10L | 20 | / | 无量纲 | 否
[5 empty] | 臭气浓度（下） |  | 10L | 20 | / | 无量纲 | 否
[5 empty] | 臭气浓度（下） |  | 10L | 20 | / | 无量纲 | 否
[5 empty] | 臭气浓度（下） |  | 10L | 20 | / | 无量纲 | 否
[5 empty] | 甲烷（上） |  | 2.2×10-4 | / | / | % | /
[5 empty] | 甲烷（下） |  | 2.3×10-4 | / | / | % | /
[5 empty] | 甲烷（下） |  | 2.2×10-4 | / | / | % | /
[5 empty] | 甲烷（下） |  | 2.3×10-4 | / | / | % | /
[5 empty] | 甲硫醇（上） |  | 0.0002L | 0.007 | / | mg/Nm3 | 否
[5 empty] | 甲硫醇（下） |  | 0.0002L | 0.007 | / | mg/Nm3 | 否
[5 empty] | 甲硫醇（下） |  | 0.0002L | 0.007 | / | mg/Nm3 | 否
[5 empty] | 甲硫醇（下） |  | 0.0002L | 0.007 | / | mg/Nm3 | 否
[5 empty] | 甲硫醚（上） |  | 0.001L | 0.07 | / | mg/Nm3 | 否
[5 empty] | 甲硫醚（下） |  | 0.001L | 0.07 | / | mg/Nm3 | 否
[5 empty] | 甲硫醚（下） |  | 0.001L | 0.07 | / | mg/Nm3 | 否
[5 empty] | 甲硫醚（下） |  | 0.001L | 0.07 | / | mg/Nm3 | 否
[5 empty] | 二甲二硫（上） |  | 0.001L | 0.06 | / | mg/Nm3 | 否
[5 empty] | 二甲二硫（下） |  | 0.001L | 0.06 | / | mg/Nm3 | 否
[5 empty] | 二甲二硫（下） |  | 0.001L | 0.06 | / | mg/Nm3 | 否
[5 empty] | 二甲二硫（下） |  | 0.001L | 0.06 | / | mg/Nm3 | 否
|  |  |  | 无组织废气监测点（第四次） | 氨（上） | 2024-06-25 | 0.013 | 1.5 | / | mg/Nm3 | 否
[5 empty] | 氨（下） |  | 0.016 | 1.5 | / | mg/Nm3 | 否
[5 empty] | 氨（下） |  | 0.014 | 1.5 | / | mg/Nm3 | 否
[5 empty] | 氨（下） |  | 0.014 | 1.5 | / | mg/Nm3 | 否
[5 empty] | 二氧化硫（上） |  | 0.007L | / | / | mg/Nm3 | /
[5 empty] | 二氧化硫（下） |  | 0.007L | / | / | mg/Nm3 | /
[5 empty] | 二氧化硫（下） |  | 0.007L | / | / | mg/Nm3 | /
[5 empty] | 二氧化硫（下） |  | 0.007L | / | / | mg/Nm3 | /
[5 empty] | 颗粒物（上） |  | 0.144 | / | / | mg/Nm3 | /
[5 empty] | 颗粒物（下） |  | 0.161 | / | / | mg/Nm3 | /
[5 empty] | 颗粒物（下） |  | 0.168 | / | / | mg/Nm3 | /
[5 empty] | 颗粒物（下） |  | 0.176 | / | / | mg/Nm3 | /
[5 empty] | 氮氧化物（上） |  | 0.043 | / | / | mg/Nm3 | /
[5 empty] | 氮氧化物（下） |  | 0.063 | / | / | mg/Nm3 | /
[5 empty] | 氮氧化物（下） |  | 0.066 | / | / | mg/Nm3 | /
[5 empty] | 氮氧化物（下） |  | 0.06 | / | / | mg/Nm3 | /
[5 empty] | 硫化氢（上） |  | 0.0002L | 0.06 | / | mg/Nm3 | 否
[5 empty] | 硫化氢（下） |  | 0.0002L | 0.06 | / | mg/Nm3 | 否
[5 empty] | 硫化氢（下） |  | 0.0002L | 0.06 | / | mg/Nm3 | 否
[5 empty] | 硫化氢（下） |  | 0.0002L | 0.06 | / | mg/Nm3 | 否
[5 empty] | 臭气浓度（上） |  | 10L | 20 | / | 无量纲 | 否
[5 empty] | 臭气浓度（下） |  | 10L | 20 | / | 无量纲 | 否
[5 empty] | 臭气浓度（下） |  | 10L | 20 | / | 无量纲 | 否
[5 empty] | 臭气浓度（下） |  | 10L | 20 | / | 无量纲 | 否
[5 empty] | 甲烷（上） |  | 2.2×10-4 | / | / | % | /
[5 empty] | 甲烷（下） |  | 2.3×10-4 | / | / | % | /
[5 empty] | 甲烷（下） |  | 2.3×10-4 | / | / | % | /
[5 empty] | 甲烷（下） |  | 2.3×10-4 | / | / | % | /
[5 empty] | 甲硫醇（上） |  | 0.0002L | 0.007 | / | mg/Nm3 | 否
[5 empty] | 甲硫醇（下） |  | 0.0002L | 0.007 | / | mg/Nm3 | 否
[5 empty] | 甲硫醇（下） |  | 0.0002L | 0.007 | / | mg/Nm3 | 否
[5 empty] | 甲硫醇（下） |  | 0.0002L | 0.007 | / | mg/Nm3 | 否
[5 empty] | 甲硫醚（上） |  | 0.001L | 0.07 | / | mg/Nm3 | 否
[5 empty] | 甲硫醚（下） |  | 0.001L | 0.07 | / | mg/Nm3 | 否
[5 empty] | 甲硫醚（下） |  | 0.001L | 0.07 | / | mg/Nm3 | 否
[5 empty] | 甲硫醚（下） |  | 0.001L | 0.07 | / | mg/Nm3 | 否
[5 empty] | 二甲二硫（上） |  | 0.001L | 0.06 | / | mg/Nm3 | 否
[5 empty] | 二甲二硫（下） |  | 0.001L | 0.06 | / | mg/Nm3 | 否
[5 empty] | 二甲二硫（下） |  | 0.001L | 0.06 | / | mg/Nm3 | 否
[5 empty] | 二甲二硫（下） |  | 0.001L | 0.06 | / | mg/Nm3 | 否
[8 empty] | “/”表示该项目没有上限 | “/”表示该项目没有下限 |  | “/”因该项目无限值标准，故而无法判定是否超标

## 第一季度
深汕特别合作区重点排污单位2024年第一季度监督性监测结果公示表
任务名称 | 企业名称 | 名录类别 | 行业类别 | 监测点 | 监测项目 | 监测日期 | 排放浓度 | 上限 | 下限 | 单位 | 是否超标
深汕管理局2024年第一季度 | 广东海辉食品有限公司 | 水环境 | 肉制品及副产品加工 | 工业废水排放口(DW001) | pH | 2024-01-02 | 7.4 | 9 | 6 | 无量纲 | 否
[5 empty] | 悬浮物 |  | 4L | 60 | / | mg/L | 否
[5 empty] | 化学需氧量 |  | 12 | 70 | / | mg/L | 否
[5 empty] | 五日生化需氧量 |  | 2.6 | 20 | / | mg/L | 否
[5 empty] | 氨氮 |  | 0.275 | 10 | / | mg/L | 否
[5 empty] | 总氮 |  | 27 | / | / | mg/L | /
[5 empty] | 总磷 |  | 15.8 | / | / | mg/L | /
[5 empty] | 动植物油 |  | 0.06L | 10 | / | mg/L | 否
[5 empty] | 总大肠菌群 |  | 330 | 3000 | / | MPN/L | 否
[5 empty] | 流量 |  | 11.1 | / | / | m3/h | /
|  |  |  | 无组织废气监测点 | 硫化氢（上） |  | 0.0002L | 0.06 | / | mg/Nm3 | 否
[5 empty] | 硫化氢（下） |  | 0.0002L | 0.06 | / | mg/Nm3 | 否
[5 empty] | 硫化氢（下） |  | 0.0002L | 0.06 | / | mg/Nm3 | 否
[5 empty] | 硫化氢（下） |  | 0.0002L | 0.06 | / | mg/Nm3 | 否
[5 empty] | 氨（上） |  | 0.12 | 1.5 | / | mg/Nm3 | 否
[5 empty] | 氨（下） |  | 0.128 | 1.5 | / | mg/Nm3 | 否
[5 empty] | 氨（下） |  | 0.132 | 1.5 | / | mg/Nm3 | 否
[5 empty] | 氨（下） |  | 0.13 | 1.5 | / | mg/Nm3 | 否
[5 empty] | 臭气浓度（上） |  | 10L | 20 | / | mg/Nm3 | 否
[5 empty] | 臭气浓度（下） |  | 10L | 20 | / | mg/Nm3 | 否
[5 empty] | 臭气浓度（下） |  | 10L | 20 | / | mg/Nm3 | 否
[5 empty] | 臭气浓度（下） |  | 10L | 20 | / | mg/Nm3 | 否
| 广东海辉食品有限公司 | 水环境 | 肉制品及副产品加工 | 工业废水排放口(DW001) | pH | 2024-02-27 | 7.6 | 9 | 6 | 无量纲 | 否
[5 empty] | 悬浮物 |  | 6 | 60 | / | mg/L | 否
[5 empty] | 化学需氧量 |  | 11 | 70 | / | mg/L | 否
[5 empty] | 五日生化需氧量 |  | 2.8 | 20 | / | mg/L | 否
[5 empty] | 氨氮 |  | 0.502 | 10 | / | mg/L | 否
[5 empty] | 总氮 |  | 22 | / | / | mg/L | /
[5 empty] | 总磷 |  | 0.36 | / | / | mg/L | /
[5 empty] | 动植物油 |  | 0.06L | 10 | / | mg/L | 否
[5 empty] | 总大肠菌群 |  | 110 | 3000 | / | MPN/L | 否
[5 empty] | 流量 |  | 10.2 | / | / | m3/h | /
|  |  |  | 无组织废气监测点 | 硫化氢（上） |  | 0.0002L | 0.06 | / | mg/Nm3 | 否
[5 empty] | 硫化氢（下） |  | 0.0002L | 0.06 | / | mg/Nm3 | 否
[5 empty] | 硫化氢（下） |  | 0.0002L | 0.06 | / | mg/Nm3 | 否
[5 empty] | 硫化氢（下） |  | 0.0002L | 0.06 | / | mg/Nm3 | 否
[5 empty] | 氨（上） |  | 0.021 | 1.5 | / | mg/Nm3 | 否
[5 empty] | 氨（下） |  | 0.024 | 1.5 | / | mg/Nm3 | 否
[5 empty] | 氨（下） |  | 0.027 | 1.5 | / | mg/Nm3 | 否
[5 empty] | 氨（下） |  | 0.022 | 1.5 | / | mg/Nm3 | 否
[5 empty] | 臭气浓度（上） |  | 10L | 20 | / | mg/Nm3 | 否
[5 empty] | 臭气浓度（下） |  | 10L | 20 | / | mg/Nm3 | 否
[5 empty] | 臭气浓度（下） |  | 10L | 20 | / | mg/Nm3 | 否
[5 empty] | 臭气浓度（下） |  | 10L | 20 | / | mg/Nm3 | 否
| 广东海崇畜牧发展有限公司 | 水环境 | 屠宰及肉类加工 | 总排口(DW001) | pH | 2024-01-03 | 7.4 | 9 | 6 | 无量纲 | 否
[5 empty] | 悬浮物 |  | 4L | 60 | / | mg/L | 否
[5 empty] | 化学需氧量 |  | 10 | 70 | / | mg/L | 否
[5 empty] | 五日生化需氧量 |  | 2.2 | 20 | / | mg/L | 否
[5 empty] | 总氮 |  | 28.2 | / | / | mg/L | /
[5 empty] | 总磷 |  | 7.53 | / | / | mg/L | /
[5 empty] | 氨氮 |  | 0.048 | 10 | / | mg/L | 否
[5 empty] | 动植物油 |  | 0.06L | 10 | / | mg/L | 否
[5 empty] | 总大肠菌群 |  | 70 | 3000 | / | MPN/L | 否
|  |  |  | 无组织废气监测点 | 硫化氢(上） | 2024-01-02 | 0.0002L | 0.06 | / | mg/Nm3 | 否
[5 empty] | 硫化氢(下） |  | 0.0002L | 0.06 | / | mg/Nm3 | 否
[5 empty] | 硫化氢(下） |  | 0.0002L | 0.06 | / | mg/Nm3 | 否
[5 empty] | 硫化氢(下） |  | 0.0002L | 0.06 | / | mg/Nm3 | 否
[5 empty] | 氨（上） |  | 0.121 | 1.5 | / | mg/Nm3 | 否
[5 empty] | 氨（下） |  | 0.129 | 1.5 | / | mg/Nm3 | 否
[5 empty] | 氨（下） |  | 0.132 | 1.5 | / | mg/Nm3 | 否
[5 empty] | 氨（下） |  | 0.13 | 1.5 | / | mg/Nm3 | 否
[5 empty] | 臭气浓度（上） |  | 10L | 20 | / | mg/Nm3 | 否
[5 empty] | 臭气浓度（下） |  | 10L | 20 | / | mg/Nm3 | 否
[5 empty] | 臭气浓度（下） |  | 10L | 20 | / | mg/Nm3 | 否
[5 empty] | 臭气浓度（下） |  | 10L | 20 | / | mg/Nm3 | 否
| 格林美（深圳）循环科技有限公司 | 水环境、大气环境 | 报废车拆解 | 废水总排放口（DW001） | pH | 2024-01-03 | 6.9 | 9 | 6 | 无量纲 | 否
[5 empty] | 化学需氧量 |  | 6 | 30 | / | mg/L | 否
[5 empty] | 悬浮物 |  | 4L | 10 | / | mg/L | 否
[5 empty] | 总磷 |  | 0.02 | 0.3 | / | mg/L | 否
[5 empty] | 氨氮 |  | 0.17 | 1.5 | / | mg/L | 否
[5 empty] | 五日生化需氧量 |  | 1.3 | 6 | / | mg/L | 否
[5 empty] | 石油类 |  | 0.06L | 0.5 | / | mg/L | 否
[5 empty] | 流量 |  | 10 | / | / | mg/L | /
|  |  |  | 1# 废气排放口 | 二氧化硫 |  | 76 | 500 | / | mg/Nm3 | 否
[5 empty] | 氮氧化物 |  | 56 | 120 | / | mg/Nm3 | 否
[5 empty] | 颗粒物 |  | 20L | 120 | / | mg/Nm3 | 否
[5 empty] | 林格曼黑度 |  | ＜1 | 1级 | / | mg/Nm3 | 否
|  |  |  | 无组织废气监测点 | 颗粒物（上） |  | 0.161 | 1 | / | mg/Nm3 | 否
[5 empty] | 颗粒物（下） |  | 0.203 | 1 | / | mg/Nm3 | 否
[5 empty] | 颗粒物（下） |  | 0.181 | 1 | / | mg/Nm3 | 否
[5 empty] | 颗粒物（下） |  | 0.243 | 1 | / | mg/Nm3 | 否
[5 empty] | 氟化物（上） |  | 0.0012 | 0.02 | / | mg/Nm3 | 否
[5 empty] | 氟化物（下） |  | 0.0016 | 0.02 | / | mg/Nm3 | 否
[5 empty] | 氟化物（下） |  | 0.0013 | 0.02 | / | mg/Nm3 | 否
[5 empty] | 氟化物（下） |  | 0.0013 | 0.02 | / | mg/Nm3 | 否
[5 empty] | 非甲烷总烃（上） |  | 0.58 | 4 | / | mg/Nm3 | 否
[5 empty] | 非甲烷总烃（下） |  | 3.1 | 4 | / | mg/Nm3 | 否
[5 empty] | 非甲烷总烃（下） |  | 2.64 | 4 | / | mg/Nm3 | 否
[5 empty] | 非甲烷总烃（下） |  | 2.58 | 4 | / | mg/Nm3 | 否
| 鹅埠园区一体化污水处理站 | 水环境 | 污水处理及其再生利用 | 废水总排放口（DW001） | pH | 2024-01-17 | 6.9 | 9 | 6 | 无量纲 | 否
[5 empty] | 水温 |  | 20 | / | / | ℃ | /
[5 empty] | 流量 |  | 18 | / | / | m3/h | /
[5 empty] | 色度 |  | 2L | 30 | / | 倍 | 否
[5 empty] | 悬浮物 |  | 4L | 20 | / | mg/L | 否
[5 empty] | 五日生化需氧量 |  | 0.7 | 20 | / | mg/L | 否
[5 empty] | 石油类 |  | 0.06L | 3 | / | mg/L | 否
[5 empty] | 动植物油 |  | 0.06L | 3 | / | mg/L | 否
[5 empty] | 粪大肠菌群 |  | 20L | 10000 | / | MPN/L | 否
[5 empty] | 化学需氧量 |  | 4 | 40 | / | mg/L | 否
[5 empty] | 总磷 |  | 0.05 | 1 | / | mg/L | 否
[5 empty] | 氨氮 |  | 1.21 | 8 | / | mg/L | 否
[5 empty] | 总氮 |  | 1.76 | 20 | / | mg/L | 否
[5 empty] | 阴离子表面活性剂 |  | 0.05L | 1 | / | mg/L | 否
[5 empty] | 六价铬 |  | 0.004L | 0.05 | / | mg/L | 否
[5 empty] | 总汞 |  | 0.00004L | 0.001 | / | mg/L | 否
[5 empty] | 总砷 |  | 0.0003L | 0.1 | / | mg/L | 否
[5 empty] | 总镉 |  | 0.0007 | 0.01 | / | mg/L | 否
[5 empty] | 总铬 |  | 0.03L | 0.1 | / | mg/L | 否
[5 empty] | 总铅 |  | 0.006 | 0.1 | / | mg/L | 否
[5 empty] | 烷基汞 |  | 0.00002L | 不得检出 | / | mg/L | 否
|  |  |  | 无组织废气监测点 | 臭气浓度（上） |  | 10L | 20 | / | 无量纲 | 否
[5 empty] | 臭气浓度（下） |  | 10L | 20 | / | 无量纲 | 否
[5 empty] | 臭气浓度（下） |  | 10L | 20 | / | 无量纲 | 否
[5 empty] | 臭气浓度（下） |  | 10L | 20 | / | 无量纲 | 否
[5 empty] | 氨（上） |  | 0.014 | 1.5 | / | mg/Nm3 | 否
[5 empty] | 氨（下） |  | 0.019 | 1.5 | / | mg/Nm3 | 否
[5 empty] | 氨（下） |  | 0.021 | 1.5 | / | mg/Nm3 | 否
[5 empty] | 氨（下） |  | 0.016 | 1.5 | / | mg/Nm3 | 否
[5 empty] | 硫化氢（上） |  | 0.0002L | 0.06 | / | mg/Nm3 | 否
[5 empty] | 硫化氢（下） |  | 0.0002L | 0.06 | / | mg/Nm3 | 否
[5 empty] | 硫化氢（下） |  | 0.0002L | 0.06 | / | mg/Nm3 | 否
[5 empty] | 硫化氢（下） |  | 0.0002L | 0.06 | / | mg/Nm3 | 否
[5 empty] | 甲烷（最高点） |  | 2.2×10-4 | 1 | / | % | 否
[5 empty] | 甲烷（最高点） |  | 2.2×10-4 | 1 | / | % | 否
[5 empty] | 甲烷（最高点） |  | 2.3×10-4 | 1 | / | % | 否
[5 empty] | 甲烷（最高点） |  | 2.2×10-4 | 1 | / | % | 否
| 赤石镇级污水处理厂 |  |  | 赤石镇级污水处理厂总排放口 | pH | 2024-01-18 | 7 | 9 | 6 | 无量纲 | 否
[5 empty] | 水温 |  | 21.5 | / | / | ℃ | /
[5 empty] | 流量 |  | 50 | / | / | m3/h | /
[5 empty] | 色度 |  | 2L | 30 | / | 倍 | 否
[5 empty] | 悬浮物 |  | 4L | 10 | / | mg/L | 否
[5 empty] | 化学需氧量 |  | 6 | 50 | / | mg/L | 否
[5 empty] | 五日生化需氧量 |  | 0.9 | 10 | / | mg/L | 否
[5 empty] | 总磷 |  | 0.26 | 0.5 | / | mg/L | 否
[5 empty] | 氨氮 |  | 0.595 | 5 | / | mg/L | 否
[5 empty] | 总氮 |  | 1.56 | 15 | / | mg/L | 否
[5 empty] | 石油类 |  | 0.06L | 1 | / | mg/L | 否
[5 empty] | 动植物油 |  | 0.06L | 1 | / | mg/L | 否
[5 empty] | 阴离子表面活性剂 |  | 0.05L | 0.5 | / | mg/L | 否
[5 empty] | 粪大肠菌群 |  | 20L | 1000 | / | MPN/L | 否
[5 empty] | 六价铬 |  | 0.004L | 0.05 | / | mg/L | 否
[5 empty] | 总砷 |  | 0.001 | 0.1 | / | mg/L | 否
[5 empty] | 总镉 |  | 0.0001L | 0.01 | / | mg/L | 否
[5 empty] | 总铅 |  | 0.002 | 0.1 | / | mg/L | 否
[5 empty] | 总铬 |  | 0.03L | 0.1 | / | mg/L | 否
[5 empty] | 总汞 |  | 0.00004L | 0.001 | / | mg/L | 否
[5 empty] | 烷基汞 |  | 0.00002L | 不得检出 | / | mg/L | 否
|  |  |  | 无组织废气监测点 | 臭气浓度（上） |  | 10L | 20 | / | 无量纲 | 否
[5 empty] | 臭气浓度（下） |  | 10L | 20 | / | 无量纲 | 否
[5 empty] | 臭气浓度（下） |  | 10L | 20 | / | 无量纲 | 否
[5 empty] | 臭气浓度（下） |  | 10L | 20 | / | 无量纲 | 否
[5 empty] | 氨（上） |  | 0.006 | 1.5 | / | mg/Nm3 | 否
[5 empty] | 氨（下） |  | 0.008 | 1.5 | / | mg/Nm3 | 否
[5 empty] | 氨（下） |  | 0.007 | 1.5 | / | mg/Nm3 | 否
[5 empty] | 氨（下） |  | 0.01 | 1.5 | / | mg/Nm3 | 否
[5 empty] | 硫化氢（上） |  | 0.0002L | 0.06 | / | mg/Nm3 | 否
[5 empty] | 硫化氢（下） |  | 0.0002L | 0.06 | / | mg/Nm3 | 否
[5 empty] | 硫化氢（下） |  | 0.0002L | 0.06 | / | mg/Nm3 | 否
[5 empty] | 硫化氢（下） |  | 0.0002L | 0.06 | / | mg/Nm3 | 否
[5 empty] | 甲烷（最高点） |  | 2.1×10-4 | 1 | / | % | 否
[5 empty] | 甲烷（最高点） |  | 2.1×10-4 | 1 | / | % | 否
[5 empty] | 甲烷（最高点） |  | 2.1×10-4 | 1 | / | % | 否
[5 empty] | 甲烷（最高点） |  | 2.1×10-4 | 1 | / | % | 否
| 深圳深汕特别合作区昌茂粘胶新材料有限公司 |  |  | 有机废气排放口 | 林格曼黑度 | 2024-01-08 | ＜1 | 1 | / | 级 | 否
[5 empty] | 颗粒物 |  | 20L | 120 | / | mg/Nm3 | 否
[5 empty] | 氮氧化物 |  | 1.8 | 120 | / | mg/Nm3 | 否
[5 empty] | 二氧化硫 |  | 2.5L | 500 | / | mg/Nm3 | 否
[5 empty] | 挥发性有机物 |  | 5.3 | 80 | / | mg/Nm3 | 否
|  |  |  | 无组织废气监测点 | 颗粒物（上） |  | 0.07 | 1 | / | mg/Nm3 | 否
[5 empty] | 颗粒物（下） |  | 0.09 | 1 | / | mg/Nm3 | 否
[5 empty] | 颗粒物（下） |  | 0.076 | 1 | / | mg/Nm3 | 否
[5 empty] | 颗粒物（下） |  | 0.091 | 1 | / | mg/Nm3 | 否
[5 empty] | 氮氧化物（上） |  | 0.018 | 0.12 | / | mg/Nm3 | 否
[5 empty] | 氮氧化物（下） |  | 0.035 | 0.12 | / | mg/Nm3 | 否
[5 empty] | 氮氧化物（下） |  | 0.038 | 0.12 | / | mg/Nm3 | 否
[5 empty] | 氮氧化物（下） |  | 0.035 | 0.12 | / | mg/Nm3 | 否
[5 empty] | 二氧化硫（上） |  | 0.007L | 0.4 | / | mg/Nm3 | 否
[5 empty] | 二氧化硫（下） |  | 0.007L | 0.4 | / | mg/Nm3 | 否
[5 empty] | 二氧化硫（下） |  | 0.007L | 0.4 | / | mg/Nm3 | 否
[5 empty] | 二氧化硫（下） |  | 0.009 | 0.4 | / | mg/Nm3 | 否
[5 empty] | 挥发性有机物（上） |  | 1.47 | 2 | / | mg/Nm3 | 否
[5 empty] | 挥发性有机物（下） |  | 1.63 | 2 | / | mg/Nm3 | 否
[5 empty] | 挥发性有机物（下） |  | 1.98 | 2 | / | mg/Nm3 | 否
[5 empty] | 挥发性有机物（下） |  | 1.95 | 2 | / | mg/Nm3 | 否
| 广东恒兴饲料科技有限公司 |  |  | 生活污水总排口 | pH | 2024-01-12 | 7.1 | 9 | 6 | 无量纲 | 否
[5 empty] | 悬浮物 |  | 6 | 400 | / | mg/L | 否
[5 empty] | 化学需氧量 |  | 66 | 500 | / | mg/L | 否
[5 empty] | 五日生化需氧量 |  | 15.3 | 300 | / | mg/L | 否
[5 empty] | 总磷 |  | 0.39 | / | / | mg/L | /
[5 empty] | 氨氮 |  | 17.2 | / | / | mg/L | /
|  |  |  | DA004（第一次） | 臭气浓度 | 2024-01-11 | 467 | 20000 | / | 无量纲 | 否
[5 empty] | 氨 |  | 0.51 | 35 | / | mg/Nm3 | 否
[5 empty] | 三甲胺 |  | 0.0025L | 3.9 | / | mg/Nm3 | 否
[5 empty] | 甲硫醇 |  | 0.0002L | 0.31 | / | mg/Nm3 | 否
[5 empty] | 甲硫醚 |  | 0.001L | 2.3 | / | mg/Nm3 | 否
[5 empty] | 二甲二硫 |  | 0.001L | 3.1 | / | mg/Nm3 | 否
[5 empty] | 苯 |  | 0.01L | / | / | mg/Nm3 | /
[5 empty] | 甲苯 |  | 0.01L | / | / | mg/Nm3 | /
[5 empty] | 二甲苯 |  | 0.01L | / | / | mg/Nm3 | /
[5 empty] | VOCs |  | 1.8 | / | / | mg/Nm3 | /
[5 empty] | 硫化氢 |  | 0.0002L | 2.3 | / | mg/Nm3 | 否
|  |  |  | DA004（第二次） | 臭气浓度 | 2024-01-11 | 354 | 20000 | / | 无量纲 | 否
[5 empty] | 氨 |  | 0.25L | 35 | / | mg/Nm3 | 否
[5 empty] | 三甲胺 |  | 0.0025L | 3.9 | / | mg/Nm3 | 否
[5 empty] | 甲硫醇 |  | 0.0002L | 0.31 | / | mg/Nm3 | 否
[5 empty] | 甲硫醚 |  | 0.001L | 2.3 | / | mg/Nm3 | 否
[5 empty] | 二甲二硫 |  | 0.001L | 3.1 | / | mg/Nm3 | 否
[5 empty] | 苯 |  | 0.01L | / | / | mg/Nm3 | /
[5 empty] | 甲苯 |  | 0.01L | / | / | mg/Nm3 | /
[5 empty] | 二甲苯 |  | 0.01L | / | / | mg/Nm3 | /
[5 empty] | VOCs |  | 0.487 | / | / | mg/Nm3 | /
[5 empty] | 硫化氢 |  | 0.0002L | 2.3 | / | mg/Nm3 | 否
|  |  |  | DA004（第三次） | 臭气浓度 | 2024-01-11 | 309 | 20000 | / | 无量纲 | 否
[5 empty] | 氨 |  | 0.25L | 35 | / | mg/Nm3 | 否
[5 empty] | 三甲胺 |  | 0.0025L | 3.9 | / | mg/Nm3 | 否
[5 empty] | 甲硫醇 |  | 0.0002L | 0.31 | / | mg/Nm3 | 否
[5 empty] | 甲硫醚 |  | 0.001L | 2.3 | / | mg/Nm3 | 否
[5 empty] | 二甲二硫 |  | 0.001L | 3.1 | / | mg/Nm3 | 否
[5 empty] | 苯 |  | 0.01L | / | / | mg/Nm3 | /
[5 empty] | 甲苯 |  | 0.01L | / | / | mg/Nm3 | /
[5 empty] | 二甲苯 |  | 0.01L | / | / | mg/Nm3 | /
[5 empty] | VOCs |  | 0.524 | / | / | mg/Nm3 | /
[5 empty] | 硫化氢 |  | 0.0002L | 2.3 | / | mg/Nm3 | 否
|  |  |  | DA004（第四次） | 臭气浓度 | 2024-01-11 | 549 | 20000 | / | 无量纲 | 否
[5 empty] | 氨 |  | 0.33 | 35 | / | mg/Nm3 | 否
[5 empty] | 三甲胺 |  | 0.0025L | 3.9 | / | mg/Nm3 | 否
[5 empty] | 甲硫醇 |  | 0.0002L | 0.31 | / | mg/Nm3 | 否
[5 empty] | 甲硫醚 |  | 0.001L | 2.3 | / | mg/Nm3 | 否
[5 empty] | 二甲二硫 |  | 0.001L | 3.1 | / | mg/Nm3 | 否
[5 empty] | 苯 |  | 0.01L | / | / | mg/Nm3 | /
[5 empty] | 甲苯 |  | 0.01L | / | / | mg/Nm3 | /
[5 empty] | 二甲苯 |  | 0.01L | / | / | mg/Nm3 | /
[5 empty] | VOCs |  | 1.67 | / | / | mg/Nm3 | /
[5 empty] | 硫化氢 |  | 0.0002L | 2.3 | / | mg/Nm3 | 否
|  |  |  | DA005（第一次） | 臭气浓度 | 2024-01-11 | 354 | 20000 | / | 无量纲 | 否
[5 empty] | 氨 |  | 0.3 | 35 | / | mg/Nm3 | 否
[5 empty] | 三甲胺 |  | 0.0025L | 3.9 | / | mg/Nm3 | 否
[5 empty] | 甲硫醇 |  | 0.0002L | 0.31 | / | mg/Nm3 | 否
[5 empty] | 甲硫醚 |  | 0.001L | 2.3 | / | mg/Nm3 | 否
[5 empty] | 二甲二硫 |  | 0.001L | 3.1 | / | mg/Nm3 | 否
[5 empty] | 苯 |  | 0.01L | / | / | mg/Nm3 | /
[5 empty] | 甲苯 |  | 0.01L | / | / | mg/Nm3 | /
[5 empty] | 二甲苯 |  | 0.01L | / | / | mg/Nm3 | /
[5 empty] | VOCs |  | 0.248 | / | / | mg/Nm3 | /
[5 empty] | 硫化氢 |  | 0.0002L | 2.3 | / | mg/Nm3 | 否
|  |  |  | DA005（第二次） | 臭气浓度 | 2024-01-11 | 407 | 20000 | / | 无量纲 | 否
[5 empty] | 氨 |  | 0.25L | 35 | / | mg/Nm3 | 否
[5 empty] | 三甲胺 |  | 0.0025L | 3.9 | / | mg/Nm3 | 否
[5 empty] | 甲硫醇 |  | 0.0002L | 0.31 | / | mg/Nm3 | 否
[5 empty] | 甲硫醚 |  | 0.001L | 2.3 | / | mg/Nm3 | 否
[5 empty] | 二甲二硫 |  | 0.001L | 3.1 | / | mg/Nm3 | 否
[5 empty] | 苯 |  | 0.01L | / | / | mg/Nm3 | /
[5 empty] | 甲苯 |  | 0.01L | / | / | mg/Nm3 | /
[5 empty] | 二甲苯 |  | 0.01L | / | / | mg/Nm3 | /
[5 empty] | VOCs |  | 0.226 | / | / | mg/Nm3 | /
[5 empty] | 硫化氢 |  | 0.0002L | 2.3 | / | mg/Nm3 | 否
|  |  |  | DA005（第三次） | 臭气浓度 | 2024-01-11 | 354 | 20000 | / | 无量纲 | 否
[5 empty] | 氨 |  | 0.25L | 35 | / | mg/Nm3 | 否
[5 empty] | 三甲胺 |  | 0.0025L | 3.9 | / | mg/Nm3 | 否
[5 empty] | 甲硫醇 |  | 0.0002L | 0.31 | / | mg/Nm3 | 否
[5 empty] | 甲硫醚 |  | 0.001L | 2.3 | / | mg/Nm3 | 否
[5 empty] | 二甲二硫 |  | 0.001L | 3.1 | / | mg/Nm3 | 否
[5 empty] | 苯 |  | 0.01L | / | / | mg/Nm3 | /
[5 empty] | 甲苯 |  | 0.01L | / | / | mg/Nm3 | /
[5 empty] | 二甲苯 |  | 0.01L | / | / | mg/Nm3 | /
[5 empty] | VOCs |  | 0.289 | / | / | mg/Nm3 | /
[5 empty] | 硫化氢 |  | 0.0002L | 2.3 | / | mg/Nm3 | 否
|  |  |  | DA005（第四次） | 臭气浓度 | 2024-01-11 | 407 | 20000 | / | 无量纲 | 否
[5 empty] | 氨 |  | 0.25L | 35 | / | mg/Nm3 | 否
[5 empty] | 三甲胺 |  | 0.0025L | 3.9 | / | mg/Nm3 | 否
[5 empty] | 甲硫醇 |  | 0.0002L | 0.31 | / | mg/Nm3 | 否
[5 empty] | 甲硫醚 |  | 0.001L | 2.3 | / | mg/Nm3 | 否
[5 empty] | 二甲二硫 |  | 0.001L | 3.1 | / | mg/Nm3 | 否
[5 empty] | 苯 |  | 0.01L | / | / | mg/Nm3 | /
[5 empty] | 甲苯 |  | 0.01L | / | / | mg/Nm3 | /
[5 empty] | 二甲苯 |  | 0.01L | / | / | mg/Nm3 | /
[5 empty] | VOCs |  | 0.416 | / | / | mg/Nm3 | /
[5 empty] | 硫化氢 |  | 0.0002L | 2.3 | / | mg/Nm3 | 否
|  |  |  | DA003废气排放口 | 颗粒物 | 2024-01-11 | 20L | 120 | / | mg/Nm3 | 否
|  |  |  | DA002废气排放口 | 颗粒物 | 2024-01-11 | 20L | 120 | / | mg/Nm3 | 否
|  |  |  | DA001废气排放口 | 颗粒物 | 2024-01-11 | 20L | 120 | / | mg/Nm3 | 否
|  |  |  | 锅炉废气排放口 | 二氧化硫 | 2024-01-11 | 3L | 50 | / | mg/Nm3 | 否
[5 empty] | 氮氧化物 |  | 25 | 150 | / | mg/Nm3 | 否
[5 empty] | 颗粒物 |  | 1.8 | 20 | / | mg/Nm3 | 否
|  |  |  | 无组织废气监测点（第一次） | 硫化氢（上） | 2024-01-10 | 0.0002L | 0.06 | / | mg/Nm3 | 否
[5 empty] | 硫化氢（下） |  | 0.0002L | 0.06 | / | mg/Nm3 | 否
[5 empty] | 硫化氢（下） |  | 0.0002L | 0.06 | / | mg/Nm3 | 否
[5 empty] | 硫化氢（下） |  | 0.0002L | 0.06 | / | mg/Nm3 | 否
[5 empty] | 氨（上） |  | 0.072 | 1.5 | / | mg/Nm3 | 否
[5 empty] | 氨（下） |  | 0.074 | 1.5 | / | mg/Nm3 | 否
[5 empty] | 氨（下） |  | 0.078 | 1.5 | / | mg/Nm3 | 否
[5 empty] | 氨（下） |  | 0.079 | 1.5 | / | mg/Nm3 | 否
[5 empty] | 臭气浓度（上） |  | 10L | 20 | / | 无量纲 | 否
[5 empty] | 臭气浓度（下） |  | 10L | 20 | / | 无量纲 | 否
[5 empty] | 臭气浓度（下） |  | 10L | 20 | / | 无量纲 | 否
[5 empty] | 臭气浓度（下） |  | 10L | 20 | / | 无量纲 | 否
[5 empty] | 颗粒物（上） |  | 0.118 | 1 | / | mg/Nm3 | 否
[5 empty] | 颗粒物（下） |  | 0.146 | 1 | / | mg/Nm3 | 否
[5 empty] | 颗粒物（下） |  | 0.148 | 1 | / | mg/Nm3 | 否
[5 empty] | 颗粒物（下） |  | 0.12 | 1 | / | mg/Nm3 | 否
[5 empty] | 挥发性有机物（上） |  | 0.15 | / | / | mg/Nm3 | /
[5 empty] | 挥发性有机物（下） |  | 0.171 | / | / | mg/Nm3 | /
[5 empty] | 挥发性有机物（下） |  | 0.168 | / | / | mg/Nm3 | /
[5 empty] | 挥发性有机物（下） |  | 0.234 | / | / | mg/Nm3 | /
[5 empty] | 苯（上） |  | 0.01L | / | / | mg/Nm3 | /
[5 empty] | 苯（下） |  | 0.01L | / | / | mg/Nm3 | /
[5 empty] | 苯（下） |  | 0.01L | / | / | mg/Nm3 | /
[5 empty] | 苯（下） |  | 0.01L | / | / | mg/Nm3 | /
[5 empty] | 甲苯（上） |  | 0.01L | / | / | mg/Nm3 | /
[5 empty] | 甲苯（下） |  | 0.01L | / | / | mg/Nm3 | /
[5 empty] | 甲苯（下） |  | 0.01L | / | / | mg/Nm3 | /
[5 empty] | 甲苯（下） |  | 0.01L | / | / | mg/Nm3 | /
[5 empty] | 二甲苯（上） |  | 0.01L | / | / | mg/Nm3 | /
[5 empty] | 二甲苯（下） |  | 0.01L | / | / | mg/Nm3 | /
[5 empty] | 二甲苯（下） |  | 0.01L | / | / | mg/Nm3 | /
[5 empty] | 二甲苯（下） |  | 0.01L | / | / | mg/Nm3 | /
|  |  |  | 无组织废气监测点（第二次） | 硫化氢（上） | 2024-01-10 | 0.0002L | 0.06 | / | mg/Nm3 | 否
[5 empty] | 硫化氢（下） |  | 0.0002L | 0.06 | / | mg/Nm3 | 否
[5 empty] | 硫化氢（下） |  | 0.0002L | 0.06 | / | mg/Nm3 | 否
[5 empty] | 硫化氢（下） |  | 0.0002L | 0.06 | / | mg/Nm3 | 否
[5 empty] | 氨（上） |  | 0.091 | 1.5 | / | mg/Nm3 | 否
[5 empty] | 氨（下） |  | 0.092 | 1.5 | / | mg/Nm3 | 否
[5 empty] | 氨（下） |  | 0.093 | 1.5 | / | mg/Nm3 | 否
[5 empty] | 氨（下） |  | 0.092 | 1.5 | / | mg/Nm3 | 否
[5 empty] | 臭气浓度（上） |  | 10L | 20 | / | 无量纲 | 否
[5 empty] | 臭气浓度（下） |  | 10L | 20 | / | 无量纲 | 否
[5 empty] | 臭气浓度（下） |  | 10L | 20 | / | 无量纲 | 否
[5 empty] | 臭气浓度（下） |  | 10L | 20 | / | 无量纲 | 否
[5 empty] | 颗粒物（上） |  | 0.099 | 1 | / | mg/Nm3 | 否
[5 empty] | 颗粒物（下） |  | 0.177 | 1 | / | mg/Nm3 | 否
[5 empty] | 颗粒物（下） |  | 0.153 | 1 | / | mg/Nm3 | 否
[5 empty] | 颗粒物（下） |  | 0.145 | 1 | / | mg/Nm3 | 否
[5 empty] | 挥发性有机物（上） |  | 0.097 | / | / | mg/Nm3 | /
[5 empty] | 挥发性有机物（下） |  | 0.234 | / | / | mg/Nm3 | /
[5 empty] | 挥发性有机物（下） |  | 0.244 | / | / | mg/Nm3 | /
[5 empty] | 挥发性有机物（下） |  | 0.203 | / | / | mg/Nm3 | /
[5 empty] | 苯（上） |  | 0.01L | / | / | mg/Nm3 | /
[5 empty] | 苯（下） |  | 0.01L | / | / | mg/Nm3 | /
[5 empty] | 苯（下） |  | 0.01L | / | / | mg/Nm3 | /
[5 empty] | 苯（下） |  | 0.01L | / | / | mg/Nm3 | /
[5 empty] | 甲苯（上） |  | 0.01L | / | / | mg/Nm3 | /
[5 empty] | 甲苯（下） |  | 0.01L | / | / | mg/Nm3 | /
[5 empty] | 甲苯（下） |  | 0.01L | / | / | mg/Nm3 | /
[5 empty] | 甲苯（下） |  | 0.01L | / | / | mg/Nm3 | /
[5 empty] | 二甲苯（上） |  | 0.01L | / | / | mg/Nm3 | /
[5 empty] | 二甲苯（下） |  | 0.01L | / | / | mg/Nm3 | /
[5 empty] | 二甲苯（下） |  | 0.01L | / | / | mg/Nm3 | /
[5 empty] | 二甲苯（下） |  | 0.01L | / | / | mg/Nm3 | /
|  |  |  | 无组织废气监测点（第三次） | 硫化氢（上） | 2024-01-10 | 0.0002L | 0.06 | / | mg/Nm3 | 否
[5 empty] | 硫化氢（下） |  | 0.0002L | 0.06 | / | mg/Nm3 | 否
[5 empty] | 硫化氢（下） |  | 0.0002L | 0.06 | / | mg/Nm3 | 否
[5 empty] | 硫化氢（下） |  | 0.0002L | 0.06 | / | mg/Nm3 | 否
[5 empty] | 氨（上） |  | 0.074 | 1.5 | / | mg/Nm3 | 否
[5 empty] | 氨（下） |  | 0.081 | 1.5 | / | mg/Nm3 | 否
[5 empty] | 氨（下） |  | 0.079 | 1.5 | / | mg/Nm3 | 否
[5 empty] | 氨（下） |  | 0.076 | 1.5 | / | mg/Nm3 | 否
[5 empty] | 臭气浓度（上） |  | 10L | 20 | / | 无量纲 | 否
[5 empty] | 臭气浓度（下） |  | 10L | 20 | / | 无量纲 | 否
[5 empty] | 臭气浓度（下） |  | 10L | 20 | / | 无量纲 | 否
[5 empty] | 臭气浓度（下） |  | 10L | 20 | / | 无量纲 | 否
[5 empty] | 颗粒物（上） |  | 0.08 | 1 | / | mg/Nm3 | 否
[5 empty] | 颗粒物（下） |  | 0.123 | 1 | / | mg/Nm3 | 否
[5 empty] | 颗粒物（下） |  | 0.104 | 1 | / | mg/Nm3 | 否
[5 empty] | 颗粒物（下） |  | 0.108 | 1 | / | mg/Nm3 | 否
[5 empty] | 挥发性有机物（上） |  | 0.116 | / | / | mg/Nm3 | /
[5 empty] | 挥发性有机物（下） |  | 0.207 | / | / | mg/Nm3 | /
[5 empty] | 挥发性有机物（下） |  | 0.189 | / | / | mg/Nm3 | /
[5 empty] | 挥发性有机物（下） |  | 0.403 | / | / | mg/Nm3 | /
[5 empty] | 苯（上） |  | 0.01L | / | / | mg/Nm3 | /
[5 empty] | 苯（下） |  | 0.01L | / | / | mg/Nm3 | /
[5 empty] | 苯（下） |  | 0.01L | / | / | mg/Nm3 | /
[5 empty] | 苯（下） |  | 0.01L | / | / | mg/Nm3 | /
[5 empty] | 甲苯（上） |  | 0.01L | / | / | mg/Nm3 | /
[5 empty] | 甲苯（下） |  | 0.01L | / | / | mg/Nm3 | /
[5 empty] | 甲苯（下） |  | 0.01L | / | / | mg/Nm3 | /
[5 empty] | 甲苯（下） |  | 0.01L | / | / | mg/Nm3 | /
[5 empty] | 二甲苯（上） |  | 0.01L | / | / | mg/Nm3 | /
[5 empty] | 二甲苯（下） |  | 0.01L | / | / | mg/Nm3 | /
[5 empty] | 二甲苯（下） |  | 0.01L | / | / | mg/Nm3 | /
[5 empty] | 二甲苯（下） |  | 0.01L | / | / | mg/Nm3 | /
|  |  |  | 无组织废气监测点（第四次） | 硫化氢（上） | 2024-01-10 | 0.0002L | 0.06 | / | mg/Nm3 | 否
[5 empty] | 硫化氢（下） |  | 0.0002L | 0.06 | / | mg/Nm3 | 否
[5 empty] | 硫化氢（下） |  | 0.0002L | 0.06 | / | mg/Nm3 | 否
[5 empty] | 硫化氢（下） |  | 0.0002L | 0.06 | / | mg/Nm3 | 否
[5 empty] | 氨（上） |  | 0.077 | 1.5 | / | mg/Nm3 | 否
[5 empty] | 氨（下） |  | 0.078 | 1.5 | / | mg/Nm3 | 否
[5 empty] | 氨（下） |  | 0.078 | 1.5 | / | mg/Nm3 | 否
[5 empty] | 氨（下） |  | 0.078 | 1.5 | / | mg/Nm3 | 否
[5 empty] | 臭气浓度（上） |  | 10L | 20 | / | 无量纲 | 否
[5 empty] | 臭气浓度（下） |  | 10L | 20 | / | 无量纲 | 否
[5 empty] | 臭气浓度（下） |  | 10L | 20 | / | 无量纲 | 否
[5 empty] | 臭气浓度（下） |  | 10L | 20 | / | 无量纲 | 否
[5 empty] | 颗粒物（上） |  | 0.108 | 1 | / | mg/Nm3 | 否
[5 empty] | 颗粒物（下） |  | 0.145 | 1 | / | mg/Nm3 | 否
[5 empty] | 颗粒物（下） |  | 0.123 | 1 | / | mg/Nm3 | 否
[5 empty] | 颗粒物（下） |  | 0.12 | 1 | / | mg/Nm3 | 否
[5 empty] | 挥发性有机物（上） |  | 0.135 | / | / | mg/Nm3 | /
[5 empty] | 挥发性有机物（下） |  | 0.141 | / | / | mg/Nm3 | /
[5 empty] | 挥发性有机物（下） |  | 0.204 | / | / | mg/Nm3 | /
[5 empty] | 挥发性有机物（下） |  | 0.2 | / | / | mg/Nm3 | /
[5 empty] | 苯（上） |  | 0.01L | / | / | mg/Nm3 | /
[5 empty] | 苯（下） |  | 0.01L | / | / | mg/Nm3 | /
[5 empty] | 苯（下） |  | 0.01L | / | / | mg/Nm3 | /
[5 empty] | 苯（下） |  | 0.01L | / | / | mg/Nm3 | /
[5 empty] | 甲苯（上） |  | 0.01L | / | / | mg/Nm3 | /
[5 empty] | 甲苯（下） |  | 0.01L | / | / | mg/Nm3 | /
[5 empty] | 甲苯（下） |  | 0.01L | / | / | mg/Nm3 | /
[5 empty] | 甲苯（下） |  | 0.01L | / | / | mg/Nm3 | /
[5 empty] | 二甲苯（上） |  | 0.01L | / | / | mg/Nm3 | /
[5 empty] | 二甲苯（下） |  | 0.01L | / | / | mg/Nm3 | /
[5 empty] | 二甲苯（下） |  | 0.01L | / | / | mg/Nm3 | /
[5 empty] | 二甲苯（下） |  | 0.01L | / | / | mg/Nm3 | /
| 鹅埠水质净化厂 |  |  | 鹅埠水质净化厂总排放口DW001 | pH | 2024-01-17 | 6.5 | / | / | 无量纲 | /
[5 empty] | 水温 |  | 22 | / | / | ℃ | /
[5 empty] | 流量 |  | 416 | / | / | m3/h | /
[5 empty] | 色度 |  | 2L | 30 | / | 倍 | 否
[5 empty] | 悬浮物 |  | 4L | 10 | / | mg/L | 否
[5 empty] | 化学需氧量 |  | 6 | 50 | / | mg/L | 否
[5 empty] | 五日生化需氧量 |  | 1.2 | 10 | / | mg/L | 否
[5 empty] | 总磷 |  | 0.33 | 0.5 | / | mg/L | 否
[5 empty] | 氨氮 |  | 1.18 | 5 | / | mg/L | 否
[5 empty] | 总氮 |  | 7.84 | 15 | / | mg/L | 否
[5 empty] | 石油类 |  | 0.06L | 1 | / | mg/L | 否
[5 empty] | 动植物油 |  | 0.06L | 1 | / | mg/L | 否
[5 empty] | 阴离子表面活性剂 |  | 0.05L | 0.5 | / | mg/L | 否
[5 empty] | 粪大肠菌群 |  | 20L | 1000 | / | mg/L | 否
[5 empty] | 六价铬 |  | 0.004L | 0.05 | / | mg/L | 否
[5 empty] | 总砷 |  | 0.0005 | 0.1 | / | mg/L | 否
[5 empty] | 总镉 |  | 0.0008 | 0.01 | / | mg/L | 否
[5 empty] | 总铅 |  | 0.004 | 0.1 | / | mg/L | 否
[5 empty] | 总铬 |  | 0.03L | 0.1 | / | mg/L | 否
[5 empty] | 总汞 |  | 0.00004L | 0.001 | / | mg/L | 否
[5 empty] | 烷基汞 |  | 0.00002L | 不得检出 | / | mg/L | 否
|  |  |  | 无组织废气监测点 | 臭气浓度（上） |  | 10L | 20 | / | 无量纲 | 否
[5 empty] | 臭气浓度（下） |  | 10L | 20 | / | 无量纲 | 否
[5 empty] | 臭气浓度（下） |  | 10L | 20 | / | 无量纲 | 否
[5 empty] | 臭气浓度（下） |  | 10L | 20 | / | 无量纲 | 否
[5 empty] | 氨（上） |  | 0.029 | 1.5 | / | mg/Nm3 | 否
[5 empty] | 氨（下） |  | 0.035 | 1.5 | / | mg/Nm3 | 否
[5 empty] | 氨（下） |  | 0.031 | 1.5 | / | mg/Nm3 | 否
[5 empty] | 氨（下） |  | 0.037 | 1.5 | / | mg/Nm3 | 否
[5 empty] | 硫化氢（上） |  | 0.0002L | 0.06 | / | mg/Nm3 | 否
[5 empty] | 硫化氢（下） |  | 0.0002L | 0.06 | / | mg/Nm3 | 否
[5 empty] | 硫化氢（下） |  | 0.0002L | 0.06 | / | mg/Nm3 | 否
[5 empty] | 硫化氢（下） |  | 0.0002L | 0.06 | / | mg/Nm3 | 否
[5 empty] | 甲烷（最高点） |  | 2.4×10-4 | 1 | / | % | 否
[5 empty] | 甲烷（最高点） |  | 2.2×10-4 | 1 | / | % | 否
[5 empty] | 甲烷（最高点） |  | 2.1×10-4 | 1 | / | % | 否
[5 empty] | 甲烷（最高点） |  | 2.1×10-4 | 1 | / | % | 否
| 鹅埠水质净化厂 |  |  | 鹅埠水质净化厂总排放口DW001 | pH | 2024-02-29 | 6.3 | / | / | 无量纲 | /
[5 empty] | 水温 |  | 23 | / | / | ℃ | /
[5 empty] | 流量 |  | 415 | / | / | m3/h | /
[5 empty] | 色度 |  | 2L | 30 | / | 倍 | 否
[5 empty] | 悬浮物 |  | 4 | 10 | / | mg/L | 否
[5 empty] | 化学需氧量 |  | 9 | 50 | / | mg/L | 否
[5 empty] | 五日生化需氧量 |  | 2 | 10 | / | mg/L | 否
[5 empty] | 总磷 |  | 0.22 | 0.5 | / | mg/L | 否
[5 empty] | 氨氮 |  | 0.388 | 5 | / | mg/L | 否
[5 empty] | 总氮 |  | 9.34 | 15 | / | mg/L | 否
[5 empty] | 石油类 |  | 0.06L | 1 | / | mg/L | 否
[5 empty] | 动植物油 |  | 0.17 | 1 | / | mg/L | 否
[5 empty] | 阴离子表面活性剂 |  | 0.05L | 0.5 | / | mg/L | 否
[5 empty] | 粪大肠菌群 |  | 20L | 1000 | / | mg/L | 否
[5 empty] | 六价铬 |  | 0.004L | 0.05 | / | mg/L | 否
[5 empty] | 总砷 |  | 0.0003L | 0.1 | / | mg/L | 否
[5 empty] | 总镉 |  | 0.0002 | 0.01 | / | mg/L | 否
[5 empty] | 总铅 |  | 0.001L | 0.1 | / | mg/L | 否
[5 empty] | 总铬 |  | 0.03L | 0.1 | / | mg/L | 否
[5 empty] | 总汞 |  | 0.00016 | 0.001 | / | mg/L | 否
[5 empty] | 烷基汞 |  | 0.00002L | 不得检出 | / | mg/L | 否
|  |  |  | 无组织废气监测点 | 臭气浓度（上） |  | 10L | 20 | / | 无量纲 | 否
[5 empty] | 臭气浓度（下） |  | 10L | 20 | / | 无量纲 | 否
[5 empty] | 臭气浓度（下） |  | 10L | 20 | / | 无量纲 | 否
[5 empty] | 臭气浓度（下） |  | 10L | 20 | / | 无量纲 | 否
[5 empty] | 氨（上） |  | 0.018 | 1.5 | / | mg/Nm3 | 否
[5 empty] | 氨（下） |  | 0.023 | 1.5 | / | mg/Nm3 | 否
[5 empty] | 氨（下） |  | 0.025 | 1.5 | / | mg/Nm3 | 否
[5 empty] | 氨（下） |  | 0.021 | 1.5 | / | mg/Nm3 | 否
[5 empty] | 硫化氢（上） |  | 0.0002L | 0.06 | / | mg/Nm3 | 否
[5 empty] | 硫化氢（下） |  | 0.0002L | 0.06 | / | mg/Nm3 | 否
[5 empty] | 硫化氢（下） |  | 0.0002L | 0.06 | / | mg/Nm3 | 否
[5 empty] | 硫化氢（下） |  | 0.0002L | 0.06 | / | mg/Nm3 | 否
[5 empty] | 甲烷（最高点） |  | 2.6×10-4 | 1 | / | % | 否
[5 empty] | 甲烷（最高点） |  | 4.0×10-4 | 1 | / | % | 否
[5 empty] | 甲烷（最高点） |  | 3.4×10-4 | 1 | / | % | 否
[5 empty] | 甲烷（最高点） |  | 3.0×10-4 | 1 | / | % | 否
| 深圳市深汕合作区嘉杰铝业有限公司 |  |  | 尾气烟囱DA001 | 二氧化硫 | 2024-01-24 | 3L | 1000 | / | mg/Nm3 | 否
[5 empty] | 氮氧化物 |  | 8 | 100 | / | mg/Nm3 | 否
[5 empty] | 颗粒物 |  | 2.9 | 10 | / | mg/Nm3 | 否
[5 empty] | 氯化氢 |  | 1.4 | 30 | / | mg/Nm3 | 否
|  |  |  | 无组织废气监测点 | 二氧化硫（上） |  | 0.007L | 0.4 | / | mg/Nm3 | 否
[5 empty] | 二氧化硫（下） |  | 0.007L | 0.4 | / | mg/Nm3 | 否
[5 empty] | 二氧化硫（下） |  | 0.007L | 0.4 | / | mg/Nm3 | 否
[5 empty] | 二氧化硫（下） |  | 0.007L | 0.4 | / | mg/Nm3 | 否
[5 empty] | 氮氧化物（上） |  | 0.02 | 0.12 | / | mg/Nm3 | 否
[5 empty] | 氮氧化物（下） |  | 0.039 | 0.12 | / | mg/Nm3 | 否
[5 empty] | 氮氧化物（下） |  | 0.038 | 0.12 | / | mg/Nm3 | 否
[5 empty] | 氮氧化物（下） |  | 0.031 | 0.12 | / | mg/Nm3 | 否
[5 empty] | 颗粒物（上） |  | 0.082 | 1 | / | mg/Nm3 | 否
[5 empty] | 颗粒物（下） |  | 0.107 | 1 | / | mg/Nm3 | 否
[5 empty] | 颗粒物（下） |  | 0.114 | 1 | / | mg/Nm3 | 否
[5 empty] | 颗粒物（下） |  | 0.089 | 1 | / | mg/Nm3 | 否
[5 empty] | 氯化氢（上） |  | 0.02L | 0.2 | / | mg/Nm3 | 否
[5 empty] | 氯化氢（下） |  | 0.02L | 0.2 | / | mg/Nm3 | 否
[5 empty] | 氯化氢（下） |  | 0.02L | 0.2 | / | mg/Nm3 | 否
[5 empty] | 氯化氢（下） |  | 0.02L | 0.2 | / | mg/Nm3 | 否
| 深圳市深汕特别合作区顺天皮业有限公司 |  |  | 含铬废水排放口DW001 | 总铬 | 2024-1-4 | 0.03L | 1.5 | / | mg/L | 否
[5 empty] | 六价铬 |  | 0.004L | 0.1 | / | mg/L | 否
[5 empty] | 流量 |  | 9.4 | / | / | m3/h | /
|  |  |  | 涂饰车间废气排放口DA001 | 苯 |  | 0.01L | 12 | / | mg/Nm3 | 否
[5 empty] | 甲苯 |  | 0.01L | 40 | / | mg/Nm3 | 否
[5 empty] | 二甲苯 |  | 0.01L | 70 | / | mg/Nm3 | 否
[5 empty] | 非甲烷总烃 |  | 18.9 | 120 | / | mg/Nm3 | 否
|  |  |  | 无组织废气监测点 | 硫化氢（上） |  | 0.0002L | / | / | mg/Nm3 | /
[5 empty] | 硫化氢（下） |  | 0.0002L | / | / | mg/Nm3 | /
[5 empty] | 硫化氢（下） |  | 0.0002L | / | / | mg/Nm3 | /
[5 empty] | 硫化氢（下） |  | 0.0002L | / | / | mg/Nm3 | /
[5 empty] | 氨（上） |  | 0.057 | 1.5 | / | mg/Nm3 | 否
[5 empty] | 氨（下） |  | 0.076 | 1.5 | / | mg/Nm3 | 否
[5 empty] | 氨（下） |  | 0.082 | 1.5 | / | mg/Nm3 | 否
[5 empty] | 氨（下） |  | 0.057 | 1.5 | / | mg/Nm3 | 否
[5 empty] | 苯（上） |  | 0.01L | 0.4 | / | mg/Nm3 | 否
[5 empty] | 苯（下） |  | 0.01L | 0.4 | / | mg/Nm3 | 否
[5 empty] | 苯（下） |  | 0.01L | 0.4 | / | mg/Nm3 | 否
[5 empty] | 苯（下） |  | 0.01L | 0.4 | / | mg/Nm3 | 否
[5 empty] | 甲苯（上） |  | 0.01L | 2.4 | / | mg/Nm3 | 否
[5 empty] | 甲苯（下） |  | 0.01L | 2.4 | / | mg/Nm3 | 否
[5 empty] | 甲苯（下） |  | 0.01L | 2.4 | / | mg/Nm3 | 否
[5 empty] | 甲苯（下） |  | 0.01L | 2.4 | / | mg/Nm3 | 否
[5 empty] | 二甲苯（上） |  | 0.01L | 1.2 | / | mg/Nm3 | 否
[5 empty] | 二甲苯（下） |  | 0.01L | 1.2 | / | mg/Nm3 | 否
[5 empty] | 二甲苯（下） |  | 0.01L | 1.2 | / | mg/Nm3 | 否
[5 empty] | 二甲苯（下） |  | 0.01L | 1.2 | / | mg/Nm3 | 否
[5 empty] | 颗粒物（上） |  | 0.144 | 1 | / | mg/Nm3 | 否
[5 empty] | 颗粒物（下） |  | 0.174 | 1 | / | mg/Nm3 | 否
[5 empty] | 颗粒物（下） |  | 0.167 | 1 | / | mg/Nm3 | 否
[5 empty] | 颗粒物（下） |  | 0.17 | 1 | / | mg/Nm3 | 否
[5 empty] | 臭气浓度（上） |  | 10L | 20 | / | 无量纲 | 否
[5 empty] | 臭气浓度（下） |  | 10L | 20 | / | 无量纲 | 否
[5 empty] | 臭气浓度（下） |  | 10L | 20 | / | 无量纲 | 否
[5 empty] | 臭气浓度（下） |  | 10L | 20 | / | 无量纲 | 否
[5 empty] | 非甲烷总烃（上） |  | 2.18 | 4 | / | mg/Nm3 | 否
[5 empty] | 非甲烷总烃（下） |  | 2.79 | 4 | / | mg/Nm3 | 否
[5 empty] | 非甲烷总烃（下） |  | 2.39 | 4 | / | mg/Nm3 | 否
[5 empty] | 非甲烷总烃（下） |  | 2.68 | 4 | / | mg/Nm3 | 否
| 广东华西建筑工业化有限公司 |  |  | DW001生活污水排放口 | pH | 2024-01-16 | 8.4 | 9 | 6 | 无量纲 | 否
[5 empty] | 悬浮物 |  | 321 | 400 | / | mg/L | 否
[5 empty] | 化学需氧量 |  | 420 | 500 | / | mg/L | 否
[5 empty] | 五日生化需氧量 |  | 166 | 300 | / | mg/L | 否
[5 empty] | 总磷 |  | 4.68 | / | / | mg/L | /
[5 empty] | 氨氮 |  | 33 | / | / | mg/L | /
[5 empty] | 总氮 |  | 54.2 | / | / | mg/L | /
[5 empty] | 动植物油 |  | 0.06L | 100 | / | mg/L | 否
|  |  |  | 喷漆废气排放口1#DA003 | 苯 |  | 0.01L | 1 | / | mg/Nm3 | 否
[5 empty] | 甲苯 |  | 0.01L | 18 | / | mg/Nm3 | 否
[5 empty] | 二甲苯 |  | 0.01L |  | / | mg/Nm3 | 否
[5 empty] | 苯系物 |  | 0.325 | 60 | / | mg/Nm3 | 否
[5 empty] | 挥发性有机物 |  | 0.584 | 90 | / | mg/Nm3 | 否
|  |  |  | DA004 抛丸废气排放口 | 颗粒物 |  | 20L | 120 | / | mg/Nm3 | 否
|  |  |  | 无组织废气监测点 | 挥发性有机物（上） |  | 0.186 | 2 | / | mg/Nm3 | 否
[5 empty] | 挥发性有机物（下） |  | 0.648 | 2 | / | mg/Nm3 | 否
[5 empty] | 挥发性有机物（下） |  | 1.06 | 2 | / | mg/Nm3 | 否
[5 empty] | 挥发性有机物（下） |  | 0.855 | 2 | / | mg/Nm3 | 否
[5 empty] | 苯（上） |  | 0.01L | 0.1 | / | mg/Nm3 | 否
[5 empty] | 苯（下） |  | 0.01L | 0.1 | / | mg/Nm3 | 否
[5 empty] | 苯（下） |  | 0.01L | 0.1 | / | mg/Nm3 | 否
[5 empty] | 苯（下） |  | 0.01L | 0.1 | / | mg/Nm3 | 否
[5 empty] | 甲苯（上） |  | 0.01L | 0.6 | / | mg/Nm3 | 否
[5 empty] | 甲苯（下） |  | 0.01L | 0.6 | / | mg/Nm3 | 否
[5 empty] | 甲苯（下） |  | 0.01L | 0.6 | / | mg/Nm3 | 否
[5 empty] | 甲苯（下） |  | 0.01L | 0.6 | / | mg/Nm3 | 否
[5 empty] | 二甲苯（上） |  | 0.01L | 0.2 | / | mg/Nm3 | 否
[5 empty] | 二甲苯（下） |  | 0.01L | 0.2 | / | mg/Nm3 | 否
[5 empty] | 二甲苯（下） |  | 0.01L | 0.2 | / | mg/Nm3 | 否
[5 empty] | 二甲苯（下） |  | 0.01L | 0.2 | / | mg/Nm3 | 否
[5 empty] | 三甲苯（上） |  | 0.0005L | 0.2 | / | mg/Nm3 | 否
[5 empty] | 三甲苯（下） |  | 0.002 | 0.2 | / | mg/Nm3 | 否
[5 empty] | 三甲苯（下） |  | 0.0005L | 0.2 | / | mg/Nm3 | 否
[5 empty] | 三甲苯（下） |  | 0.031 | 0.2 | / | mg/Nm3 | 否
[5 empty] | 颗粒物（上） |  | 0.028 | 1 | / | mg/Nm3 | 否
[5 empty] | 颗粒物（下） |  | 0.037 | 1 | / | mg/Nm3 | 否
[5 empty] | 颗粒物（下） |  | 0.035 | 1 | / | mg/Nm3 | 否
[5 empty] | 颗粒物（下） |  | 0.047 | 1 | / | mg/Nm3 | 否
| 小漠镇级污水处理厂 |  |  | 小漠镇级污水处理厂总排放口 | pH | 2024-01-23 | 7 | 9 | 6 | 无量纲 | 否
[5 empty] | 水温 |  | 16.5 | / | / | ℃ | /
[5 empty] | 色度 |  | 2L | 30 | / | 倍 | 否
[5 empty] | 悬浮物 |  | 4L | 10 | / | mg/L | 否
[5 empty] | 化学需氧量 |  | 8 | 50 | / | mg/L | 否
[5 empty] | 五日生化需氧量 |  | 1.8 | 10 | / | mg/L | 否
[5 empty] | 总磷 |  | 0.08 | 0.5 | / | mg/L | 否
[5 empty] | 氨氮 |  | 0.135 | 5 | / | mg/L | 否
[5 empty] | 总氮 |  | 2.08 | 15 | / | mg/L | 否
[5 empty] | 石油类 |  | 0.06L | 1 | / | mg/L | 否
[5 empty] | 动植物油 |  | 0.06L | 1 | / | mg/L | 否
[5 empty] | 阴离子表面活性剂 |  | 0.05L | 0.5 | / | mg/L | 否
[5 empty] | 粪大肠菌群 |  | 70 | 1000 | / | MPN/L | 否
[5 empty] | 六价铬 |  | 0.004L | 0.05 | / | mg/L | 否
[5 empty] | 总砷 |  | 0.0003L | 0.1 | / | mg/L | 否
[5 empty] | 总镉 |  | 0.0085 | 0.01 | / | mg/L | 否
[5 empty] | 总铅 |  | 0.001 | 0.1 | / | mg/L | 否
[5 empty] | 总铬 |  | 0.03L | 0.1 | / | mg/L | 否
[5 empty] | 总汞 |  | 0.00004L | 0.001 | / | mg/L | 否
[5 empty] | 烷基汞 |  | 0.00002L | 不得检出 | / | mg/L | 否
[5 empty] | 流量 |  | 32.5 | / | / | m3/h | /
|  |  |  | 无组织废气监测点 | 臭气浓度（上） |  | 10L | 20 | / | 无量纲 | 否
[5 empty] | 臭气浓度（下） |  | 10L | 20 | / | 无量纲 | 否
[5 empty] | 臭气浓度（下） |  | 10L | 20 | / | 无量纲 | 否
[5 empty] | 臭气浓度（下） |  | 10L | 20 | / | 无量纲 | 否
[5 empty] | 氨（上） |  | 0.021 | 1.5 | / | mg/m3 | 否
[5 empty] | 氨（下） |  | 0.039 | 1.5 | / | mg/m3 | 否
[5 empty] | 氨（下） |  | 0.028 | 1.5 | / | mg/m3 | 否
[5 empty] | 氨（下） |  | 0.026 | 1.5 | / | mg/m3 | 否
[5 empty] | 硫化氢（上） |  | 0.0002L | 0.06 | / | mg/m3 | 否
[5 empty] | 硫化氢（下） |  | 0.0002L | 0.06 | / | mg/m3 | 否
[5 empty] | 硫化氢（下） |  | 0.0002L | 0.06 | / | mg/m3 | 否
[5 empty] | 硫化氢（下） |  | 0.0002L | 0.06 | / | mg/m3 | 否
| 鲘门镇级污水处理厂 |  |  | 小漠镇级污水处理厂总排放口 | pH | 2024-01-24 | 7.4 | 9 | 6 | 无量纲 | 否
[5 empty] | 水温 |  | 18.5 | / | / | ℃ | /
[5 empty] | 色度 |  | 2L | 30 | / | 倍 | 否
[5 empty] | 悬浮物 |  | 4L | 10 | / | mg/L | 否
[5 empty] | 化学需氧量 |  | 8 | 50 | / | mg/L | 否
[5 empty] | 五日生化需氧量 |  | 1.6 | 10 | / | mg/L | 否
[5 empty] | 总磷 |  | 0.15 | 0.5 | / | mg/L | 否
[5 empty] | 氨氮 |  | 0.694 | 5 | / | mg/L | 否
[5 empty] | 总氮 |  | 2.82 | 15 | / | mg/L | 否
[5 empty] | 石油类 |  | 0.06L | 1 | / | mg/L | 否
[5 empty] | 动植物油 |  | 0.06L | 1 | / | mg/L | 否
[5 empty] | 阴离子表面活性剂 |  | 0.05L | 0.5 | / | mg/L | 否
[5 empty] | 粪大肠菌群 |  | 20L | 1000 | / | MPN/L | 否
[5 empty] | 六价铬 |  | 0.004L | 0.05 | / | mg/L | 否
[5 empty] | 总砷 |  | 0.0003L | 0.1 | / | mg/L | 否
[5 empty] | 总镉 |  | 0.0002 | 0.01 | / | mg/L | 否
[5 empty] | 总铅 |  | 0.001L | 0.1 | / | mg/L | 否
[5 empty] | 总铬 |  | 0.03L | 0.1 | / | mg/L | 否
[5 empty] | 总汞 |  | 0.00004L | 0.001 | / | mg/L | 否
[5 empty] | 烷基汞 |  | 0.00002L | 不得检出 | / | mg/L | 否
[5 empty] | 流量 |  | 63.3 | / | / | m3/h | /
|  |  |  | 无组织废气监测点 | 臭气浓度（上） |  | 10L | 20 | / | 无量纲 | 否
[5 empty] | 臭气浓度（下） |  | 10L | 20 | / | 无量纲 | 否
[5 empty] | 臭气浓度（下） |  | 10L | 20 | / | 无量纲 | 否
[5 empty] | 臭气浓度（下） |  | 10L | 20 | / | 无量纲 | 否
[5 empty] | 氨（上） |  | 0.025 | 1.5 | / | mg/m3 | 否
[5 empty] | 氨（下） |  | 0.032 | 1.5 | / | mg/m3 | 否
[5 empty] | 氨（下） |  | 0.029 | 1.5 | / | mg/m3 | 否
[5 empty] | 氨（下） |  | 0.035 | 1.5 | / | mg/m3 | 否
[5 empty] | 硫化氢（上） |  | 0.0002L | 0.06 | / | mg/m3 | 否
[5 empty] | 硫化氢（下） |  | 0.0002L | 0.06 | / | mg/m3 | 否
[5 empty] | 硫化氢（下） |  | 0.0002L | 0.06 | / | mg/m3 | 否
[5 empty] | 硫化氢（下） |  | 0.0002L | 0.06 | / | mg/m3 | 否
| 华润电力（海丰）有限公司 | 大气环境 | 火力发电 | 废气排放监测口(DA001) | 烟尘 | 2024-02-26 | 1 | 10 | / | mg/m3 | 否
[5 empty] | 二氧化硫 |  | 19 | 35 | / | mg/Nm3 | 否
[5 empty] | 铊及其化合物 |  | 0.000008L | 0.04 | / | mg/Nm3 | 否
[5 empty] | 汞及其化合物 |  | 3.0×10-6L | 0.03 | / | mg/Nm3 | 否
[5 empty] | 氯化氢 |  | 1.7 | 8 | / | mg/Nm3 | 否
[5 empty] | 镉 |  | 0.000008L | 0.04 | / | mg/Nm3 | 否
[5 empty] | 镍及其化合物 |  | 1.01×10-4 | 0.3 | / | mg/Nm3 | 否
[5 empty] | 锑 |  | 0.00002L | 0.3 | / | mg/Nm3 | 否
[5 empty] | 砷 |  | 1.40×10-4 | 0.3 | / | mg/Nm3 | 否
[5 empty] | 铅 |  | 4.85×10-4 | 0.3 | / | mg/Nm3 | 否
[5 empty] | 铬 |  | 7.72×10-4 | 0.3 | / | mg/Nm3 | 否
[5 empty] | 铜 |  | 2.45×10-3 | 0.3 | / | mg/Nm3 | 否
[5 empty] | 钴 |  | 0.000008L | 0.3 | / | mg/Nm3 | 否
[5 empty] | 锰 |  | 8.87×10-5 | 0.3 | / | mg/Nm3 | 否
[5 empty] | 林格曼黑度 |  | <1 | 1 | / | 级 | 否
[5 empty] | 氮氧化物 |  | 41 | 50 | / | mg/Nm3 | 否
|  |  |  | 废气排放监测口(DA002) | 烟尘 |  | 1.0L | 10 | / | mg/Nm3 | 否
[5 empty] | 二氧化硫 |  | 15 | 35 | / | mg/Nm3 | 否
[5 empty] | 铊及其化合物 |  | 0.000008L | 0.04 | / | mg/Nm3 | 否
[5 empty] | 汞及其化合物 |  | 3.0×10-6L | 0.03 | / | mg/Nm3 | 否
[5 empty] | 氯化氢 |  | 2.1 | 8 | / | mg/Nm3 | 否
[5 empty] | 镉 |  | 0.000008L | 0.04 | / | mg/Nm3 | 否
[5 empty] | 镍及其化合物 |  | 2.24×10-4 | 0.3 | / | mg/Nm3 | 否
[5 empty] | 锑 |  | 0.00002L | 0.3 | / | mg/Nm3 | 否
[5 empty] | 砷 |  | 2.43×10-4 | 0.3 | / | mg/Nm3 | 否
[5 empty] | 铅 |  | 7.54×10-4 | 0.3 | / | mg/Nm3 | 否
[5 empty] | 铬 |  | 1.22×10-3 | 0.3 | / | mg/Nm3 | 否
[5 empty] | 铜 |  | 1.75×10-3 | 0.3 | / | mg/Nm3 | 否
[5 empty] | 钴 |  | 0.000008L | 0.3 | / | mg/Nm3 | 否
[5 empty] | 锰 |  | 1.35×10-4 | 0.3 | / | mg/Nm3 | 否
[5 empty] | 林格曼黑度 |  | <1 | 1 | / | 级 | 否
[5 empty] | 氮氧化物 |  | 32 | 50 | / | mg/Nm3 | 否
| 广东海崇畜牧发展有限公司 | 水环境 | 屠宰及肉类加工 | 总排口(DW001) | pH | 2024-02-27 | 7.7 | 9 | 6 | 无量纲 | 否
[5 empty] | 悬浮物 |  | 7 | 60 | / | mg/L | 否
[5 empty] | 化学需氧量 |  | 11 | 70 | / | mg/L | 否
[5 empty] | 五日生化需氧量 |  | 2.6 | 20 | / | mg/L | 否
[5 empty] | 总氮 |  | 22.6 | / | / | mg/L | /
[5 empty] | 总磷 |  | 0.3 | / | / | mg/L | /
[5 empty] | 氨氮 |  | 0.352 | 10 | / | mg/L | 否
[5 empty] | 动植物油 |  | 0.18 | 10 | / | mg/L | 否
[5 empty] | 总大肠菌群 |  | 90 | 3000 | / | MPN/L | 否
|  |  |  | 无组织废气监测点 | 硫化氢(上） |  | 0.0002L | 0.06 | / | mg/Nm3 | 否
[5 empty] | 硫化氢(下） |  | 0.0002L | 0.06 | / | mg/Nm3 | 否
[5 empty] | 硫化氢(下） |  | 0.0002L | 0.06 | / | mg/Nm3 | 否
[5 empty] | 硫化氢(下） |  | 0.0002L | 0.06 | / | mg/Nm3 | 否
[5 empty] | 氨（上） |  | 0.023 | 1.5 | / | mg/Nm3 | 否
[5 empty] | 氨（下） |  | 0.027 | 1.5 | / | mg/Nm3 | 否
[5 empty] | 氨（下） |  | 0.025 | 1.5 | / | mg/Nm3 | 否
[5 empty] | 氨（下） |  | 0.024 | 1.5 | / | mg/Nm3 | 否
[5 empty] | 臭气浓度（上） |  | 10L | 20 | / | mg/Nm3 | 否
[5 empty] | 臭气浓度（下） |  | 10L | 20 | / | mg/Nm3 | 否
[5 empty] | 臭气浓度（下） |  | 10L | 20 | / | mg/Nm3 | 否
[5 empty] | 臭气浓度（下） |  | 10L | 20 | / | mg/Nm3 | 否
| 广东维曼智能科技有限公司 |  |  | 焊锡车间废气排放口 | 锡及其化合物 | 2024-02-28 | 0.0003L | 8.5 | / | mg/Nm3 | 否
| 深圳深汕特别合作区乾泰技术有限公司 |  |  | DW001生活污水排放口 | pH | 2024-03-06 | 7.1 | 9 | 6 | 无量纲 | 否
[5 empty] | 悬浮物 |  | 59 | 400 | / | mg/L | 否
[5 empty] | 化学需氧量 |  | 184 | 500 | / | mg/L | 否
[5 empty] | 五日生化需氧量 |  | 92.6 | 300 | / | mg/L | 否
[5 empty] | 氨氮 |  | 8.21 | / | / | mg/L | /
[5 empty] | 总磷 |  | 0.3 | / | / | mg/L | /
|  |  |  | 无组织废气监测点 | 非甲烷总烃（上） |  | 0.07L | 4 | / | mg/Nm3 | 否
[5 empty] | 非甲烷总烃（下） |  | 0.07L | 4 | / | mg/Nm3 | 否
[5 empty] | 非甲烷总烃（下） |  | 0.07L | 4 | / | mg/Nm3 | 否
[5 empty] | 非甲烷总烃（下） |  | 0.07L | 4 | / | mg/Nm3 | 否
[5 empty] | 颗粒物（上） |  | 0.09 | 1 | / | mg/Nm3 | 否
[5 empty] | 颗粒物（下） |  | 0.114 | 1 | / | mg/Nm3 | 否
[5 empty] | 颗粒物（下） |  | 0.101 | 1 | / | mg/Nm3 | 否
[5 empty] | 颗粒物（下） |  | 0.132 | 1 | / | mg/Nm3 | 否
[5 empty] | 氟化物（上） |  | 0.0005 | 0.02 | / | mg/Nm3 | 否
[5 empty] | 氟化物（下） |  | 0.0006 | 0.02 | / | mg/Nm3 | 否
[5 empty] | 氟化物（下） |  | 0.0006 | 0.02 | / | mg/Nm3 | 否
[5 empty] | 氟化物（下） |  | 0.0006 | 0.02 | / | mg/Nm3 | 否
[5 empty] | 镍及其化合物（上） |  | 0.000003L | 0.04 | / | mg/Nm3 | 否
[5 empty] | 镍及其化合物（下） |  | 0.000003L | 0.04 | / | mg/Nm3 | 否
[5 empty] | 镍及其化合物（下） |  | 0.000003L | 0.04 | / | mg/Nm3 | 否
[5 empty] | 镍及其化合物（下） |  | 0.000003L | 0.04 | / | mg/Nm3 | 否
| 深圳百安恒富海海洋养殖有限公司 |  |  | 养殖废水排放口1# | 化学需氧量 | 2024-01-30 | 4.65 | / | / | mg/L | /
[5 empty] | 氨氮 |  | 0.052 | / | / | mg/L | /
|  |  |  | 养殖废水排放口2# | 化学需氧量 |  | 3.21 | / | / | mg/L | /
[5 empty] | 氨氮 |  | 0.024 | / | / | mg/L | /
[8 empty] | “/”表示该项目没有上限 | “/”表示该项目没有下限 |  | “/”因该项目无限值标准，故而无法判定是否超标
Note on E92: Administrator:

## 2025年第一季度
深汕特别合作区重点排污单位2025年第一季度监督性监测结果公示表
任务名称 | 企业名称 | 名录类别 | 行业类别 | 监测点 | 监测项目 | 监测日期 | 排放浓度 | 上限 | 下限 | 单位 | 是否超标
深汕管理局2025年第一季度 | 深圳市源聚食品有限责任公司 | 水环境 | 肉制品及副产品加工 | 工业废水排放口DW001 | pH | 2025-01-02 | 7.3 | 9 | 6 | 无量纲 | 否
[5 empty] | 色度 |  | 6 | 40 | / | 倍 | 否
[5 empty] | 悬浮物 |  | 6 | 60 | / | mg/L | 否
[5 empty] | 化学需氧量 |  | 26 | 70 | / | mg/L | 否
[5 empty] | 五日生化需氧量 |  | 6.1 | 20 | / | mg/L | 否
[5 empty] | 氨氮 |  | 0.374 | 10 | / | mg/L | 否
[5 empty] | 动植物油 |  | 0.11 | 10 | / | mg/L | 否
[5 empty] | 总大肠菌群 |  | 330 | 3000 | / | MPN/L | 否
|  |  |  | 无组织废气监测点 | 臭气浓度（上） |  | 10L | 20 | / | 无量纲 | 否
[5 empty] | 臭气浓度（下） |  | 10L | 20 | / | 无量纲 | 否
[5 empty] | 臭气浓度（下） |  | 10L | 20 | / | 无量纲 | 否
[5 empty] | 臭气浓度（下） |  | 10L | 20 | / | 无量纲 | 否
[5 empty] | 氨（上） |  | 0.014 | 1.5 | / | mg/Nm3 | 否
[5 empty] | 氨（下） |  | 0.016 | 1.5 | / | mg/Nm3 | 否
[5 empty] | 氨（下） |  | 0.019 | 1.5 | / | mg/Nm3 | 否
[5 empty] | 氨（下） |  | 0.015 | 1.5 | / | mg/Nm3 | 否
[5 empty] | 硫化氢（上） |  | 0.0002L | 0.06 | / | mg/Nm3 | 否
[5 empty] | 硫化氢（下） |  | 0.0002L | 0.06 | / | mg/Nm3 | 否
[5 empty] | 硫化氢（下） |  | 0.0002L | 0.06 | / | mg/Nm3 | 否
[5 empty] | 硫化氢（下） |  | 0.0002L | 0.06 | / | mg/Nm3 | 否
| 鹅埠水质净化厂 | 水环境 | 污水处理 | 鹅埠水质净化厂总排放口DW001 | pH | 2025-01-03 | 6.7 | 9 | 6 | 无量纲 | 否
[5 empty] | 色度 |  | 4 | 30 | / | 倍 | 否
[5 empty] | 悬浮物 |  | 4L | 10 | / | mg/L | 否
[5 empty] | 化学需氧量 |  | 12 | 50 | / | mg/L | 否
[5 empty] | 五日生化需氧量 |  | 3.2 | 10 | / | mg/L | 否
[5 empty] | 总磷 |  | 0.28 | 0.5 | / | mg/L | 否
[5 empty] | 氨氮 |  | 0.236 | 5 | / | mg/L | 否
[5 empty] | 总氮 |  | 6.67 | 15 | / | mg/L | 否
[5 empty] | 石油类 |  | 0.06L | 1 | / | mg/L | 否
[5 empty] | 动植物油 |  | 0.09 | 1 | / | mg/L | 否
[5 empty] | 阴离子表面活性剂 |  | 0.05L | 0.5 | / | mg/L | 否
[5 empty] | 粪大肠菌群 |  | 330 | 1000 | / | mg/L | 否
[5 empty] | 六价铬 |  | 0.004L | 0.05 | / | mg/L | 否
[5 empty] | 总砷 |  | 0.00153 | 0.1 | / | mg/L | 否
[5 empty] | 总镉 |  | 0.00005L | 0.01 | / | mg/L | 否
[5 empty] | 总铅 |  | 0.00009L | 0.1 | / | mg/L | 否
[5 empty] | 总铬 |  | 0.00208 | 0.1 | / | mg/L | 否
[5 empty] | 总汞 |  | 0.00004L | 0.001 | / | mg/L | 否
[5 empty] | 烷基汞 |  | 0.00002L | 不得检出 | / | mg/L | 否
|  |  |  | 无组织废气监测点 | 臭气浓度（上） |  | 10L | 20 | / | 无量纲 | 否
[5 empty] | 臭气浓度（下） |  | 10L | 20 | / | 无量纲 | 否
[5 empty] | 臭气浓度（下） |  | 10L | 20 | / | 无量纲 | 否
[5 empty] | 臭气浓度（下） |  | 10L | 20 | / | 无量纲 | 否
[5 empty] | 氨（上） |  | 0.019 | 1.5 | / | mg/Nm3 | 否
[5 empty] | 氨（下） |  | 0.022 | 1.5 | / | mg/Nm3 | 否
[5 empty] | 氨（下） |  | 0.028 | 1.5 | / | mg/Nm3 | 否
[5 empty] | 氨（下） |  | 0.026 | 1.5 | / | mg/Nm3 | 否
[5 empty] | 硫化氢（上） |  | 0.0002L | 0.06 | / | mg/Nm3 | 否
[5 empty] | 硫化氢（下） |  | 0.0002L | 0.06 | / | mg/Nm3 | 否
[5 empty] | 硫化氢（下） |  | 0.0002L | 0.06 | / | mg/Nm3 | 否
[5 empty] | 硫化氢（下） |  | 0.0002L | 0.06 | / | mg/Nm3 | 否
[5 empty] | 甲烷（最高点） |  | 1.4×10-4 | 1 | / | % | 否
[5 empty] | 甲烷（最高点） |  | 2.6×10-4 | 1 | / | % | 否
[5 empty] | 甲烷（最高点） |  | 2.4×10-4 | 1 | / | % | 否
[5 empty] | 甲烷（最高点） |  | 2.4×10-4 | 1 | / | % | 否
| 深圳市希世环保有限公司 | 水环境、大气环境 | 危险废物处理 | 无组织废气监测点 | 非甲烷总烃（上） | 2025-01-06 | 1.26 | 4 | / | mg/Nm3 | 否
[5 empty] | 非甲烷总烃（下） |  | 1.4 | 4 | / | mg/Nm3 | 否
[5 empty] | 非甲烷总烃（下） |  | 1.32 | 4 | / | mg/Nm3 | 否
[5 empty] | 非甲烷总烃（下） |  | 1.38 | 4 | / | mg/Nm3 | 否
[5 empty] | 臭气浓度（上） |  | 10L | 20 | / | 无量纲 | 否
[5 empty] | 臭气浓度（下） |  | 10L | 20 | / | 无量纲 | 否
[5 empty] | 臭气浓度（下） |  | 10L | 20 | / | 无量纲 | 否
[5 empty] | 臭气浓度（下） |  | 10L | 20 | / | 无量纲 | 否
|  |  |  | 厂区内监控点1h平均浓度值5# | 非甲烷总烃 |  | 1.45 | 6 | / | mg/Nm3 | 否
|  |  |  | 厂区内监控点任意一处浓度值6# | 非甲烷总烃 |  | 1.35 | 20 | / | mg/Nm3 | 否
| 广东海崇畜牧发展有限公司 | 水环境、大气环境 | 屠宰及肉类加工 | 总排口(DW001) | pH | 2025-01-08 | 6.8 | 9 | 6 | 无量纲 | 否
[5 empty] | 悬浮物 |  | 4 | 60 | / | mg/L | 否
[5 empty] | 化学需氧量 |  | 17 | 70 | / | mg/L | 否
[5 empty] | 五日生化需氧量 |  | 4.4 | 20 | / | mg/L | 否
[5 empty] | 氨氮 |  | 0.23 | 10 | / | mg/L | 否
[5 empty] | 动植物油 |  | 0.09 | 10 | / | mg/L | 否
[5 empty] | 总大肠菌群 |  | 110 | 3000 | / | MPN/L | 否
|  |  |  | 无组织废气监测点 | 硫化氢(上） |  | 0.0002L | 0.06 | / | mg/Nm3 | 否
[5 empty] | 硫化氢(下） |  | 0.0002L | 0.06 | / | mg/Nm3 | 否
[5 empty] | 硫化氢(下） |  | 0.0002L | 0.06 | / | mg/Nm3 | 否
[5 empty] | 硫化氢(下） |  | 0.0002L | 0.06 | / | mg/Nm3 | 否
[5 empty] | 氨（上） |  | 0.02 | 1.5 | / | mg/Nm3 | 否
[5 empty] | 氨（下） |  | 0.024 | 1.5 | / | mg/Nm3 | 否
[5 empty] | 氨（下） |  | 0.028 | 1.5 | / | mg/Nm3 | 否
[5 empty] | 氨（下） |  | 0.027 | 1.5 | / | mg/Nm3 | 否
[5 empty] | 臭气浓度（上） |  | 10L | 20 | / | mg/Nm3 | 否
[5 empty] | 臭气浓度（下） |  | 10L | 20 | / | mg/Nm3 | 否
[5 empty] | 臭气浓度（下） |  | 10L | 20 | / | mg/Nm3 | 否
[5 empty] | 臭气浓度（下） |  | 10L | 20 | / | mg/Nm3 | 否
| 华润电力（深圳）有限公司 | 水环境、大气环境 | 火力发电 | DW001 | 余氯 | 2025-01-13 | 0.04L | 0.2 | / | mg/L | 否
|  |  |  | 废气排放监测口(DA001) | 烟尘 |  | 7.5 | 10 | / | mg/m3 | 否
[5 empty] | 二氧化硫 |  | 19 | 35 | / | mg/Nm3 | 否
[5 empty] | 氮氧化物 |  | 38 | 50 | / | mg/Nm3 | 否
[5 empty] | 铊及其化合物 |  | 0.000008L | 0.04 | / | mg/Nm3 | 否
[5 empty] | 汞及其化合物 |  | 1.56×10-5 | 0.03 | / | mg/Nm3 | 否
[5 empty] | 氯化氢 |  | 2.1 | 8 | / | mg/Nm3 | 否
[5 empty] | 镉 |  | 9.94×10-6 | 0.04 | / | mg/Nm3 | 否
[5 empty] | 镍及其化合物 |  | 0.0001L | 0.3 | / | mg/Nm3 | 否
[5 empty] | 锑 |  | 2.42×10-5 | 0.3 | / | mg/Nm3 | 否
[5 empty] | 砷 |  | 0.0002L | 0.3 | / | mg/Nm3 | 否
[5 empty] | 铅 |  | 0.0002L | 0.3 | / | mg/Nm3 | 否
[5 empty] | 铬 |  | 0.0003L | 0.3 | / | mg/Nm3 | 否
[5 empty] | 铜 |  | 2.78×10-4 | 0.3 | / | mg/Nm3 | 否
[5 empty] | 钴 |  | 0.000008L | 0.3 | / | mg/Nm3 | 否
[5 empty] | 锰 |  | 0.00007L | 0.3 | / | mg/Nm3 | 否
[5 empty] | 林格曼黑度 |  | <1 | 1 | / | 级 | 否
|  |  |  | 废气排放监测口(DA002) | 烟尘 |  | 6.6 | 10 | / | mg/Nm3 | 否
[5 empty] | 二氧化硫 |  | 16 | 35 | / | mg/Nm3 | 否
[5 empty] | 氮氧化物 |  | 34 | 50 | / | mg/Nm3 | 否
[5 empty] | 铊及其化合物 |  | 0.000008L | 0.04 | / | mg/Nm3 | 否
[5 empty] | 汞及其化合物 |  | 3.0×10-6L | 0.03 | / | mg/Nm3 | 否
[5 empty] | 氯化氢 |  | 1.8 | 8 | / | mg/Nm3 | 否
[5 empty] | 镉 |  | 5.57×10-5 | 0.04 | / | mg/Nm3 | 否
[5 empty] | 镍及其化合物 |  | 0.0001L | 0.3 | / | mg/Nm3 | 否
[5 empty] | 锑 |  | 2.48×10-5 | 0.3 | / | mg/Nm3 | 否
[5 empty] | 砷 |  | 0.0002L | 0.3 | / | mg/Nm3 | 否
[5 empty] | 铅 |  | 0.0002L | 0.3 | / | mg/Nm3 | 否
[5 empty] | 铬 |  | 0.0003L | 0.3 | / | mg/Nm3 | 否
[5 empty] | 铜 |  | 3.89×10-4 | 0.3 | / | mg/Nm3 | 否
[5 empty] | 钴 |  | 0.000008L | 0.3 | / | mg/Nm3 | 否
[5 empty] | 锰 |  | 0.00007L | 0.3 | / | mg/Nm3 | 否
[5 empty] | 林格曼黑度 |  | <1 | 1 | / | 级 | 否
|  |  |  | 厂界无组织废气监测点 | 硫化氢(上） |  | 0.0002L | 0.06 | / | mg/Nm3 | 否
[5 empty] | 硫化氢(下） |  | 0.0002L | 0.06 | / | mg/Nm3 | 否
[5 empty] | 硫化氢(下） |  | 0.0002L | 0.06 | / | mg/Nm3 | 否
[5 empty] | 硫化氢(下） |  | 0.0002L | 0.06 | / | mg/Nm3 | 否
[5 empty] | 氨（上） |  | 0.013 | 1.5 | / | mg/Nm3 | 否
[5 empty] | 氨（下） |  | 0.015 | 1.5 | / | mg/Nm3 | 否
[5 empty] | 氨（下） |  | 0.019 | 1.5 | / | mg/Nm3 | 否
[5 empty] | 氨（下） |  | 0.021 | 1.5 | / | mg/Nm3 | 否
[5 empty] | 颗粒物（上） |  | 0.058 | 1 | / | mg/Nm3 | 否
[5 empty] | 颗粒物（下） |  | 0.061 | 1 | / | mg/Nm3 | 否
[5 empty] | 颗粒物（下） |  | 0.074 | 1 | / | mg/Nm3 | 否
[5 empty] | 颗粒物（下） |  | 0.079 | 1 | / | mg/Nm3 | 否
|  |  |  | 储油罐周边无组织废气监测点 | 非甲烷总烃（上） |  | 1.66 | 4 | / | mg/Nm3 | 否
[5 empty] | 非甲烷总烃（下） |  | 1.75 | 4 | / | mg/Nm3 | 否
[5 empty] | 非甲烷总烃（下） |  | 1.86 | 4 | / | mg/Nm3 | 否
[5 empty] | 非甲烷总烃（下） |  | 1.93 | 4 | / | mg/Nm3 | 否
| 格林美（深圳）循环科技有限公司 | 水环境、大气环境 | 报废车拆解 | 1#废水排放口 | pH | 2025-01-14 | 7.1 | 9 | 6 | 无量纲 | 否
[5 empty] | 化学需氧量 |  | 10 | 30 | / | mg/L | 否
[5 empty] | 悬浮物 |  | 4L | 10 | / | mg/L | 否
[5 empty] | 总磷 |  | 0.02 | 0.3 | / | mg/L | 否
[5 empty] | 氨氮 |  | 0.033 | 1.5 | / | mg/L | 否
[5 empty] | 五日生化需氧量 |  | 2.8 | 6 | / | mg/L | 否
[5 empty] | 石油类 |  | 0.06L | 0.5 | / | mg/L | 否
|  |  |  | 1# 废气排放口（DA001） | 二氧化硫 | 2025-01-20 | 78 | 500 | / | mg/Nm3 | 否
[5 empty] | 氮氧化物 |  | 82 | 120 | / | mg/Nm3 | 否
[5 empty] | 颗粒物 |  | 11.3 | 120 | / | mg/Nm3 | 否
[5 empty] | 林格曼黑度 |  | ＜1 | 1级 | / | mg/Nm3 | 否
|  |  |  | 无组织废气监测点 | 颗粒物（上） | 2025-01-14 | 0.052 | 1 | / | mg/Nm3 | 否
[5 empty] | 颗粒物（下） |  | 0.064 | 1 | / | mg/Nm3 | 否
[5 empty] | 颗粒物（下） |  | 0.073 | 1 | / | mg/Nm3 | 否
[5 empty] | 颗粒物（下） |  | 0.059 | 1 | / | mg/Nm3 | 否
[5 empty] | 氟化物（上） |  | 0.0044 | 0.02 | / | mg/Nm3 | 否
[5 empty] | 氟化物（下） |  | 0.0047 | 0.02 | / | mg/Nm3 | 否
[5 empty] | 氟化物（下） |  | 0.0048 | 0.02 | / | mg/Nm3 | 否
[5 empty] | 氟化物（下） |  | 0.0047 | 0.02 | / | mg/Nm3 | 否
[5 empty] | 非甲烷总烃（上） |  | 0.77 | 4 | / | mg/Nm3 | 否
[5 empty] | 非甲烷总烃（下） |  | 0.99 | 4 | / | mg/Nm3 | 否
[5 empty] | 非甲烷总烃（下） |  | 0.97 | 4 | / | mg/Nm3 | 否
[5 empty] | 非甲烷总烃（下） |  | 1.09 | 4 | / | mg/Nm3 | 否
| 广东华西建筑工业化有限公司 | 水环境、大气环境 | 钢构建材 | DW001生活污水排放口 | pH | 2025-02-13 | 8.3 | 9 | 6 | 无量纲 | 否
[5 empty] | 悬浮物 |  | 6 | 400 | / | mg/L | 否
[5 empty] | 化学需氧量 |  | 34 | 500 | / | mg/L | 否
[5 empty] | 五日生化需氧量 |  | 9.4 | 300 | / | mg/L | 否
[5 empty] | 动植物油 |  | 1.36 | 100 | / | mg/L | 否
|  |  |  | 喷漆废气排放口1#DA003 | 苯 | 2025-02-15 | 0.01L | 1 | / | mg/Nm3 | 否
[5 empty] | 甲苯 |  | 0.01L | 18 | / | mg/Nm3 | 否
[5 empty] | 二甲苯 |  | 0.01L |  | / | mg/Nm3 | 否
[5 empty] | 苯系物 |  | 0.01L | 60 | / | mg/Nm3 | 否
[5 empty] | 挥发性有机物 |  | 0.105 | 90 | / | mg/Nm3 | 否
|  |  |  | DA004 抛丸废气排放口 | 颗粒物 | 2025-02-15 | 20L | 120 | / | mg/Nm3 | 否
|  |  |  | DA002 抛丸废气排放口 | 颗粒物 | 2025-02-15 | 20L | 120 | / | mg/Nm3 | 否
|  |  |  | DA005 抛丸废气排放口 | 颗粒物 | 2025-02-15 | 20L | 120 | / | mg/Nm3 | 否
|  |  |  | 无组织废气监测点 | 挥发性有机物（上） | 2025-02-13 | 0.047 | 2 | / | mg/Nm3 | 否
[5 empty] | 挥发性有机物（下） |  | 0.062 | 2 | / | mg/Nm3 | 否
[5 empty] | 挥发性有机物（下） |  | 0.105 | 2 | / | mg/Nm3 | 否
[5 empty] | 挥发性有机物（下） |  | 0.06 | 2 | / | mg/Nm3 | 否
[5 empty] | 苯（上） |  | 0.01L | 0.1 | / | mg/Nm3 | 否
[5 empty] | 苯（下） |  | 0.01L | 0.1 | / | mg/Nm3 | 否
[5 empty] | 苯（下） |  | 0.01L | 0.1 | / | mg/Nm3 | 否
[5 empty] | 苯（下） |  | 0.01L | 0.1 | / | mg/Nm3 | 否
[5 empty] | 甲苯（上） |  | 0.01L | 0.6 | / | mg/Nm3 | 否
[5 empty] | 甲苯（下） |  | 0.01L | 0.6 | / | mg/Nm3 | 否
[5 empty] | 甲苯（下） |  | 0.01L | 0.6 | / | mg/Nm3 | 否
[5 empty] | 甲苯（下） |  | 0.01L | 0.6 | / | mg/Nm3 | 否
[5 empty] | 二甲苯（上） |  | 0.01L | 0.2 | / | mg/Nm3 | 否
[5 empty] | 二甲苯（下） |  | 0.01L | 0.2 | / | mg/Nm3 | 否
[5 empty] | 二甲苯（下） |  | 0.01L | 0.2 | / | mg/Nm3 | 否
[5 empty] | 二甲苯（下） |  | 0.01L | 0.2 | / | mg/Nm3 | 否
[5 empty] | 三甲苯（上） |  | 0.001L | 0.2 | / | mg/Nm3 | 否
[5 empty] | 三甲苯（下） |  | 0.001L | 0.2 | / | mg/Nm3 | 否
[5 empty] | 三甲苯（下） |  | 0.003 | 0.2 | / | mg/Nm3 | 否
[5 empty] | 三甲苯（下） |  | 0.001L | 0.2 | / | mg/Nm3 | 否
[5 empty] | 颗粒物（上） |  | 0.091 | 1 | / | mg/Nm3 | 否
[5 empty] | 颗粒物（下） |  | 0.153 | 1 | / | mg/Nm3 | 否
[5 empty] | 颗粒物（下） |  | 0.132 | 1 | / | mg/Nm3 | 否
[5 empty] | 颗粒物（下） |  | 0.156 | 1 | / | mg/Nm3 | 否
|  |  |  | 无组织废气 | 非甲烷总烃（厂房外监控点1h平均浓度5#） | 2025-02-13 | 2.42 | 6 | / | mg/Nm3 | 否
[5 empty] | 非甲烷总烃（厂房外监控点任意一处浓度6#） | 2025-02-13 | 2.6 | 20 | / | mg/Nm3 | 否
| 深圳比亚迪汽车实业有限公司（鹅埠厂） | 水环境、大气环境 | 汽车制造 | 工业废水排放口DW001 | pH | 2025-01-21 | 7.7 | 9 | 6 | 无量纲 | 否
[5 empty] | 悬浮物 |  | 4L | 60 | / | mg/L | 否
[5 empty] | 化学需氧量 |  | 52 | 90 | / | mg/L | 否
[5 empty] | 五日生化需氧量 |  | 13.6 | 20 | / | mg/L | 否
[5 empty] | 磷酸盐 |  | 0.87 | 1 | / | mg/L | 否
[5 empty] | 氨氮 |  | 0.498 | 10 | / | mg/L | 否
[5 empty] | 石油类 |  | 0.06L | 4 | / | mg/L | 否
[5 empty] | 阴离子表面活性剂 |  | 0.05L | 5 | / | mg/L | 否
[5 empty] | 硫化物 |  | 0.01L | 0.5 | / | mg/L | 否
[5 empty] | 总氰化物 |  | 0.004L | 0.3 | / | mg/L | 否
[5 empty] | 挥发酚 |  | 0.0003L | 0.3 | / | mg/L | 否
[5 empty] | 氟化物 |  | 1.15 | 10 | / | mg/L | 否
[5 empty] | 总铜 |  | 0.00992 | 0.5 | / | mg/L | 否
[5 empty] | 总锌 |  | 0.009L | 1.5 | / | mg/L | 否
[5 empty] | 总氮 |  | 6.48 | 30 | / | mg/L | 否
[5 empty] | 总有机碳 |  | 15.2 | 20 | / | mg/L | 否
|  |  |  | 雨水排放口1DW003 | 化学需氧量 | 2025-02-13 | 4L | 30 | / | mg/L | 否
|  |  |  | 雨水排放口2DW004 | 化学需氧量 | 2025-01-21 | 26 | 30 | / | mg/L | 否
|  |  |  | DA001电喷排放口（第一次） | 颗粒物 | 2025-01-20 | 20L | 120 | / | mg/Nm3 | 否
[5 empty] | 挥发性有机物 |  | 1.52 | 80 | / | mg/Nm3 | 否
|  |  |  | DA001电喷排放口（第二次） | 颗粒物 |  | 20L | 120 | / | mg/Nm3 | 否
[5 empty] | 挥发性有机物 |  | 0.987 | 80 | / | mg/Nm3 | 否
|  |  |  | DA002废水站排放口（第一次） | 挥发性有机物 | 2025-02-11 | 0.308 | 80 | / | mg/Nm3 | 否
|  |  |  | DA002废水站排放口（第二次） | 挥发性有机物 |  | 0.129 | 80 | / | mg/Nm3 | 否
|  |  |  | DA003齿轮抛丸排放口（第一次） | 颗粒物 | 2025-01-20 | 20L | 120 | / | mg/Nm3 | 否
|  |  |  | DA003齿轮抛丸排放口（第二次） | 颗粒物 | 2025-01-20 | 20L | 120 | / | mg/Nm3 | 否
|  |  |  | DA004齿轮推盘炉排放口（第一次） | 颗粒物 | 2025-02-07 | 20L | 30 | / | mg/Nm3 | 否
[5 empty] | 氮氧化物 |  | 0.7L | 300 | / | mg/Nm3 | 否
[5 empty] | 二氧化硫 |  | 2.5L | 200 | / | mg/Nm3 | 否
[5 empty] | 挥发性有机物 |  | 0.46 | 50 | / | mg/Nm3 | 否
[5 empty] | 非甲烷总烃 |  | 1.88 | 120 | / | mg/Nm3 | 否
|  |  |  | DA004齿轮推盘炉排放口（第二次） | 颗粒物 |  | 20L | 30 | / | mg/Nm3 | 否
[5 empty] | 氮氧化物 |  | 0.7L | 300 | / | mg/Nm3 | 否
[5 empty] | 二氧化硫 |  | 2.5L | 200 | / | mg/Nm3 | 否
[5 empty] | 挥发性有机物 |  | 8.28 | 50 | / | mg/Nm3 | 否
[5 empty] | 非甲烷总烃 |  | 2.23 | 120 | / | mg/Nm3 | 否
|  |  |  | DA005齿轮磨齿西排放口（第一次） | 颗粒物 | 2025-02-10 | 20L | 120 | / | mg/Nm3 | 否
[5 empty] | 非甲烷总烃 |  | 1.87 | 120 | / | mg/Nm3 | 否
|  |  |  | DA005齿轮磨齿西排放口（第二次） | 颗粒物 |  | 20L | 120 | / | mg/Nm3 | 否
[5 empty] | 非甲烷总烃 |  | 1.76 | 120 | / | mg/Nm3 | 否
|  |  |  | DA006齿轮多用炉排放口 | 颗粒物 | 2025-02-10 | 20L | 30 | / | mg/Nm3 | 否
[5 empty] | 氮氧化物 |  | 0.7L | 300 | / | mg/Nm3 | 否
[5 empty] | 二氧化硫 |  | 2.5L | 200 | / | mg/Nm3 | 否
[5 empty] | 挥发性有机物 |  | 0.751 | 50 | / | mg/Nm3 | 否
[5 empty] | 非甲烷总烃 |  | 2.93 | 120 | / | mg/Nm3 | 否
|  |  |  | DA007粉尘排放口（第一次） | 颗粒物 | 2025-01-10 | 20L | 120 | / | mg/Nm3 | 否
|  |  |  | DA007粉尘排放口（第二次） | 颗粒物 |  | 20L | 120 | / | mg/Nm3 | 否
|  |  |  | DA008成型排放口（第一次） | 非甲烷总烃 | 2025-01-10 | 2.37 | 120 | / | mg/Nm3 | 否
|  |  |  | DA008成型排放口（第二次） | 非甲烷总烃 |  | 1.7 | 120 | / | mg/Nm3 | 否
|  |  |  | DA009多线切割排放口（第一次） | 非甲烷总烃 | 2025-01-10 | 2.16 | 120 | / | mg/Nm3 | 否
|  |  |  | DA009多线切割排放口（第二次） | 非甲烷总烃 |  | 1.82 | 120 | / | mg/Nm3 | 否
|  |  |  | DA010抛光排放口（第一次） | 非甲烷总烃 | 2025-01-10 | 1.6 | 120 | / | mg/Nm3 | 否
|  |  |  | DA010抛光排放口（第二次） | 非甲烷总烃 |  | 1.9 | 120 | / | mg/Nm3 | 否
|  |  |  | DA011齿轮转体炉排放口（第一次） | 颗粒物 | 2025-01-20 | 20L | 30 | / | mg/Nm3 | 否
[5 empty] | 非甲烷总烃 |  | 2.42 | 120 | / | mg/Nm3 | 否
|  |  |  | DA011齿轮转体炉排放口（第二次） | 颗粒物 |  | 20L | 30 | / | mg/Nm3 | 否
[5 empty] | 非甲烷总烃 |  | 2.44 | 120 | / | mg/Nm3 | 否
|  |  |  | DA012辊道炉排放口（第一次） | 非甲烷总烃 | 2025-01-16 | 5.75 | 120 | / | mg/Nm3 | 否
|  |  |  | DA012辊道炉排放口（第二次） | 非甲烷总烃 |  | 4.98 | 120 | / | mg/Nm3 | 否
|  |  |  | DA013齿轮磨齿中排放口（第一次） | 颗粒物 | 2025-02-10 | 20L | 120 | / | mg/Nm3 | 否
[5 empty] | 非甲烷总烃 |  | 2.08 | 120 | / | mg/Nm3 | 否
|  |  |  | DA013齿轮磨齿中排放口（第二次） | 颗粒物 |  | 20L | 120 | / | mg/Nm3 | 否
[5 empty] | 非甲烷总烃 |  | 2 | 120 | / | mg/Nm3 | 否
|  |  |  | DA014齿轮磨齿东排放口（第一次） | 颗粒物 | 2025-02-10 | 20L | 120 | / | mg/Nm3 | 否
[5 empty] | 非甲烷总烃 |  | 2.34 | 120 | / | mg/Nm3 | 否
|  |  |  | DA014齿轮磨齿东排放口（第二次） | 颗粒物 |  | 20L | 120 | / | mg/Nm3 | 否
[5 empty] | 非甲烷总烃 |  | 2.04 | 120 | / | mg/Nm3 | 否
|  |  |  | DA015有机废气排放口（第一次） | 挥发性有机物 | 2025-01-16 | 0.247 | 80 | / | mg/Nm3 | 否
|  |  |  | DA015有机废气排放口（第二次） | 挥发性有机物 |  | 0.356 | 80 | / | mg/Nm3 | 否
|  |  |  | DA016沉积中排放口 | 氯化氢 | 2025-01-19 | 2.5 | 100 | / | mg/Nm3 | 否
[5 empty] | 非甲烷总烃 |  | 3.89 | 120 | / | mg/Nm3 | 否
|  |  |  | DA017沉积西排放口 | 氯化氢 | 2025-01-19 | 2.8 | 100 | / | mg/Nm3 | 否
[5 empty] | 非甲烷总烃 |  | 5.25 | 120 | / | mg/Nm3 | 否
|  |  |  | DA018沉积东排放口 | 氯化氢 | 2025-01-19 | 1.9 | 100 | / | mg/Nm3 | 否
[5 empty] | 非甲烷总烃 |  | 4.6 | 120 | / | mg/Nm3 | 否
|  |  |  | DA019清洗排放口（第一次） | 氯化氢 | 2025-02-10 | 2 | 100 | / | mg/Nm3 | 否
[5 empty] | 氟化物 |  | 0.08L | 9 | / | mg/Nm3 | 否
|  |  |  | DA019清洗排放口（第二次） | 氯化氢 |  | 2.8 | 100 | / | mg/Nm3 | 否
[5 empty] | 氟化物 |  | 0.08L | 9 | / | mg/Nm3 | 否
|  |  |  | DA020电机滴漆排放口（第一次） | 挥发性有机物 | 2025-01-18 | 1.58 | 50 | / | mg/Nm3 | 否
|  |  |  | DA020电机滴漆排放口（第二次） | 挥发性有机物 |  | 1.9 | 50 | / | mg/Nm3 | 否
|  |  |  | DA021电机涂覆排放口（第一次） | 颗粒物 | 2025-01-19 | 20L | 120 | / | mg/Nm3 | 否
[5 empty] | 挥发性有机物 |  | 0.454 | 50 | / | mg/Nm3 | 否
|  |  |  | DA021电机涂覆排放口（第二次） | 颗粒物 |  | 20L | 120 | / | mg/Nm3 | 否
[5 empty] | 挥发性有机物 |  | 0.355 | 50 | / | mg/Nm3 | 否
|  |  |  | DA022电机焊接排放口（第一次） | 颗粒物 | 2025-01-16 | 20L | 120 | / | mg/Nm3 | 否
|  |  |  | DA022电机焊接排放口（第二次） | 颗粒物 |  | 20L | 120 | / | mg/Nm3 | 否
|  |  |  | DA023车架西排放口（第一次） | 颗粒物 | 2025-01-17 | 20L | 120 | / | mg/Nm3 | 否
|  |  |  | DA023车架西排放口（第二次） | 颗粒物 |  | 20L | 120 | / | mg/Nm3 | 否
|  |  |  | DA024空调排放口（第一次） | 挥发性有机物 | 2025-01-18 | 0.937 | 80 | / | mg/Nm3 | 否
[5 empty] | 非甲烷总烃 |  | 3.92 | 60 | / | mg/Nm3 | 否
|  |  |  | DA024空调排放口（第二次） | 挥发性有机物 |  | 20 | 80 | / | mg/Nm3 | 否
[5 empty] | 非甲烷总烃 |  | 5 | 60 | / | mg/Nm3 | 否
|  |  |  | DA025车架东排放口（第一次） | 颗粒物 | 2025-01-18 | 20L | 120 | / | mg/Nm3 | 否
|  |  |  | DA025车架东排放口（第二次） | 颗粒物 |  | 20L | 120 | / | mg/Nm3 | 否
|  |  |  | DA026车架北排放口（第一次） | 颗粒物 | 2025-01-18 | 20L | 120 | / | mg/Nm3 | 否
|  |  |  | DA026车架北排放口（第二次） | 颗粒物 |  | 20L | 120 | / | mg/Nm3 | 否
|  |  |  | DA027车架抛丸排放口 | 颗粒物 | 2025-01-17 | 20L | 120 | / | mg/Nm3 | 否
|  |  |  | DA028车架电泳排放口（第一次） | 氮氧化物 | 2025-01-19 | 0.7L | 300 | / | mg/Nm3 | 否
[5 empty] | 二氧化硫 |  | 2.5L | 200 | / | mg/Nm3 | 否
[5 empty] | 颗粒物 |  | 20L | 30 | / | mg/Nm3 | 否
[5 empty] | 挥发性有机物 |  | 5.18 | 50 | / | mg/Nm3 | 否
|  |  |  | DA028车架电泳排放口（第二次） | 氮氧化物 |  | 0.7L | 300 | / | mg/Nm3 | 否
[5 empty] | 二氧化硫 |  | 2.5L | 200 | / | mg/Nm3 | 否
[5 empty] | 颗粒物 |  | 20L | 30 | / | mg/Nm3 | 否
[5 empty] | 挥发性有机物 |  | 1.35 | 50 | / | mg/Nm3 | 否
|  |  |  | DA029车架电泳槽排放口（第一次） | 挥发性有机物 | 2025-01-19 | 11.1 | 50 | / | mg/Nm3 | 否
|  |  |  | DA029车架电泳槽排放口（第二次） | 挥发性有机物 |  | 17 | 50 | / | mg/Nm3 | 否
|  |  |  | DA031电控北排放口（第一次） | 颗粒物 | 2025-01-18 | 20L | 120 | / | mg/Nm3 | 否
[5 empty] | 挥发性有机物 |  | 11.1 | 80 | / | mg/Nm3 | 否
|  |  |  | DA031电控北排放口（第二次） | 颗粒物 |  | 20L | 120 | / | mg/Nm3 | 否
[5 empty] | 挥发性有机物 |  | 0.746 | 80 | / | mg/Nm3 | 否
|  |  |  | DA032电控南排放口（第一次） | 颗粒物 | 2025-01-18 | 20L | 120 | / | mg/Nm3 | 否
[5 empty] | 挥发性有机物 |  | 12.5 | 80 | / | mg/Nm3 | 否
|  |  |  | DA032电控南排放口（第二次） | 颗粒物 |  | 20L | 120 | / | mg/Nm3 | 否
[5 empty] | 挥发性有机物 |  | 0.95 | 80 | / | mg/Nm3 | 否
|  |  |  | DA033电驱南排放口（第一次） | 非甲烷总烃 | 2025-01-17 | 4.76 | 120 | / | mg/Nm3 | 否
|  |  |  | DA033电驱南排放口（第二次） | 非甲烷总烃 |  | 9.78 | 120 | / | mg/Nm3 | 否
|  |  |  | DA034电驱北排放口（第一次） | 非甲烷总烃 | 2025-01-17 | 4.73 | 120 | / | mg/Nm3 | 否
|  |  |  | DA034电驱北排放口（第二次） | 非甲烷总烃 |  | 99.5 | 120 | / | mg/Nm3 | 否
|  |  |  | DA035电驱东排放口（第一次） | 非甲烷总烃 | 2025-01-17 | 4.74 | 120 | / | mg/Nm3 | 否
|  |  |  | DA035电驱东排放口（第二次） | 非甲烷总烃 |  | 12.4 | 120 | / | mg/Nm3 | 否
|  |  |  | DA036球磨排放口（第一次） | 颗粒物 | 2025-02-07 | 20L | 120 | / | mg/Nm3 | 否
[5 empty] | 非甲烷总烃 |  | 1.78 | 80 | / | mg/Nm3 | 否
|  |  |  | DA036球磨排放口（第二次） | 颗粒物 |  | 20L | 120 | / | mg/Nm3 | 否
[5 empty] | 非甲烷总烃 |  | 1.94 | 80 | / | mg/Nm3 | 否
|  |  |  | DA037 CO排放口（第一次） | 氮氧化物 | 2025-02-07 | 0.7L | 300 | / | mg/Nm3 | 否
[5 empty] | 二氧化硫 |  | 2.5L | 200 | / | mg/Nm3 | 否
[5 empty] | 颗粒物 |  | 20L | 120 | / | mg/Nm3 | 否
[5 empty] | 挥发性有机物 |  | 6.36 | 80 | / | mg/Nm3 | 否
[5 empty] | 非甲烷总烃 |  | 1.9 | 80 | / | mg/Nm3 | 否
[5 empty] | 臭气浓度 |  | 112 | 6000 | / | 无量纲 | 否
|  |  |  | DA037 CO排放口（第二次） | 氮氧化物 |  | 0.7L | 300 | / | mg/Nm3 | 否
[5 empty] | 二氧化硫 |  | 2.5L | 200 | / | mg/Nm3 | 否
[5 empty] | 颗粒物 |  | 20L | 120 | / | mg/Nm3 | 否
[5 empty] | 挥发性有机物 |  | 0.067 | 80 | / | mg/Nm3 | 否
[5 empty] | 非甲烷总烃 |  | 1.92 | 80 | / | mg/Nm3 | 否
[5 empty] | 臭气浓度 |  | 112 | 6000 | / | 无量纲 | 否
|  |  |  | DA038石墨排放口 | 颗粒物 | 2025-02-07 | 20L | 120 | / | mg/Nm3 | 否
|  |  |  | DA041多媒体排放口1（第一次） | 颗粒物 | 2025-02-11 | 20L | 120 | / | mg/Nm3 | 否
[5 empty] | 挥发性有机物 |  | 0.3 | 50 | / | mg/Nm3 | 否
|  |  |  | DA041多媒体排放口1（第二次） | 颗粒物 |  | 20L | 120 | / | mg/Nm3 | 否
[5 empty] | 挥发性有机物 |  | 0.069 | 50 | / | mg/Nm3 | 否
|  |  |  | DA042多媒体排放口2（第一次） | 颗粒物 | 2025-02-11 | 20L | 120 | / | mg/Nm3 | 否
[5 empty] | 挥发性有机物 |  | 0.013 | 50 | / | mg/Nm3 | 否
|  |  |  | DA042多媒体排放口2（第二次） | 颗粒物 |  | 20L | 120 | / | mg/Nm3 | 否
[5 empty] | 挥发性有机物 |  | 0.024 | 50 | / | mg/Nm3 | 否
|  |  |  | DA043多媒体排放口3（第一次） | 颗粒物 | 2025-02-13 | 20L | 120 | / | mg/Nm3 | 否
[5 empty] | 挥发性有机物 |  | 0.06 | 50 | / | mg/Nm3 | 否
|  |  |  | DA043多媒体排放口3（第二次） | 颗粒物 |  | 20L | 120 | / | mg/Nm3 | 否
[5 empty] | 挥发性有机物 |  | 0.081 | 50 | / | mg/Nm3 | 否
|  |  |  | DA044结构零件排放口（第一次） | 颗粒物 | 2025-01-20 | 20L | 120 | / | mg/Nm3 | 否
|  |  |  | DA044结构零件排放口（第二次） | 颗粒物 |  | 20L | 120 | / | mg/Nm3 | 否
|  |  |  | DA045减震器排放口（第一次） | 颗粒物 | 2025-01-19 | 20L | 120 | / | mg/Nm3 | 否
|  |  |  | DA045减震器排放口（第二次） | 颗粒物 |  | 20L | 120 | / | mg/Nm3 | 否
|  |  |  | DA046电源排放口（第一次） | 颗粒物 | 2025-01-18 | 20L | 120 | / | mg/Nm3 | 否
[5 empty] | 挥发性有机物 |  | 9.18 | 80 | / | mg/Nm3 | 否
|  |  |  | DA046电源排放口（第二次） | 颗粒物 |  | 20L | 120 | / | mg/Nm3 | 否
[5 empty] | 挥发性有机物 |  | 11.5 | 80 | / | mg/Nm3 | 否
|  |  |  | DA047熔炼排放口（第一次） | 氮氧化物 | 2025-01-21 | 0.7L | 400 | / | mg/Nm3 | 否
[5 empty] | 二氧化硫 |  | 2.5L | 100 | / | mg/Nm3 | 否
[5 empty] | 颗粒物 |  | 20L | 30 | / | mg/Nm3 | 否
|  |  |  | DA047熔炼排放口（第二次） | 氮氧化物 |  | 0.7L | 400 | / | mg/Nm3 | 否
[5 empty] | 二氧化硫 |  | 2.5L | 100 | / | mg/Nm3 | 否
[5 empty] | 颗粒物 |  | 20L | 30 | / | mg/Nm3 | 否
|  |  |  | DA048精工抛丸排放口 | 颗粒物 | 2025-02-11 | 20L | 120 | / | mg/Nm3 | 否
|  |  |  | DA030车架燃烧机排放口（第一次） | 二氧化硫 | 2025-01-19 | 3 | 200 | / | mg/Nm3 | 否
[5 empty] | 氮氧化物 |  | 62 | 300 | / | mg/Nm3 | 否
[5 empty] | 颗粒物 |  | 7.3 | 30 | / | mg/Nm3 | 否
[5 empty] | 林格曼黑度 |  | ＜1 | 1级 | / | 级 | 否
|  |  |  | DA030车架燃烧机排放口（第二次） | 二氧化硫 |  | 3 | 200 | / | mg/Nm3 | 否
[5 empty] | 氮氧化物 |  | 62 | 300 | / | mg/Nm3 | 否
[5 empty] | 颗粒物 |  | 9.1 | 30 | / | mg/Nm3 | 否
[5 empty] | 林格曼黑度 |  | ＜1 | 1级 | / | 级 | 否
|  |  |  | 无组织废气 | 硫化氢(上） | 2025-01-19 | 0.0002L | 0.06 | / | mg/Nm3 | 否
[5 empty] | 硫化氢(下） |  | 0.0002L | 0.06 | / | mg/Nm3 | 否
[5 empty] | 硫化氢(下） |  | 0.0002L | 0.06 | / | mg/Nm3 | 否
[5 empty] | 硫化氢(下） |  | 0.0002L | 0.06 | / | mg/Nm3 | 否
[5 empty] | 氨（上） |  | 0.015 | 1.5 | / | mg/Nm3 | 否
[5 empty] | 氨（下） |  | 0.02 | 1.5 | / | mg/Nm3 | 否
[5 empty] | 氨（下） |  | 0.023 | 1.5 | / | mg/Nm3 | 否
[5 empty] | 氨（下） |  | 0.026 | 1.5 | / | mg/Nm3 | 否
[5 empty] | 臭气浓度（上） |  | 10L | 20 | / | 无量纲 | 否
[5 empty] | 臭气浓度（下） |  | 10L | 20 | / | 无量纲 | 否
[5 empty] | 臭气浓度（下） |  | 10L | 20 | / | 无量纲 | 否
[5 empty] | 臭气浓度（下） |  | 10L | 20 | / | 无量纲 | 否
[5 empty] | 颗粒物（上） |  | 0.058 | 1 | / | mg/Nm3 | 否
[5 empty] | 颗粒物（下） |  | 0.069 | 1 | / | mg/Nm3 | 否
[5 empty] | 颗粒物（下） |  | 0.074 | 1 | / | mg/Nm3 | 否
[5 empty] | 颗粒物（下） |  | 0.071 | 1 | / | mg/Nm3 | 否
[5 empty] | 氟化物（上） |  | 0.0043 | 0.02 | / | mg/Nm3 | 否
[5 empty] | 氟化物（下） |  | 0.0044 | 0.02 | / | mg/Nm3 | 否
[5 empty] | 氟化物（下） |  | 0.0046 | 0.02 | / | mg/Nm3 | 否
[5 empty] | 氟化物（下） |  | 0.0045 | 0.02 | / | mg/Nm3 | 否
[5 empty] | 氯化氢（上） |  | 0.002L | 0.2 | / | mg/Nm3 | 否
[5 empty] | 氯化氢（下） |  | 0.018 | 0.2 | / | mg/Nm3 | 否
[5 empty] | 氯化氢（下） |  | 0.015 | 0.2 | / | mg/Nm3 | 否
[5 empty] | 氯化氢（下） |  | 0.1 | 0.2 | / | mg/Nm3 | 否
[5 empty] | 硫酸雾（上） |  | 0.005L | 1.2 | / | mg/Nm3 | 否
[5 empty] | 硫酸雾（下） |  | 0.005L | 1.2 | / | mg/Nm3 | 否
[5 empty] | 硫酸雾（下） |  | 0.005L | 1.2 | / | mg/Nm3 | 否
[5 empty] | 硫酸雾（下） |  | 0.005L | 1.2 | / | mg/Nm3 | 否
[5 empty] | 挥发性有机物（上） |  | 0.257 | 2 | / | mg/Nm3 | 否
[5 empty] | 挥发性有机物（下） |  | 1.5 | 2 | / | mg/Nm3 | 否
[5 empty] | 挥发性有机物（下） |  | 0.504 | 2 | / | mg/Nm3 | 否
[5 empty] | 挥发性有机物（下） |  | 1.26 | 2 | / | mg/Nm3 | 否
|  |  |  | 无组织废气 | 非甲烷总烃（厂房外监控点1h平均浓度5#） | 2025-01-19 | 3.77 | 6 | / | mg/Nm3 | 否
|  |  |  | 无组织废气 | 非甲烷总烃（厂房外监控点任意一处浓度6#） | 2025-01-19 | 3.71 | 20 | / | mg/Nm3 | 否
| 注：“/”表示 | [6 empty] | “/”表示该项目没有上限 | “/”表示该项目没有下限