## 废水、废气排放
大鹏新区2025年3-4月重点排污单位监督性监测结果公示表
序号 | 企业名称 | 监测类别 | 监测点位名称 | 监测日期 | 监测项目 | 排放浓度 | 排放标准限值 | 单位 | 是否超标
1 | 中海油深圳电力有限公司 | 有组织废气 | 6号烟囱（DA001） | 2025-03-24 | 氮氧化物 | 8 | 50 | mg/m3 | 否
[5 empty] | 二氧化硫 | ND | 35 | mg/m3 | 否
[5 empty] | 烟尘 | 1.4 | 5 | mg/m3 | 否
[5 empty] | 林格曼黑度 | ＜1 | 1 | 级 | 否
2 | 深圳市深水水头污水处理有限公司水头水质净化厂 | 废水 | 出水口（DW001） | 2025-04-09 | 色度 | 2 | 30 | 倍 | 否
[5 empty] | pH值 | 6.8 | 6-9 | 无量纲 | 否
[5 empty] | 悬浮物 | 4L | 10 | mg/L | 否
[5 empty] | 五日生化需氧量 | 0.8 | 10 | mg/L | 否
[5 empty] | 氨氮（NH3-N） | 0.138 | 5 | mg/L | 否
[5 empty] | 总氮（以N计） | 3.33 | 15 | mg/L | 否
[5 empty] | 六价铬 | 0.004L | 0.05 | mg/L | 否
[5 empty] | 石油类 | 0.006L | 1.0 | mg/L | 否
[5 empty] | 阴离子表面活性剂 | 0.06 | 0.5 | mg/L | 否
[5 empty] | 粪大肠菌群 | ＜20 | 1000 | MPN/L | 否
[5 empty] | 化学需氧量 | 5.9 | 50 | mg/L | 否
[5 empty] | 总磷 | 0.14 | 0.5 | mg/L | 否
[5 empty] | 动植物油类 | 0.09 | 1.0 | mg/L | 否
[5 empty] | 镉 | 0.005L | 0.01 | mg/L | 否
[5 empty] | 铅 | 0.07L | 0.1 | mg/L | 否
[5 empty] | 砷 | 0.020L | 0.1 | mg/L | 否
[5 empty] | 总汞 | 0.04 | 1 | μg/L | 否
[5 empty] | 总铬 | 0.03L | 0.1 | mg/L | 否
3 | 深圳市深水水头污水处理有限公司葵涌水质净化厂 | 废水 | 出水口（DW001） | 2025-04-09 | 色度 | 2 | 30 | 倍 | 否
[5 empty] | pH值 | 7 | 6-9 | 无量纲 | 否
[5 empty] | 悬浮物 | 4L | 10 | mg/L | 否
[5 empty] | 五日生化需氧量 | 0.9 | 10 | mg/L | 否
[5 empty] | 氨氮（NH3-N） | 0.026 | 5 | mg/L | 否
[5 empty] | 总氮（以N计） | 4.84 | 15 | mg/L | 否
[5 empty] | 六价铬 | 0.005 | 0.05 | mg/L | 否
[5 empty] | 石油类 | 0.1 | 1.0 | mg/L | 否
[5 empty] | 阴离子表面活性剂 | 0.37 | 0.5 | mg/L | 否
[5 empty] | 粪大肠菌群 | ＜20 | 1000 | MPN/L | 否
[5 empty] | 化学需氧量 | 6.9 | 50 | mg/L | 否
[5 empty] | 总磷 | 0.05 | 0.5 | mg/L | 否
[5 empty] | 动植物油类 | 0.06L | 1.0 | mg/L | 否
[5 empty] | 镉 | 0.005L | 0.01 | mg/L | 否
[5 empty] | 铅 | 0.07L | 0.1 | mg/L | 否
[5 empty] | 总铬 | 0.03L | 0.1 | mg/L | 否
[5 empty] | 总汞 | 0.02L | 1 | ug/L | 否
[5 empty] | 砷 | 0.02L | 0.1 | mg/L | 否
备注：检测结果小于检出限或未检出以“检出限+L”表示。