## 废气排放
宝安区2025年第四批次环境监管重点单位监督性监测结果公示表（废气）
企业名称 | 监测点 | 监测项目 | 监测日期 | 实测浓度 | 折算浓度 | 上限 | 下限 | 单位 | 是否超标
深圳中集天达空港设备有限公司 | 有机废气治理设施外排管道处(DA001) | 苯 | 2025-04-09 | <0.0015 | <0.0015 | 12 | 0 | mg/m3 | 否
| 有机废气治理设施外排管道处(DA001) | 二甲苯（总量） | 2025-04-09 | 3.67 | 3.67 | 70 | 0 | mg/Nm3 | 否
| 有机废气治理设施外排管道处(DA001) | 甲苯 | 2025-04-09 | <0.0015 | <0.0015 | 40 | 0 | mg/Nm3 | 否

## 废水排放
宝安区2025年第四批次环境监管重点单位监督性监测结果公示表（废水）
企业名称 | 监测点 | 监测项目 | 监测日期 | 排放浓度 | 上限 | 下限 | 单位 | 是否超标
龙景织造（深圳）有限公司 | 总排放口(DW001) | 氨氮（NH3-N） | 2025-04-15 | 1.18 | 20 |  | mg/L | 否
| 总排放口(DW001) | 总磷（以P计） | 2025-04-15 | 0.13 | 1.5 |  | mg/L | 否
| 总排放口(DW001) | pH值 | 2025-04-15 | 7.5 | 9 | 6 | 无量纲 | 否
| 总排放口(DW001) | 总氮（以N计） | 2025-04-15 | 3.58 | 30 |  | mg/L | 否
| 总排放口(DW001) | 五日生化需氧量（BOD5） | 2025-04-15 | 21.2 | 50 |  | mg/L | 否
| 总排放口(DW001) | 悬浮物 | 2025-04-15 | 21 | 100 |  | mg/L | 否
| 总排放口(DW001) | 化学需氧量 | 2025-04-15 | 65.4 | 200 |  | mg/L | 否
| 总排放口(DW001) | 色度 | 2025-04-15 | 40 | 80 |  | 倍 | 否
深圳市合航实业有限公司 | 总排放口 | 总锌 | 2025-04-07 | 0.036 | 2.0 |  | mg/L | 否
| 总排放口 | 总氮（以N计） | 2025-04-07 | 4.09 | 40 |  | mg/L | 否
| 总排放口 | 石油类 | 2025-04-07 | <0.06 | 4.0 |  | mg/L | 否
| 总排放口 | 化学需氧量 | 2025-04-07 | 97.0 | 160 |  | mg/L | 否
| 总排放口 | 氨氮（NH3-N） | 2025-04-07 | 1.40 | 30 |  | mg/L | 否
| 总排放口 | 总铜 | 2025-04-07 | 0.04 | 1.0 |  | mg/L | 否
| 总排放口 | pH值 | 2025-04-07 | 7.5 | 9 | 6 | 无量纲 | 否
| 总排放口 | 总镍 | 2025-04-07 | 0.026 | 0.5 |  | mg/L | 否
| 总排放口 | 悬浮物 | 2025-04-07 | 10 | 60 |  | mg/L | 否
| 总排放口 | 总磷（以P计） | 2025-04-07 | 0.50 | 2.0 | 0 | mg/L | 否
| 总排放口 | 总氰化物 | 2025-04-07 | 0.031 | 0.4 |  | mg/L | 否
固戍水质净化厂（一期）扩容提标工程（新建扩容工程） | 总排放口(DW001) | 氨氮（NH3-N） | 2025-04-01 | 0.02 | 1.5 |  | mg/L | 否
| 总排放口(DW001) | 悬浮物 | 2025-04-01 | <4 | 10 |  | mg/L | 否
| 总排放口(DW001) | 五日生化需氧量（BOD5） | 2025-04-01 | 5.0 | 6 |  | mg/L | 否
| 总排放口(DW001) | 化学需氧量 | 2025-04-01 | 26.0 | 30 |  | mg/L | 否
| 总排放口(DW001) | 总磷（以P计） | 2025-04-01 | 0.23 | 0.3 |  | mg/L | 否
| 总排放口(DW001) | pH值 | 2025-04-01 | 6.8 | 9 | 6 | 无量纲 | 否
| 总排放口(DW001) | 总氮（以N计） | 2025-04-01 | 8.66 | 15 |  | mg/L | 否
深圳市深水松岗水务有限公司松岗水质净化厂（二期） | 总排放口(DW001) | 总砷 | 2025-04-02 | 0.0005 | 0.1 |  | mg/L | 否
| 总排放口(DW001) | 阴离子表面活性剂（LAS） | 2025-04-02 | <0.04 | 0.3 |  | mg/L | 否
| 总排放口(DW001) | 六价铬 | 2025-04-02 | <0.004 | 0.05 |  | mg/L | 否
| 总排放口(DW001) | 粪大肠菌群数 | 2025-04-02 | <20 | 1000 |  | 个/L | 否
| 总排放口(DW001) | 石油类 | 2025-04-02 | <0.06 | 0.5 |  | mg/L | 否
| 总排放口(DW001) | 总铅 | 2025-04-02 | 0.0006 | 0.05 |  | mg/L | 否
| 总排放口(DW001) | 化学需氧量 | 2025-04-02 | 16.1 | 30 |  | mg/L | 否
| 总排放口(DW001) | 总磷（以P计） | 2025-04-02 | 0.07 | 0.3 |  | mg/L | 否
| 总排放口(DW001) | 总铬 | 2025-04-02 | <0.03 | 0.1 |  | mg/L | 否
| 总排放口(DW001) | 总镉 | 2025-04-02 | 0.0002 | 0.005 |  | mg/L | 否
| 总排放口(DW001) | pH值 | 2025-04-02 | 7.0 | 9 | 6 | 无量纲 | 否
| 总排放口(DW001) | 悬浮物 | 2025-04-02 | <4 | 10 |  | mg/L | 否
| 总排放口(DW001) | 总氮（以N计） | 2025-04-02 | 8.96 | 15 |  | mg/L | 否
| 总排放口(DW001) | 总汞 | 2025-04-02 | 0.00012 | 0.001 |  | mg/L | 否
| 总排放口(DW001) | 氨氮（NH3-N） | 2025-04-02 | <0.01 | 1.5 |  | mg/L | 否
| 总排放口(DW001) | 五日生化需氧量（BOD5） | 2025-04-02 | 2.9 | 6 |  | mg/L | 否
| 总排放口(DW001) | 动植物油 | 2025-04-02 | 0.08 | 1 |  | mg/L | 否
深圳市同德鑫电子有限公司 | 总排放口(DW002) | 总氮（以N计） | 2025-04-07 | 6.32 | 40 |  | mg/L | 否
| 总排放口(DW002) | 总镍 | 2025-04-07 | 0.008 | 0.5 |  | mg/L | 否
| 总排放口(DW002) | pH值 | 2025-04-07 | 7.3 | 9 | 6 | 无量纲 | 否
| 总排放口(DW002) | 化学需氧量 | 2025-04-07 | 8.2 | 160 |  | mg/L | 否
| 总排放口(DW002) | 总磷（以P计） | 2025-04-07 | 0.60 | 2.0 |  | mg/L | 否
| 总排放口(DW002) | 氨氮（NH3-N） | 2025-04-07 | 2.94 | 30 |  | mg/L | 否
| 总排放口(DW002) | 总铜 | 2025-04-07 | <0.04 | 1.0 |  | mg/L | 否
| 总排放口(DW002) | 总氰化物 | 2025-04-07 | 0.002 | 0.4 |  | mg/L | 否
| 总排放口(DW002) | 悬浮物 | 2025-04-07 | 8 | 60 |  | mg/L | 否
伊高得表面处理（深圳）有限责任公司 | 总排口(DW002) | 总氮（以N计） | 2025-04-07 | 24.6 | 40 |  | mg/L | 否
| 总排口(DW002) | 总镍 | 2025-04-07 | 0.052 | 0.5 |  | mg/L | 否
| 总排口(DW002) | 总氰化物 | 2025-04-07 | 0.179 | 0.4 |  | mg/L | 否
| 总排口(DW002) | 化学需氧量 | 2025-04-07 | 22.9 | 160 |  | mg/L | 否
| 总排口(DW002) | 总铜 | 2025-04-07 | <0.04 | 1.0 |  | mg/L | 否
| 总排口(DW002) | pH值 | 2025-04-07 | 6.8 | 9 | 6 | 无量纲 | 否
| 总排口(DW002) | 氨氮（NH3-N） | 2025-04-07 | 18.5 | 30 |  | mg/L | 否
| 总排口(DW002) | 悬浮物 | 2025-04-07 | 4 | 60 |  | mg/L | 否
| 总排口(DW002) | 氟化物 | 2025-04-07 | 15.4 | 20 |  | mg/L | 否
| 总排口(DW002) | 总磷（以P计） | 2025-04-07 | 0.40 | 2.0 | 0 | mg/L | 否
| 总排口(DW002) | 石油类 | 2025-04-07 | <0.06 | 4.0 |  | mg/L | 否
深圳市淼英辉实业有限公司 | 总排口(DW002) | 氟化物 | 2025-04-18 | 0.25 | 20 |  | mg/L | 否
| 总排口(DW002) | 总磷（以P计） | 2025-04-18 | <0.01 | 2.0 |  | mg/L | 否
| 总排口(DW002) | pH值 | 2025-04-18 | 7.4 | 9 | 6 | 无量纲 | 否
| 总排口(DW002) | 化学需氧量 | 2025-04-18 | 13.4 | 160 |  | mg/L | 否
| 总排口(DW002) | 总铜 | 2025-04-18 | <0.04 | 1.0 |  | mg/L | 否
| 总排口(DW002) | 总镍 | 2025-04-18 | <0.007 | 0.5 |  | mg/L | 否
| 总排口(DW002) | 氨氮（NH3-N） | 2025-04-18 | 0.14 | 30 |  | mg/L | 否
| 总排口(DW002) | 总氰化物 | 2025-04-18 | <0.001 | 0.4 |  | mg/L | 否
| 总排口(DW002) | 总氮（以N计） | 2025-04-18 | 0.52 | 40 |  | mg/L | 否
| 总排口(DW002) | 石油类 | 2025-04-18 | <0.06 | 4.0 |  | mg/L | 否
| 总排口(DW002) | 悬浮物 | 2025-04-18 | <4 | 60 |  | mg/L | 否
深圳市港艺金塑胶有限公司 | 总排放口 | 氟化物 | 2025-04-14 | 4.39 | 20 |  | mg/L | 否
| 总排放口 | 石油类 | 2025-04-14 | <0.06 | 4.0 |  | mg/L | 否
| 总排放口 | 悬浮物 | 2025-04-14 | 5 | 60 |  | mg/L | 否
| 总排放口 | 总氰化物 | 2025-04-14 | <0.001 | 0.4 |  | mg/L | 否
| 总排放口 | 总铜 | 2025-04-14 | <0.04 | 1.0 |  | mg/L | 否
| 总排放口 | 总锌 | 2025-04-14 | <0.009 | 2.0 |  | mg/L | 否
| 总排放口 | pH值 | 2025-04-14 | 7.1 | 9 | 6 | 无量纲 | 否
| 总排放口 | 总磷（以P计） | 2025-04-14 | 0.53 | 2.0 | 0 | mg/L | 否
| 总排放口 | 化学需氧量 | 2025-04-14 | 12.9 | 160 |  | mg/L | 否
| 总排放口 | 总镍 | 2025-04-14 | 0.038 | 0.5 |  | mg/L | 否
| 总排放口 | 六价铬 | 2025-04-14 | <0.004 | 0.1 |  | mg/L | 否
| 总排放口 | 总氮（以N计） | 2025-04-14 | 3.47 | 40 |  | mg/L | 否
| 总排放口 | 总铬 | 2025-04-14 | <0.03 | 0.5 |  | mg/L | 否
| 总排放口 | 氨氮（NH3-N） | 2025-04-14 | 0.31 | 30 |  | mg/L | 否
深圳市美祥顺实业有限公司 | 总排口 | 氟化物 | 2025-04-25 | 4.50 | 20 |  | mg/L | 否
| 总排口 | 六价铬 | 2025-04-25 | <0.004 | 0.1 |  | mg/L | 否
| 总排口 | 总磷（以P计） | 2025-04-25 | 0.19 | 2.0 |  | mg/L | 否
| 总排口 | 总氮（以N计） | 2025-04-25 | 36.3 | 40 |  | mg/L | 否
| 总排口 | 总铬 | 2025-04-25 | <0.03 | 0.5 |  | mg/L | 否
| 总排口 | 悬浮物 | 2025-04-25 | 4 | 60 |  | mg/L | 否
| 总排口 | 总锌 | 2025-04-25 | <0.009 | 2.0 |  | mg/L | 否
| 总排口 | 总镍 | 2025-04-25 | 0.047 | 0.5 |  | mg/L | 否
| 总排口 | 氨氮（NH3-N） | 2025-04-25 | 3.40 | 30 |  | mg/L | 否
| 总排口 | 总氰化物 | 2025-04-25 | 0.048 | 0.4 |  | mg/L | 否
| 总排口 | 化学需氧量 | 2025-04-25 | 40 | 160 |  | mg/L | 否
| 总排口 | 总铜 | 2025-04-25 | 0.08 | 1.0 |  | mg/L | 否
| 总排口 | pH值 | 2025-04-25 | 7.2 | 9 | 6 | 无量纲 | 否
莱尔德电子材料（深圳）有限公司 | 总排口(DW001) | 总镍 | 2025-04-24 | 0.012 | 0.5 |  | mg/L | 否
| 总排口(DW001) | 氨氮（NH3-N） | 2025-04-24 | 3.03 | 30 |  | mg/L | 否
| 总排口(DW001) | 悬浮物 | 2025-04-24 | 8 | 60 |  | mg/L | 否
| 总排口(DW001) | 总氮（以N计） | 2025-04-24 | 8.07 | 40 |  | mg/L | 否
| 总排口(DW001) | 总磷（以P计） | 2025-04-24 | 0.10 | 2.0 |  | mg/L | 否
| 总排口(DW001) | 氟化物 | 2025-04-24 | 1.71 | 20 |  | mg/L | 否
| 总排口(DW001) | pH值 | 2025-04-24 | 7.2 | 9 | 6 | 无量纲 | 否
| 总排口(DW001) | 总锌 | 2025-04-24 | 0.015 | 2.0 |  | mg/L | 否
| 总排口(DW001) | 总氰化物 | 2025-04-24 | 0.014 | 0.4 |  | mg/L | 否
| 总排口(DW001) | 总铜 | 2025-04-24 | <0.04 | 1.0 |  | mg/L | 否
| 总排口(DW001) | 化学需氧量 | 2025-04-24 | 52.4 | 160 |  | mg/L | 否
五谷王精密技术（深圳）有限公司 | 总排放口(DW002) | 总氮（以N计） | 2025-04-08 | 1.01 | 40 |  | mg/L | 否
| 总排放口(DW002) | pH值 | 2025-04-08 | 6.9 | 9 | 6 | 无量纲 | 否
| 总排放口(DW002) | 悬浮物 | 2025-04-08 | 6 | 60 |  | mg/L | 否
| 总排放口(DW002) | 氨氮（NH3-N） | 2025-04-08 | 0.03 | 30 |  | mg/L | 否
| 总排放口(DW002) | 化学需氧量 | 2025-04-08 | 55.8 | 160 |  | mg/L | 否
| 总排放口(DW002) | 总氰化物 | 2025-04-08 | 0.003 | 0.4 |  | mg/L | 否
| 总排放口(DW002) | 总铜 | 2025-04-08 | <0.04 | 1.0 |  | mg/L | 否
| 总排放口(DW002) | 总磷（以P计） | 2025-04-08 | 0.02 | 2.0 |  | mg/L | 否
| 总排放口(DW002) | 总镍 | 2025-04-08 | <0.007 | 0.5 |  | mg/L | 否
深圳首创水务有限责任公司松岗水质净化厂（一期） | 总排放口(DW001) | 动植物油 | 2025-04-02 | <0.06 | 1 |  | mg/L | 否
| 总排放口(DW001) | 六价铬 | 2025-04-02 | <0.004 | 0.05 |  | mg/L | 否
| 总排放口(DW001) | 总氮（以N计） | 2025-04-02 | 14.6 | 15 |  | mg/L | 否
| 总排放口(DW001) | 色度 | 2025-04-02 | 5 | 30 |  | 倍 | 否
| 总排放口(DW001) | 氨氮（NH3-N） | 2025-04-02 | <0.01 | 1.5 |  | mg/L | 否
| 总排放口(DW001) | 总铬 | 2025-04-02 | <0.03 | 0.1 |  | mg/L | 否
| 总排放口(DW001) | 五日生化需氧量（BOD5） | 2025-04-02 | 4.1 | 6 |  | mg/L | 否
| 总排放口(DW001) | 总磷（以P计） | 2025-04-02 | 0.12 | 0.3 |  | mg/L | 否
| 总排放口(DW001) | 总铅 | 2025-04-02 | 0.0009 | 0.1 |  | mg/L | 否
| 总排放口(DW001) | pH值 | 2025-04-02 | 6.8 | 9 | 6 | 无量纲 | 否
| 总排放口(DW001) | 阴离子表面活性剂（LAS） | 2025-04-02 | <0.04 | 0.3 |  | mg/L | 否
| 总排放口(DW001) | 化学需氧量 | 2025-04-02 | 19.2 | 30 |  | mg/L | 否
| 总排放口(DW001) | 石油类 | 2025-04-02 | <0.06 | 1 |  | mg/L | 否
| 总排放口(DW001) | 总汞 | 2025-04-02 | <0.00004 | 0.001 |  | mg/L | 否
| 总排放口(DW001) | 粪大肠菌群数 | 2025-04-02 | <20 | 1000 |  | 个/L | 否
| 总排放口(DW001) | 悬浮物 | 2025-04-02 | <4 | 10 |  | mg/L | 否
| 总排放口(DW001) | 总砷 | 2025-04-02 | 0.0011 | 0.1 |  | mg/L | 否
| 总排放口(DW001) | 总镉 | 2025-04-02 | 0.0002 | 0.01 |  | mg/L | 否
深圳市富美达五金有限公司 | 总排放口(DW001) | 总氮（以N计） | 2025-04-25 | 2.62 | 40 |  | mg/L | 否
| 总排放口(DW001) | 化学需氧量 | 2025-04-25 | 32 | 160 |  | mg/L | 否
| 总排放口(DW001) | 六价铬 | 2025-04-25 | <0.004 | 0.1 |  | mg/L | 否
| 总排放口(DW001) | 总磷（以P计） | 2025-04-25 | 0.01 | 2.0 | 0 | mg/L | 否
| 总排放口(DW001) | 悬浮物 | 2025-04-25 | 10 | 60 |  | mg/L | 否
| 总排放口(DW001) | 总氰化物 | 2025-04-25 | 0.009 | 0.4 |  | mg/L | 否
| 总排放口(DW001) | 氨氮（NH3-N） | 2025-04-25 | 1.80 | 30 |  | mg/L | 否
| 总排放口(DW001) | pH值 | 2025-04-25 | 7.0 | 9 | 6 | 无量纲 | 否
| 总排放口(DW001) | 总铜 | 2025-04-25 | <0.04 | 1.0 |  | mg/L | 否
| 总排放口(DW001) | 总镍 | 2025-04-25 | <0.007 | 0.5 |  | mg/L | 否
| 总排放口(DW001) | 总铬 | 2025-04-25 | <0.03 | 0.5 |  | mg/L | 否
| 总排放口(DW001) | 总银 | 2025-04-25 | <0.03 | 0.1 |  | mg/L | 否
深圳能源资源综合开发有限公司 | 总排放口(DW001) | 总砷 | 2025-04-17 | 0.0007 | 0.1 |  | mg/L | 否
| 总排放口(DW001) | 色度 | 2025-04-17 | 2 | 40 |  | 倍 | 否
| 总排放口(DW001) | 六价铬 | 2025-04-17 | <0.004 | 0.05 |  | mg/L | 否
| 总排放口(DW001) | 化学需氧量 | 2025-04-17 | 36.7 | 80 |  | mg/L | 否
| 总排放口(DW001) | 总汞 | 2025-04-17 | <0.00004 | 0.001 |  | mg/L | 否
| 总排放口(DW001) | pH值 | 2025-04-17 | 7.4 | 9 | 6 | 无量纲 | 否
| 总排放口(DW001) | 总磷（以P计） | 2025-04-17 | 0.19 | 3 |  | mg/L | 否
| 总排放口(DW001) | 五日生化需氧量（BOD5） | 2025-04-17 | 5.9 | 30 |  | mg/L | 否
| 总排放口(DW001) | 总氮（以N计） | 2025-04-17 | 21.1 | 40 |  | mg/L | 否
| 总排放口(DW001) | 粪大肠菌群数 | 2025-04-17 | <20 | 10000 |  | 个/L | 否
| 总排放口(DW001) | 悬浮物 | 2025-04-17 | <4 | 30 |  | mg/L | 否
| 总排放口(DW001) | 氨氮（NH3-N） | 2025-04-17 | 0.21 | 10 |  | mg/L | 否
| 总排放口(DW001) | 总铅 | 2025-04-17 | <0.0005 | 0.1 |  | mg/L | 否
| 总排放口(DW001) | 总镉 | 2025-04-17 | <0.0001 | 0.01 |  | mg/L | 否
| 总排放口(DW001) | 总铬 | 2025-04-17 | <0.03 | 0.1 |  | mg/L | 否
首顾表面处理（深圳）有限公司 | 总排放口(DW005) | 总锌 | 2025-04-09 | <0.009 | 2.0 |  | mg/L | 否
| 总排放口(DW005) | 总镍 | 2025-04-09 | 0.136 | 0.5 |  | mg/L | 否
| 总排放口(DW005) | 化学需氧量 | 2025-04-09 | 33.1 | 160 |  | mg/L | 否
| 总排放口(DW005) | 氨氮（NH3-N） | 2025-04-09 | 1.16 | 30 |  | mg/L | 否
| 总排放口(DW005) | 石油类 | 2025-04-09 | <0.06 | 4 |  | mg/L | 否
| 总排放口(DW005) | 总铝 | 2025-04-09 | 0.189 | 4 |  | mg/L | 否
| 总排放口(DW005) | 总铜 | 2025-04-09 | 0.10 | 1.0 |  | mg/L | 否
| 总排放口(DW005) | 总氮（以N计） | 2025-04-09 | 13.3 | 40 |  | mg/L | 否
| 总排放口(DW005) | pH值 | 2025-04-09 | 7.4 | 9 | 6 | 无量纲 | 否
| 总排放口(DW005) | 总磷（以P计） | 2025-04-09 | 0.29 | 2.0 |  | mg/L | 否
| 总排放口(DW005) | 悬浮物 | 2025-04-09 | 8 | 60 |  | mg/L | 否
| 总排放口(DW005) | 总氰化物 | 2025-04-09 | 0.002 | 0.4 |  | mg/L | 否
| 总排放口(DW005) | 总铁 | 2025-04-09 | 0.46 | 4 |  | mg/L | 否
深圳市鑫龙湖真空技术有限公司 | 总排口 | 总镍 | 2025-04-08 | 0.334 | 0.5 |  | mg/L | 否
| 总排口 | 悬浮物 | 2025-04-08 | 4 | 60 |  | mg/L | 否
| 总排口 | 化学需氧量 | 2025-04-08 | 109 | 160 |  | mg/L | 否
| 总排口 | 总氰化物 | 2025-04-08 | 0.237 | 0.4 |  | mg/L | 否
| 总排口 | pH值 | 2025-04-08 | 6.7 | 9 | 6 | 无量纲 | 否
| 总排口 | 总铜 | 2025-04-08 | 0.10 | 1.0 |  | mg/L | 否
| 总排口 | 总磷（以P计） | 2025-04-08 | 0.56 | 2.0 |  | mg/L | 否
| 总排口 | 氨氮（NH3-N） | 2025-04-08 | 6.22 | 30 |  | mg/L | 否
| 总排口 | 石油类 | 2025-04-08 | <0.06 | 4.0 |  | mg/L | 否
深圳市铭鑫华钛金科技有限公司 | 总排放口 | 总铬 | 2025-04-11 | <0.03 | 0.5 |  | mg/L | 否
| 总排放口 | 总氮（以N计） | 2025-04-11 | 34.8 | 40 |  | mg/L | 否
| 总排放口 | 总磷（以P计） | 2025-04-11 | 1.78 | 2.0 |  | mg/L | 否
| 总排放口 | 悬浮物 | 2025-04-11 | 8 | 60 |  | mg/L | 否
| 总排放口 | 石油类 | 2025-04-11 | <0.06 | 4.0 |  | mg/L | 否
| 总排放口 | 化学需氧量 | 2025-04-11 | 87.1 | 160 |  | mg/L | 否
| 总排放口 | pH值 | 2025-04-11 | 7.6 | 9 | 6 | 无量纲 | 否
| 总排放口 | 总铜 | 2025-04-11 | <0.04 | 1 |  | mg/L | 否
| 总排放口 | 总氰化物 | 2025-04-11 | 0.142 | 0.4 |  | mg/L | 否
| 总排放口 | 总镍 | 2025-04-11 | 0.416 | 0.5 |  | mg/L | 否
| 总排放口 | 六价铬 | 2025-04-11 | <0.004 | 0.1 |  | mg/L | 否
| 总排放口 | 氨氮（NH3-N） | 2025-04-11 | 14.8 | 30 |  | mg/L | 否
深圳市海达克科技新材料厂 | 总排放口 | 悬浮物 | 2025-04-10 | 30 | 60 |  | mg/L | 否
| 总排放口 | 石油类 | 2025-04-10 | <0.06 | 4.0 |  | mg/L | 否
| 总排放口 | 总氮（以N计） | 2025-04-10 | 0.68 | 40 |  | mg/L | 否
| 总排放口 | 总磷（以P计） | 2025-04-10 | 0.07 | 2.0 |  | mg/L | 否
| 总排放口 | 化学需氧量 | 2025-04-10 | 41.6 | 160 |  | mg/L | 否
| 总排放口 | 总镍 | 2025-04-10 | <0.007 | 0.5 |  | mg/L | 否
| 总排放口 | 氨氮（NH3-N） | 2025-04-10 | 0.02 | 30 |  | mg/L | 否
| 总排放口 | pH值 | 2025-04-10 | 7.2 | 9 | 6 | 无量纲 | 否
| 总排放口 | 总铜 | 2025-04-10 | <0.04 | 1.0 |  | mg/L | 否
深圳市福昌发电路板有限公司 | 总排放口 | pH值 | 2025-04-18 | 7.6 | 9 | 6 | 无量纲 | 否
| 总排放口 | 化学需氧量 | 2025-04-18 | 43.4 | 160 |  | mg/L | 否
| 总排放口 | 总铜 | 2025-04-18 | 0.06 | 0.5 |  | mg/L | 否
| 总排放口 | 总磷（以P计） | 2025-04-18 | <0.01 | 2.0 |  | mg/L | 否
| 总排放口 | 氨氮（NH3-N） | 2025-04-18 | 6.04 | 30 |  | mg/L | 否
| 总排放口 | 总氮（以N计） | 2025-04-18 | 9.95 | 40 |  | mg/L | 否
深圳首创水务有限责任公司福永水质净化厂（一期） | 总排放口(DW001) | 总铬 | 2025-04-02 | <0.03 | 0.1 |  | mg/L | 否
| 总排放口(DW001) | 总铅 | 2025-04-02 | <0.0005 | 0.1 |  | mg/L | 否
| 总排放口(DW001) | 总磷（以P计） | 2025-04-02 | 0.10 | 0.3 |  | mg/L | 否
| 总排放口(DW001) | 总砷 | 2025-04-02 | 0.0007 | 0.1 |  | mg/L | 否
| 总排放口(DW001) | 悬浮物 | 2025-04-02 | 7 | 10 |  | mg/L | 否
| 总排放口(DW001) | 粪大肠菌群数 | 2025-04-02 | <20 | 1000 |  | 个/L | 否
| 总排放口(DW001) | 动植物油 | 2025-04-02 | 0.07 | 1 |  | mg/L | 否
| 总排放口(DW001) | 总铜 | 2025-04-02 | <0.04 | 0.5 |  | mg/L | 否
| 总排放口(DW001) | 阴离子表面活性剂（LAS） | 2025-04-02 | <0.04 | 0.3 |  | mg/L | 否
| 总排放口(DW001) | 总汞 | 2025-04-02 | 0.00006 | 0.001 |  | mg/L | 否
| 总排放口(DW001) | 总镉 | 2025-04-02 | 0.0002 | 0.01 |  | mg/L | 否
| 总排放口(DW001) | pH值 | 2025-04-02 | 7.4 | 9 | 6 | 无量纲 | 否
| 总排放口(DW001) | 色度 | 2025-04-02 | 9 | 30 |  | 倍 | 否
| 总排放口(DW001) | 五日生化需氧量（BOD5） | 2025-04-02 | 3.4 | 6 |  | mg/L | 否
| 总排放口(DW001) | 石油类 | 2025-04-02 | <0.06 | 1 |  | mg/L | 否
| 总排放口(DW001) | 氨氮（NH3-N） | 2025-04-02 | <0.01 | 1.5 |  | mg/L | 否
| 总排放口(DW001) | 化学需氧量 | 2025-04-02 | 20.0 | 30 |  | mg/L | 否
| 总排放口(DW001) | 总氮（以N计） | 2025-04-02 | 12.0 | 15 |  | mg/L | 否
| 总排放口(DW001) | 六价铬 | 2025-04-02 | <0.004 | 0.05 |  | mg/L | 否
创隆实业（深圳）有限公司 | 总排口 | 氟化物 | 2025-04-07 | 13.6 | 20 |  | mg/L | 否
| 总排口 | pH值 | 2025-04-07 | 7.6 | 9 | 6 | 无量纲 | 否
| 总排口 | 化学需氧量 | 2025-04-07 | 272 | 160 |  | mg/L | 是
| 总排口 | 总镍 | 2025-04-07 | 1.98 | 0.5 |  | mg/L | 是
| 总排口 | 总氰化物 | 2025-04-07 | 0.200 | 0.4 |  | mg/L | 否
| 总排口 | 总磷（以P计） | 2025-04-07 | 1.84 | 2.0 | 0 | mg/L | 否
| 总排口 | 氨氮（NH3-N） | 2025-04-07 | 6.39 | 30 |  | mg/L | 否
| 总排口 | 总氮（以N计） | 2025-04-07 | 16.9 | 40 |  | mg/L | 否
| 总排口 | 石油类 | 2025-04-07 | 0.06 | 4.0 |  | mg/L | 否
| 总排口 | 悬浮物 | 2025-04-07 | 10 | 60 |  | mg/L | 否
| 总排口 | 总铜 | 2025-04-07 | 0.23 | 1.0 |  | mg/L | 否
深圳市一造电路技术有限公司 | 总排放口 | 总氮（以N计） | 2025-04-08 | 0.32 | 40 |  | mg/L | 否
| 总排放口 | 总磷（以P计） | 2025-04-08 | <0.01 | 2.0 |  | mg/L | 否
| 总排放口 | 总铜 | 2025-04-08 | <0.04 | 0.5 |  | mg/L | 否
| 总排放口 | 化学需氧量 | 2025-04-08 | <2.3 | 160 |  | mg/L | 否
| 总排放口 | 氨氮（NH3-N） | 2025-04-08 | <0.01 | 30 |  | mg/L | 否
| 总排放口 | pH值 | 2025-04-08 | 6.8 | 9 | 6 | 无量纲 | 否
深圳市环水启航水质净化有限公司沙井水质净化厂（三期） | 总排口(DW001) | 悬浮物 | 2025-04-01 | 6 | 8 |  | mg/L | 否
| 总排口(DW001) | 总砷 | 2025-04-01 | 0.0010 | 0.1 |  | mg/L | 否
| 总排口(DW001) | 总汞 | 2025-04-01 | <0.00004 | 0.001 |  | mg/L | 否
| 总排口(DW001) | 总磷（以P计） | 2025-04-01 | 0.12 | 0.3 |  | mg/L | 否
| 总排口(DW001) | 总铬 | 2025-04-01 | <0.03 | 0.1 |  | mg/L | 否
| 总排口(DW001) | pH值 | 2025-04-01 | 7.4 | 9 | 6 | 无量纲 | 否
| 总排口(DW001) | 总镉 | 2025-04-01 | 0.0001 | 0.01 |  | mg/L | 否
| 总排口(DW001) | 阴离子表面活性剂 | 2025-04-01 | 0.04 | 0.3 |  | mg/L | 否
| 总排口(DW001) | 总氮（以N计） | 2025-04-01 | 7.20 | 10 |  | mg/L | 否
| 总排口(DW001) | 色度 | 2025-04-01 | 7 | 30 |  | 倍 | 否
| 总排口(DW001) | 五日生化需氧量（BOD5） | 2025-04-01 | 2.4 | 6 |  | mg/L | 否
| 总排口(DW001) | 总铅 | 2025-04-01 | 0.0011 | 0.1 |  | mg/L | 否
| 总排口(DW001) | 动植物油 | 2025-04-01 | <0.06 | 1 |  | mg/L | 否
| 总排口(DW001) | 粪大肠菌群数 | 2025-04-01 | <20 | 1000 |  | 个/L | 否
| 总排口(DW001) | 氨氮（NH3-N） | 2025-04-01 | 0.02 | 1.5 |  | mg/L | 否
| 总排口(DW001) | 石油类 | 2025-04-01 | <0.06 | 1 |  | mg/L | 否
| 总排口(DW001) | 化学需氧量 | 2025-04-01 | 13.1 | 30 |  | mg/L | 否
| 总排口(DW001) | 六价铬 | 2025-04-01 | <0.004 | 0.05 |  | mg/L | 否
深圳市瀚洋环保设施运营管理有限公司(固戍再生水厂) | 总排放口(DW001) | 五日生化需氧量（BOD5） | 2025-04-01 | 4.0 | 10 |  | mg/L | 否
| 总排放口(DW001) | 悬浮物 | 2025-04-01 | <4 | 5 |  | mg/L | 否
| 总排放口(DW001) | 氨氮（NH3-N） | 2025-04-01 | <0.01 | 1.5 |  | mg/L | 否
| 总排放口(DW001) | 色度 | 2025-04-01 | 2 | 30 |  | 倍 | 否
| 总排放口(DW001) | 总铅 | 2025-04-01 | <0.0005 | 0.1 |  | mg/L | 否
| 总排放口(DW001) | 阴离子表面活性剂 | 2025-04-01 | <0.04 | 0.5 |  | mg/L | 否
| 总排放口(DW001) | 总砷 | 2025-04-01 | 0.0007 | 0.1 |  | mg/L | 否
| 总排放口(DW001) | 化学需氧量 | 2025-04-01 | 21.2 | 30 |  | mg/L | 否
| 总排放口(DW001) | 总氮（以N计） | 2025-04-01 | 10.3 | 15 |  | mg/L | 否
| 总排放口(DW001) | 总镉 | 2025-04-01 | <0.0001 | 0.01 |  | mg/L | 否
| 总排放口(DW001) | 总磷（以P计） | 2025-04-01 | 0.09 | 0.3 |  | mg/L | 否
| 总排放口(DW001) | 粪大肠菌群数 | 2025-04-01 | <20 | 1000 |  | 个/L | 否
| 总排放口(DW001) | 石油类 | 2025-04-01 | <0.06 | 1 |  | mg/L | 否
| 总排放口(DW001) | 六价铬 | 2025-04-01 | <0.004 | 0.05 |  | mg/L | 否
| 总排放口(DW001) | pH值 | 2025-04-01 | 6.6 | 9 | 6 | 无量纲 | 否
| 总排放口(DW001) | 总汞 | 2025-04-01 | <0.00004 | 0.001 |  | mg/L | 否
| 总排放口(DW001) | 动植物油 | 2025-04-01 | 0.07 | 1 |  | mg/L | 否
| 总排放口(DW001) | 总铬 | 2025-04-01 | <0.03 | 0.1 |  | mg/L | 否
深圳市仁创艺电子有限公司 | 总排放口(DW001) | pH值 | 2025-04-24 | 7.1 | 9 | 6 | 无量纲 | 否
| 总排放口(DW001) | 悬浮物 | 2025-04-24 | 10 | 60 |  | mg/L | 否
| 总排放口(DW001) | 总磷（以P计） | 2025-04-24 | 0.06 | 2.0 |  | mg/L | 否
| 总排放口(DW001) | 氨氮（NH3-N） | 2025-04-24 | 14.8 | 30 |  | mg/L | 否
| 总排放口(DW001) | 化学需氧量 | 2025-04-24 | 22.2 | 160 |  | mg/L | 否
| 总排放口(DW001) | 总氮（以N计） | 2025-04-24 | 22.6 | 40 |  | mg/L | 否
| 总排放口(DW001) | 总铜 | 2025-04-24 | <0.04 | 1.0 |  | mg/L | 否
通用沙井污水处理（深圳）有限公司(沙井水质净化厂（一期）） | 总排口(DW001) | 石油类 | 2025-04-01 | <0.06 | 1 |  | mg/L | 否
| 总排口(DW001) | 总镉 | 2025-04-01 | <0.0001 | 0.01 |  | mg/L | 否
| 总排口(DW001) | 总磷（以P计） | 2025-04-01 | 0.08 | 0.3 | 0 | mg/L | 否
| 总排口(DW001) | 动植物油 | 2025-04-01 | <0.06 | 1 |  | mg/L | 否
| 总排口(DW001) | 氨氮（NH3-N） | 2025-04-01 | 0.04 | 1.5 |  | mg/L | 否
| 总排口(DW001) | 色度 | 2025-04-01 | 4 | 30 |  | 倍 | 否
| 总排口(DW001) | 总汞 | 2025-04-01 | <0.00004 | 0.001 |  | mg/L | 否
| 总排口(DW001) | 五日生化需氧量（BOD5） | 2025-04-01 | 6.0 | 6 |  | mg/L | 否
| 总排口(DW001) | 化学需氧量 | 2025-04-01 | 16.4 | 30 |  | mg/L | 否
| 总排口(DW001) | 总氮（以N计） | 2025-04-01 | 14.7 | 15 |  | mg/L | 否
| 总排口(DW001) | 总铬 | 2025-04-01 | <0.03 | 0.1 |  | mg/L | 否
| 总排口(DW001) | 六价铬 | 2025-04-01 | <0.004 | 0.05 |  | mg/L | 否
| 总排口(DW001) | 阴离子表面活性剂（LAS） | 2025-04-01 | <0.04 | 0.3 |  | mg/L | 否
| 总排口(DW001) | pH值 | 2025-04-01 | 7.5 | 9 | 6 | 无量纲 | 否
| 总排口(DW001) | 总砷 | 2025-04-01 | 0.0008 | 0.1 |  | mg/L | 否
| 总排口(DW001) | 悬浮物 | 2025-04-01 | <4 | 10 |  | mg/L | 否
| 总排口(DW001) | 总铅 | 2025-04-01 | 0.0009 | 0.1 |  | mg/L | 否
| 总排口(DW001) | 粪大肠菌群数 | 2025-04-01 | 20 | 1000 |  | 个/L | 否
深圳市深水福永水质净化有限公司福永水质净化厂（二期） | 总排放口(DW001) | 色度 | 2025-04-02 | 6 | 30 |  | 倍 | 否
| 总排放口(DW001) | 六价铬 | 2025-04-02 | <0.004 | 0.05 |  | mg/L | 否
| 总排放口(DW001) | 石油类 | 2025-04-02 | <0.06 | 0.5 |  | mg/L | 否
| 总排放口(DW001) | 总铬 | 2025-04-02 | <0.03 | 0.1 |  | mg/L | 否
| 总排放口(DW001) | 阴离子表面活性剂（LAS） | 2025-04-02 | 0.06 | 0.3 |  | mg/L | 否
| 总排放口(DW001) | 粪大肠菌群数 | 2025-04-02 | <20 | 1000 |  | 个/L | 否
| 总排放口(DW001) | 总铅 | 2025-04-02 | 0.0006 | 0.05 |  | mg/L | 否
| 总排放口(DW001) | pH值 | 2025-04-02 | 7.2 | 9 | 6 | 无量纲 | 否
| 总排放口(DW001) | 五日生化需氧量（BOD5） | 2025-04-02 | 5.2 | 6 |  | mg/L | 否
| 总排放口(DW001) | 总氮（以N计） | 2025-04-02 | 4.94 | 10 |  | mg/L | 否
| 总排放口(DW001) | 总镉 | 2025-04-02 | 0.0001 | 0.005 |  | mg/L | 否
| 总排放口(DW001) | 氨氮（NH3-N） | 2025-04-02 | 0.11 | 1.5 |  | mg/L | 否
| 总排放口(DW001) | 化学需氧量 | 2025-04-02 | 23.3 | 30 |  | mg/L | 否
| 总排放口(DW001) | 总汞 | 2025-04-02 | <0.00004 | 0.001 |  | mg/L | 否
| 总排放口(DW001) | 总磷（以P计） | 2025-04-02 | 0.07 | 0.3 |  | mg/L | 否
| 总排放口(DW001) | 总砷 | 2025-04-02 | 0.0007 | 0.1 |  | mg/L | 否
| 总排放口(DW001) | 动植物油 | 2025-04-02 | 0.07 | 1 |  | mg/L | 否
| 总排放口(DW001) | 悬浮物 | 2025-04-02 | 5 | 6 |  | mg/L | 否
深圳市健强仕五金制品有限公司 | 总排放口(DW001) | 总氮（以N计） | 2025-04-08 | 4.60 | 40 |  | mg/L | 否
| 总排放口(DW001) | 石油类 | 2025-04-08 | <0.06 | 4.0 |  | mg/L | 否
| 总排放口(DW001) | 悬浮物 | 2025-04-08 | <4 | 60 |  | mg/L | 否
| 总排放口(DW001) | 氨氮（NH3-N） | 2025-04-08 | 1.50 | 30 |  | mg/L | 否
| 总排放口(DW001) | 总锌 | 2025-04-08 | <0.009 | 2.0 |  | mg/L | 否
| 总排放口(DW001) | 总镍 | 2025-04-08 | <0.007 | 0.5 |  | mg/L | 否
| 总排放口(DW001) | 总铬 | 2025-04-08 | <0.03 | 0.5 |  | mg/L | 否
| 总排放口(DW001) | 总铜 | 2025-04-08 | <0.04 | 1.0 |  | mg/L | 否
| 总排放口(DW001) | 总氰化物 | 2025-04-08 | 0.006 | 0.4 |  | mg/L | 否
| 总排放口(DW001) | pH值 | 2025-04-08 | 7.1 | 9 | 6 | 无量纲 | 否
| 总排放口(DW001) | 总磷（以P计） | 2025-04-08 | <0.01 | 2.0 |  | mg/L | 否
| 总排放口(DW001) | 化学需氧量 | 2025-04-08 | 16.2 | 160 |  | mg/L | 否
| 总排放口(DW001) | 氟化物 | 2025-04-08 | 0.21 | 20 |  | mg/L | 否
深圳中节能可再生能源有限公司沙井水质净化厂（二期） | 总排放口(DW001) | 悬浮物 | 2025-04-01 | 4 | 10 |  | mg/L | 否
| 总排放口(DW001) | 总镉 | 2025-04-01 | 0.0002 | 0.01 |  | mg/L | 否
| 总排放口(DW001) | 粪大肠菌群数 | 2025-04-01 | <20 | 1000 |  | 个/L | 否
| 总排放口(DW001) | 六价铬 | 2025-04-01 | <0.004 | 0.05 |  | mg/L | 否
| 总排放口(DW001) | 总磷（以P计） | 2025-04-01 | 0.14 | 0.3 |  | mg/L | 否
| 总排放口(DW001) | 阴离子表面活性剂（LAS） | 2025-04-01 | <0.04 | 0.3 |  | mg/L | 否
| 总排放口(DW001) | 总砷 | 2025-04-01 | 0.0003 | 0.1 |  | mg/L | 否
| 总排放口(DW001) | 总铅 | 2025-04-01 | <0.0005 | 0.1 |  | mg/L | 否
| 总排放口(DW001) | 总汞 | 2025-04-01 | <0.00004 | 0.001 |  | mg/L | 否
| 总排放口(DW001) | 色度 | 2025-04-01 | 7 | 30 |  | 倍 | 否
| 总排放口(DW001) | 五日生化需氧量（BOD5） | 2025-04-01 | 3.3 | 6 |  | mg/L | 否
| 总排放口(DW001) | 石油类 | 2025-04-01 | <0.06 | 1 |  | mg/L | 否
| 总排放口(DW001) | 氨氮（NH3-N） | 2025-04-01 | 0.08 | 1.5 |  | mg/L | 否
| 总排放口(DW001) | 总铬 | 2025-04-01 | <0.03 | 0.1 |  | mg/L | 否
| 总排放口(DW001) | pH值 | 2025-04-01 | 7.3 | 9 | 6 | 无量纲 | 否
| 总排放口(DW001) | 动植物油 | 2025-04-01 | <0.06 | 1 |  | mg/L | 否
| 总排放口(DW001) | 总氮（以N计） | 2025-04-01 | 9.91 | 15 |  | mg/L | 否
| 总排放口(DW001) | 化学需氧量 | 2025-04-01 | 17.3 | 30 |  | mg/L | 否
深圳市乾益电子科技有限公司 | 总排污口 | pH值 | 2025-04-23 | 7.0 | 9 | 6 | 无量纲 | 否
| 总排污口 | 总铜 | 2025-04-23 | 0.37 | 1.0 |  | mg/L | 否
| 总排污口 | 化学需氧量 | 2025-04-23 | 54.9 | 160 |  | mg/L | 否
| 总排污口 | 总磷（以P计） | 2025-04-23 | 0.03 | 2.0 |  | mg/L | 否
| 总排污口 | 氨氮（NH3-N） | 2025-04-23 | 0.83 | 30 |  | mg/L | 否
| 总排污口 | 总氮（以N计） | 2025-04-23 | 3.10 | 40 |  | mg/L | 否
深圳市蓝宝实业有限公司 | 总排放口(DW003) | 总锌 | 2025-04-11 | <0.009 | 2.0 |  | mg/L | 否
| 总排放口(DW003) | 总铬 | 2025-04-11 | 0.16 | 0.5 |  | mg/L | 否
| 总排放口(DW003) | 总氰化物 | 2025-04-11 | 0.031 | 0.4 |  | mg/L | 否
| 总排放口(DW003) | pH值 | 2025-04-11 | 7.5 | 9 | 6 | 无量纲 | 否
| 总排放口(DW003) | 总铜 | 2025-04-11 | 0.08 | 1.0 |  | mg/L | 否
| 总排放口(DW003) | 六价铬 | 2025-04-11 | 0.077 | 0.1 |  | mg/L | 否
| 总排放口(DW003) | 石油类 | 2025-04-11 | 0.15 | 4.0 |  | mg/L | 否
| 总排放口(DW003) | 氨氮（NH3-N） | 2025-04-11 | 8.78 | 30 |  | mg/L | 否
| 总排放口(DW003) | 氟化物 | 2025-04-11 | 0.91 | 20 |  | mg/L | 否
| 总排放口(DW003) | 化学需氧量 | 2025-04-11 | 60.9 | 160 |  | mg/L | 否
| 总排放口(DW003) | 总磷（以P计） | 2025-04-11 | 0.10 | 2.0 |  | mg/L | 否
| 总排放口(DW003) | 总镍 | 2025-04-11 | 0.070 | 0.5 |  | mg/L | 否
| 总排放口(DW003) | 总氮（以N计） | 2025-04-11 | 32.0 | 40 |  | mg/L | 否
| 总排放口(DW003) | 悬浮物 | 2025-04-11 | 11 | 60 |  | mg/L | 否
深圳市固戍水质净化有限公司(固戍水质净化厂二期工程) | 总排放口(DW001) | 化学需氧量 | 2025-04-01 | 17.4 | 30 |  | mg/L | 否
| 总排放口(DW001) | 总磷（以P计） | 2025-04-01 | 0.23 | 0.3 |  | mg/L | 否
| 总排放口(DW001) | pH值 | 2025-04-01 | 6.7 | 9 | 6 | 无量纲 | 否
| 总排放口(DW001) | 总砷 | 2025-04-01 | 0.0034 | 0.1 |  | mg/L | 否
| 总排放口(DW001) | 氨氮（NH3-N） | 2025-04-01 | 0.04 | 1.5 |  | mg/L | 否
| 总排放口(DW001) | 总铅 | 2025-04-01 | 0.0016 | 0.05 |  | mg/L | 否
| 总排放口(DW001) | 总氮（以N计） | 2025-04-01 | 8.23 | 10 |  | mg/L | 否
| 总排放口(DW001) | 总汞 | 2025-04-01 | <0.00004 | 0.001 |  | mg/L | 否
| 总排放口(DW001) | 六价铬 | 2025-04-01 | <0.004 | 0.05 |  | mg/L | 否
| 总排放口(DW001) | 动植物油 | 2025-04-01 | <0.06 | 1.0 |  | mg/L | 否
| 总排放口(DW001) | 阴离子表面活性剂（LAS） | 2025-04-01 | <0.04 | 0.3 |  | mg/L | 否
| 总排放口(DW001) | 悬浮物 | 2025-04-01 | 8 | 10 |  | mg/L | 否
| 总排放口(DW001) | 总镉 | 2025-04-01 | 0.0011 | 0.005 |  | mg/L | 否
| 总排放口(DW001) | 总铬 | 2025-04-01 | <0.03 | 0.1 |  | mg/L | 否
| 总排放口(DW001) | 色度 | 2025-04-01 | 6 | 30 |  | 倍 | 否
| 总排放口(DW001) | 粪大肠菌群数 | 2025-04-01 | <20 | 1000 |  | 个/L | 否
| 总排放口(DW001) | 石油类 | 2025-04-01 | <0.06 | 0.5 |  | mg/L | 否
| 总排放口(DW001) | 五日生化需氧量（BOD5） | 2025-04-01 | 5.7 | 6 |  | mg/L | 否
深圳市瀚洋水质净化有限公司固戍水质净化厂（一期） | 总排口(DW001) | 总镉 | 2025-04-01 | <0.0001 | 0.01 |  | mg/L | 否
| 总排口(DW001) | 石油类 | 2025-04-01 | <0.06 | 3.0 |  | mg/L | 否
| 总排口(DW001) | 动植物油 | 2025-04-01 | 0.10 | 3 |  | mg/L | 否
| 总排口(DW001) | 氨氮（NH3-N） | 2025-04-01 | 0.14 | 8 |  | mg/L | 否
| 总排口(DW001) | 总汞 | 2025-04-01 | <0.00004 | 0.001 |  | mg/L | 否
| 总排口(DW001) | 化学需氧量 | 2025-04-01 | 32.6 | 60 |  | mg/L | 否
| 总排口(DW001) | 色度 | 2025-04-01 | 6 | 30 |  | 倍 | 否
| 总排口(DW001) | 六价铬 | 2025-04-01 | <0.004 | 0.05 |  | mg/L | 否
| 总排口(DW001) | 阴离子表面活性剂（LAS） | 2025-04-01 | <0.04 | 1.0 |  | mg/L | 否
| 总排口(DW001) | 总砷 | 2025-04-01 | 0.0008 | 0.1 |  | mg/L | 否
| 总排口(DW001) | pH值 | 2025-04-01 | 6.6 | 9 | 6 | 无量纲 | 否
| 总排口(DW001) | 总铅 | 2025-04-01 | 0.0011 | 0.1 |  | mg/L | 否
| 总排口(DW001) | 悬浮物 | 2025-04-01 | 18 | 20 |  | mg/L | 否
| 总排口(DW001) | 总铬 | 2025-04-01 | <0.03 | 0.1 |  | mg/L | 否
| 总排口(DW001) | 总氮（以N计） | 2025-04-01 | 11.9 | 20 |  | mg/L | 否
| 总排口(DW001) | 总磷（以P计） | 2025-04-01 | 0.60 | 1.5 |  | mg/L | 否
深圳市联恒五金有限公司 | 总排口 | 总银 | 2025-04-14 | <0.03 | 0.1 |  | mg/L | 否
| 总排口 | 石油类 | 2025-04-14 | <0.06 | 4 |  | mg/L | 否
| 总排口 | 总铜 | 2025-04-14 | <0.04 | 1.0 |  | mg/L | 否
| 总排口 | 化学需氧量 | 2025-04-14 | 88.6 | 160 |  | mg/L | 否
| 总排口 | 总磷（以P计） | 2025-04-14 | 0.02 | 2 |  | mg/L | 否
| 总排口 | 氨氮（NH3-N） | 2025-04-14 | 10.5 | 30 |  | mg/L | 否
| 总排口 | 总镍 | 2025-04-14 | <0.007 | 0.5 |  | mg/L | 否
| 总排口 | 总铬 | 2025-04-14 | <0.03 | 0.5 |  | mg/L | 否
| 总排口 | pH值 | 2025-04-14 | 6.9 | 9 | 6 | 无量纲 | 否
| 总排口 | 总锌 | 2025-04-14 | 0.048 | 2.0 |  | mg/L | 否
| 总排口 | 总氰化物 | 2025-04-14 | 0.002 | 0.4 |  | mg/L | 否
| 总排口 | 总氮（以N计） | 2025-04-14 | 11.0 | 40 |  | mg/L | 否
| 总排口 | 六价铬 | 2025-04-14 | <0.004 | 0.1 |  | mg/L | 否
| 总排口 | 悬浮物 | 2025-04-14 | 15 | 60 |  | mg/L | 否