## 废水、废气排放
大鹏新区2025年4-5月重点排污单位监督性监测结果公示表
序号 | 企业名称 | 监测类别 | 监测点位名称 | 监测日期 | 监测项目 | 排放浓度 | 排放标准限值 | 单位 | 是否超标
1 | 比亚迪股份有限公司 | 废气 | 废气排放口 | 2025-04-17 | 甲苯 | 0.02 | 20 | mg/m3 | 达标
[5 empty] | 锡 | 未检出 | 8.5 | mg/m3 | 达标
[5 empty] | 挥发性有机物 | 0.6 | 30 | mg/m3 | 达标
[5 empty] | 颗粒物 | <20 | 30 | mg/m3 | 达标
2 | 深圳市深水水头污水处理有限公司葵涌水质净化厂 | 废水 | 出水口 | 2025-05-19 | 氨氮（NH3-N） | 0.069 | 5 | mg/L | 否
[5 empty] | pH值 | 7 | 6-9 | 无量纲 | 否
[5 empty] | 悬浮物 | 4（L） | 10 | mg/L | 否
[5 empty] | 总氮（以N计） | 5.27 | 15 | mg/L | 否
[5 empty] | 化学需氧量 | 8.5 | 50 | mg/L | 否
[5 empty] | 总磷 | 0.25 | 0.5 | mg/L | 否
3 | 深圳市深水水头污水处理有限公司水头水质净化厂 | 废水 | 出水口（DW001） | 2025-05-19 | pH值 | 6.8 | 6-9 | 无量纲 | 否
[5 empty] | 悬浮物 | 4L | 10 | mg/L | 否
[5 empty] | 氨氮（NH3-N） | 0.096 | 5 | mg/L | 否
[5 empty] | 总氮（以N计） | 2.74 | 15 | mg/L | 否
[5 empty] | 化学需氧量 | 11.3 | 50 | mg/L | 否
[5 empty] | 总磷 | 0.24 | 0.5 | mg/L | 否
4 | 深圳市正欣精酿啤酒有限公司 | 水环境 | 生产废水排放口 | 2025-05-21 | 氨氮（NH3-N） | 3.94 | 45 | mg/L | 否
[5 empty] | pH值 | 8.6 | 6-9 | 无量纲 | 否
[5 empty] | 悬浮物 | 107 | 400 | mg/L | 否
[5 empty] | 总氮（以N计） | 31 | 70 | mg/L | 否
[5 empty] | 化学需氧量 | 1280 | 5000 | mg/L | 否
[5 empty] | 总磷 | 6.39 | 8 | mg/L | 否
[5 empty] | 五日生化需氧量 | 658 | 5000 | mg/L | 否
备注：检测结果小于检出限或未检出以“检出限+L”表示。