## 废水、废气排放
大鹏新区2025年6月份重点排污单位监督性监测结果公示表
序号 | 企业名称 | 监测类别 | 监测点位名称 | 监测日期 | 监测项目 | 排放浓度 | 排放标准限值 | 单位 | 是否超标
1 | 深圳市深水福永水质净化有限公司东涌水质净化厂 | 废水 | 污水处理设施末级排放口（DW001） | 2025-06-10 | pH值 | 6.8 | 6-9 | 无量纲 | 否
[5 empty] | 悬浮物 | 4L | 8 | mg/L | 否
[5 empty] | 氨氮（NH3-N） | 0.096 | 1.5 | mg/L | 否
[5 empty] | 总氮（以N计） | 5.68 | 10 | mg/L | 否
[5 empty] | 化学需氧量 | 9.2 | 30 | mg/L | 否
[5 empty] | 总磷 | 0.02 | 0.3 | mg/L | 否
备注：检测结果小于检出限或未检出以“检出限+L”表示。