## 废气排放
宝安区2025年第六批次环境监管重点单位监督性监测结果公示表（废气）
企业名称 | 监测点 | 监测项目 | 监测日期 | 实测浓度 | 折算浓度 | 上限 | 下限 | 单位 | 是否超标
深圳市精而美科技有限公司 | 中漆废气治理设施外派管道处 | 非甲烷总烃 | 2025-06-24 | 4.70 | 4.70 | 120 |  | mg/Nm3 | 否
高士线业（深圳）有限公司 | 有机废气排放口 | 甲苯 | 2025-06-20 | <0.0015 | <0.0015 | 40 |  | mg/Nm3 | 否
| 有机废气排放口 | 非甲烷总烃 | 2025-06-20 | 46.9 | 46.9 | 120 | 0 | mg/Nm3 | 否
| 有机废气排放口 | 苯 | 2025-06-20 | <0.0015 | <0.0015 | 12 |  | mg/Nm3 | 否
深圳市航盛电路科技股份有限公司 | 废气排放口02(DA009) | 硫酸雾 | 2025-06-25 | <0.2 | <0.2 | 30 |  | mg/Nm3 | 否
| 废气排放口02(DA009) | 氯化氢 | 2025-06-25 | <0.2 | <0.2 | 30 |  | mg/Nm3 | 否
深圳市卓力达电子有限公司 | 酸碱废气排放口(DA002) | 硫酸雾 | 2025-06-25 | <0.2 | <0.2 | 35 |  | mg/Nm3 | 否
| 酸碱废气排放口(DA002) | 氯化氢 | 2025-06-25 | <0.2 | <0.2 | 100 |  | mg/Nm3 | 否
深圳市裕同包装科技股份有限公司 | 废气外排口(DA001) | 苯 | 2025-06-10 | 0.009 | 0.009 | 1 |  | mg/Nm3 | 否
深圳市凌航达电子有限公司 | 有机废气治理设施处排管道处 | 挥发性有机物 | 2025-06-16 | 0.357 | 0.357 | 80 |  | mg/Nm3 | 否
| 有机废气治理设施处排管道处 | 苯 | 2025-06-16 | <0.004 | <0.004 | 1 |  | mg/Nm3 | 否
深圳劲嘉集团股份有限公司 | VOC排气筒(DA001) | 总VOCs | 2025-06-18 | 2.69 | 2.69 | 80 |  | mg/Nm3 | 否
深圳市星河环境服务有限公司 | 综合废气治理设施外排管道处 | 非甲烷总烃 | 2025-06-27 | 0.47 | 0.47 | 120 | 0 | mg/m3 | 否
深圳市富盛电子有限公司 | 酸性废气排放口 | 苯 | 2025-06-16 | <0.004 | <0.004 | 1 |  | mg/m3 | 否
| 酸性废气排放口 | 挥发性有机物 | 2025-06-16 | 0.370 | 0.370 | 120 |  | mg/Nm3 | 否

## 废水排放
宝安区2025年第六批次环境监管重点单位监督性监测结果公示表（废水）
企业名称 | 监测点 | 监测项目 | 监测日期 | 排放浓度 | 上限 | 下限 | 单位 | 是否超标
深圳市昶联五金制品有限公司 | 总排口(DW002) | 悬浮物 | 2025-06-16 | 36 | 60 |  | mg/L | 否
| 总排口(DW002) | 总磷（以P计） | 2025-06-16 | 0.22 | 2.0 | 0 | mg/L | 否
| 总排口(DW002) | 总氰化物 | 2025-06-16 | 0.008 | 0.4 |  | mg/L | 否
| 总排口(DW002) | pH值 | 2025-06-16 | 7.7 | 9 | 6 | 无量纲 | 否
| 总排口(DW002) | 氨氮（NH3-N） | 2025-06-16 | 0.24 | 30 |  | mg/L | 否
| 总排口(DW002) | 化学需氧量 | 2025-06-16 | 44.6 | 160 |  | mg/L | 否
| 总排口(DW002) | 总铜 | 2025-06-16 | <0.04 | 1.0 |  | mg/L | 否
| 总排口(DW002) | 总镍 | 2025-06-16 | 0.024 | 0.5 |  | mg/L | 否
| 总排口(DW002) | 总氮（以N计） | 2025-06-16 | 1.06 | 40 |  | mg/L | 否
| 总排口(DW002) | 石油类 | 2025-06-16 | <0.06 | 4.0 |  | mg/L | 否
深圳市金和源科技有限公司 | 总排放口(DW021) | 六价铬 | 2025-06-04 | <0.004 | 0.1 |  | mg/L | 否
| 总排放口(DW021) | 悬浮物 | 2025-06-04 | 22 | 60 |  | mg/L | 否
| 总排放口(DW021) | 总氮（以N计） | 2025-06-04 | 0.66 | 40 |  | mg/L | 否
| 总排放口(DW021) | 化学需氧量 | 2025-06-04 | 32.2 | 160 |  | mg/L | 否
| 总排放口(DW021) | 总磷（以P计） | 2025-06-04 | 0.16 | 2.0 |  | mg/L | 否
| 总排放口(DW021) | 总镍 | 2025-06-04 | 0.008 | 0.5 |  | mg/L | 否
| 总排放口(DW021) | 总铬 | 2025-06-04 | <0.03 | 0.5 |  | mg/L | 否
| 总排放口(DW021) | 氨氮（NH3-N） | 2025-06-04 | 0.11 | 30 |  | mg/L | 否
| 总排放口(DW021) | 总铜 | 2025-06-04 | <0.04 | 1.0 |  | mg/L | 否
| 总排放口(DW021) | pH值 | 2025-06-04 | 7.4 | 9 | 6 | 无量纲 | 否
| 总排放口(DW021) | 总氰化物 | 2025-06-04 | 0.003 | 0.4 |  | mg/L | 否
| 总排放口(DW021) | 石油类 | 2025-06-04 | <0.06 | 4 |  | mg/L | 否
圣刚表面处理（深圳）有限公司 | 总镍排放口(DW002) | 总镍 | 2025-06-24 | 0.044 | 0.5 |  | mg/L | 否
| 总排放口 | 氨氮（NH3-N） | 2025-06-24 | 0.28 | 30 |  | mg/L | 否
| 总排放口 | 总氮（以N计） | 2025-06-24 | 18.1 | 40 |  | mg/L | 否
| 总排放口 | 悬浮物 | 2025-06-24 | 5 | 60 |  | mg/L | 否
| 总排放口 | 总磷（以P计） | 2025-06-24 | 0.06 | 2.0 | 0 | mg/L | 否
| 总排放口 | 总铜 | 2025-06-24 | <0.04 | 1.0 |  | mg/L | 否
| 总排放口 | 总锌 | 2025-06-24 | <0.009 | 2.0 |  | mg/L | 否
| 总排放口 | 化学需氧量 | 2025-06-24 | <2.3 | 160 |  | mg/L | 否
| 总排放口 | 总氰化物 | 2025-06-24 | 0.006 | 0.4 |  | mg/L | 否
| 总排放口 | pH值 | 2025-06-24 | 7.7 | 9 | 6 | 无量纲 | 否
| 总排放口 | 石油类 | 2025-06-24 | <0.06 | 4.0 |  | mg/L | 否
| 总排放口 | 总铝 | 2025-06-24 | 0.244 | 4.0 |  | mg/L | 否
深圳市宝安区松岗良友五金制品厂 | 总排口(DW006) | 六价铬 | 2025-06-30 | <0.004 | 0.1 |  | mg/L | 否
| 总排口(DW006) | pH值 | 2025-06-30 | 6.8 | 9 | 6 | 无量纲 | 否
| 总排口(DW006) | 总铬 | 2025-06-30 | <0.03 | 0.5 |  | mg/L | 否
| 总排口(DW006) | 总磷（以P计） | 2025-06-30 | 0.39 | 2.0 | 0 | mg/L | 否
| 总排口(DW006) | 总镍 | 2025-06-30 | 0.077 | 0.5 |  | mg/L | 否
| 总排口(DW006) | 总铜 | 2025-06-30 | <0.04 | 1.0 |  | mg/L | 否
| 总排口(DW006) | 化学需氧量 | 2025-06-30 | 88.8 | 160 |  | mg/L | 否
| 总排口(DW006) | 石油类 | 2025-06-30 | <0.06 | 4.0 |  | mg/L | 否
| 总排口(DW006) | 氨氮（NH3-N） | 2025-06-30 | 9.21 | 30 |  | mg/L | 否
| 总排口(DW006) | 总锌 | 2025-06-30 | 0.012 | 2.0 |  | mg/L | 否
| 总排口(DW006) | 总氮（以N计） | 2025-06-30 | 54.6 | 40 |  | mg/L | 是
| 总排口(DW006) | 悬浮物 | 2025-06-30 | 6 | 60 |  | mg/L | 否
深圳市大正科技有限公司 | 总排口(DW001) | 总氮（以N计） | 2025-06-04 | 4.71 | 30 |  | mg/L | 否
| 总排口(DW001) | 总磷（以P计） | 2025-06-04 | 0.02 | 1.0 |  | mg/L | 否
| 总排口(DW001) | 氨氮（NH3-N） | 2025-06-04 | 0.76 | 16 |  | mg/L | 否
| 总排口(DW001) | 总铜 | 2025-06-04 | 0.15 | 0.6 |  | mg/L | 否
| 总排口(DW001) | 化学需氧量 | 2025-06-04 | 38.9 | 100 |  | mg/L | 否
| 总排口(DW001) | pH值 | 2025-06-04 | 7.0 | 9 | 6 | 无量纲 | 否
顶群科技（深圳）有限公司 | 总排放口 | 石油类 | 2025-06-26 | <0.06 | 4.0 |  | mg/L | 否
| 总排放口 | 总氮（以N计） | 2025-06-26 | 31.8 | 40 |  | mg/L | 否
| 总排放口 | 氟化物 | 2025-06-26 | 0.52 | 20 |  | mg/L | 否
| 总排放口 | 悬浮物 | 2025-06-26 | 5 | 30 |  | mg/L | 否
| 总排放口 | 化学需氧量 | 2025-06-26 | 42.2 | 160 |  | mg/L | 否
| 总排放口 | 总铜 | 2025-06-26 | <0.04 | 0.5 |  | mg/L | 否
| 总排放口 | 总磷（以P计） | 2025-06-26 | 0.12 | 2.0 | 0 | mg/L | 否
| 总排放口 | pH值 | 2025-06-26 | 7.0 | 9 | 6 | 无量纲 | 否
| 总排放口 | 氨氮（NH3-N） | 2025-06-26 | 0.06 | 30 |  | mg/L | 否
| 总排放口 | 总镍 | 2025-06-26 | 0.042 | 0.5 |  | mg/L | 否
| 总排放口 | 总锌 | 2025-06-26 | <0.009 | 2.0 |  | mg/L | 否
| 总排放口 | 总氰化物 | 2025-06-26 | <0.001 | 0.4 |  | mg/L | 否
| 总排放口 | 总银 | 2025-06-26 | <0.03 | 0.1 |  | mg/L | 否
爱德金属表面处理（深圳）有限公司 | 总排放口(DW006) | 悬浮物 | 2025-06-04 | <4 | 60 |  | mg/L | 否
| 总排放口(DW006) | 石油类 | 2025-06-04 | <0.06 | 4.0 |  | mg/L | 否
| 总排放口(DW006) | pH值 | 2025-06-04 | 7.6 | 9 | 6 | 无量纲 | 否
| 总排放口(DW006) | 化学需氧量 | 2025-06-04 | <2.3 | 160 |  | mg/L | 否
| 总排放口(DW006) | 总氰化物 | 2025-06-04 | 0.001 | 0.4 |  | mg/L | 否
| 总排放口(DW006) | 总镍 | 2025-06-04 | <0.007 | 0.5 |  | mg/L | 否
| 总排放口(DW006) | 总铜 | 2025-06-04 | <0.04 | 1.0 |  | mg/L | 否
| 总排放口(DW006) | 总磷（以P计） | 2025-06-04 | 0.01 | 2.0 |  | mg/L | 否
| 总排放口(DW006) | 总锌 | 2025-06-04 | <0.009 | 2.0 |  | mg/L | 否
| 总排放口(DW006) | 氨氮（NH3-N） | 2025-06-04 | 0.03 | 30 |  | mg/L | 否
| 总排放口(DW006) | 总氮（以N计） | 2025-06-04 | 1.42 | 40 |  | mg/L | 否
| 总排放口(DW006) | 六价铬 | 2025-06-04 | <0.004 | 0.1 |  | mg/L | 否
| 总排放口(DW006) | 总铬 | 2025-06-04 | <0.03 | 0.5 |  | mg/L | 否
维格科技（深圳）有限公司 | 总排放口 | 悬浮物 | 2025-06-23 | 7 | 60 |  | mg/L | 否
| 总排放口 | 氨氮（NH3-N） | 2025-06-23 | 0.62 | 30 |  | mg/L | 否
| 总排放口 | 石油类 | 2025-06-23 | <0.06 | 4.0 |  | mg/L | 否
| 总排放口 | 化学需氧量 | 2025-06-23 | 9.0 | 160 |  | mg/L | 否
| 总排放口 | 总磷（以P计） | 2025-06-23 | 0.11 | 2.0 |  | mg/L | 否
| 总排放口 | pH值 | 2025-06-23 | 7.4 | 9 | 6 | 无量纲 | 否
| 总排放口 | 总氮（以N计） | 2025-06-23 | 17.8 | 40 |  | mg/L | 否
深圳市安特精密工业有限公司 | 总排放口 | 总银 | 2025-06-09 | <0.03 | 0.1 |  | mg/L | 否
| 总排放口 | 总锌 | 2025-06-09 | 0.190 | 2.0 |  | mg/L | 否
| 总排放口 | 总铬 | 2025-06-09 | <0.03 | 0.5 |  | mg/L | 否
| 总排放口 | pH值 | 2025-06-09 | 6.9 | 9 | 6 | 无量纲 | 否
| 总排放口 | 六价铬 | 2025-06-09 | <0.004 | 0.1 |  | mg/L | 否
| 总排放口 | 总氰化物 | 2025-06-09 | 0.006 | 0.4 |  | mg/L | 否
| 总排放口 | 总磷（以P计） | 2025-06-09 | 0.05 | 2.0 |  | mg/L | 否
| 总排放口 | 氟化物 | 2025-06-09 | 3.40 | 20 |  | mg/L | 否
| 总排放口 | 悬浮物 | 2025-06-09 | 8 | 60 |  | mg/L | 否
| 总排放口 | 氨氮（NH3-N） | 2025-06-09 | 0.08 | 30 |  | mg/L | 否
| 总排放口 | 总镍 | 2025-06-09 | 0.026 | 0.5 |  | mg/L | 否
| 总排放口 | 总铜 | 2025-06-09 | 0.04 | 1.0 |  | mg/L | 否
| 总排放口 | 总氮（以N计） | 2025-06-09 | 2.64 | 40 |  | mg/L | 否
| 总排放口 | 化学需氧量 | 2025-06-09 | 23.6 | 160 |  | mg/L | 否
东余科技（深圳）有限公司 | 总排口 | 悬浮物 | 2025-06-30 | 11 | 60 |  | mg/L | 否
| 总排口 | 总磷（以P计） | 2025-06-30 | <0.01 | 2.0 |  | mg/L | 否
| 总排口 | 总氮（以N计） | 2025-06-30 | 1.66 | 40 |  | mg/L | 否
| 总排口 | 石油类 | 2025-06-30 | <0.06 | 4.0 |  | mg/L | 否
| 总排口 | 化学需氧量 | 2025-06-30 | 77.0 | 160 |  | mg/L | 否
| 总排口 | pH值 | 2025-06-30 | 7.2 | 9 | 6 | 无量纲 | 否
| 总排口 | 氨氮（NH3-N） | 2025-06-30 | 0.45 | 30 |  | mg/L | 否
骏岭线路板（深圳）有限公司 | 总排口 | 悬浮物 | 2025-06-24 | 8 | 60 |  | mg/L | 否
| 总排口 | 石油类 | 2025-06-24 | <0.06 | 4.0 |  | mg/L | 否
| 总排口 | 总氮（以N计） | 2025-06-24 | 16.6 | 40 |  | mg/L | 否
| 总排口 | 氨氮（NH3-N） | 2025-06-24 | 11.4 | 30 |  | mg/L | 否
| 总排口 | pH值 | 2025-06-24 | 7.4 | 9 | 6 | 无量纲 | 否
| 总排口 | 总磷（以P计） | 2025-06-24 | 0.02 | 2.0 |  | mg/L | 否
| 总排口 | 总铜 | 2025-06-24 | <0.04 | 1.0 |  | mg/L | 否
| 总排口 | 化学需氧量 | 2025-06-24 | 62.7 | 160 |  | mg/L | 否
深圳市迅捷兴科技股份有限公司 | 总排放口 | 氨氮（NH3-N） | 2025-06-23 | 0.12 | 30 |  | mg/L | 否
| 总排放口 | 总镍 | 2025-06-23 | 0.036 | 0.5 |  | mg/L | 否
| 总排放口 | 总氰化物 | 2025-06-23 | 0.012 | 0.4 |  | mg/L | 否
| 总排放口 | 总铜 | 2025-06-23 | 0.06 | 1.0 |  | mg/L | 否
| 总排放口 | 总磷（以P计） | 2025-06-23 | 0.06 | 2.0 |  | mg/L | 否
| 总排放口 | 总氮（以N计） | 2025-06-23 | 16.4 | 40 |  | mg/L | 否
| 总排放口 | 化学需氧量 | 2025-06-23 | 42.3 | 160 |  | mg/L | 否
深圳市逸可盛五金制品有限公司 | 总排放口(DW002) | 石油类 | 2025-06-16 | <0.06 | 4.0 |  | mg/L | 否
| 总排放口(DW002) | 总磷（以P计） | 2025-06-16 | <0.01 | 2.0 |  | mg/L | 否
| 总排放口(DW002) | 总氮（以N计） | 2025-06-16 | 2.52 | 40 |  | mg/L | 否
| 总排放口(DW002) | 化学需氧量 | 2025-06-16 | <2.3 | 160 |  | mg/L | 否
| 总排放口(DW002) | 悬浮物 | 2025-06-16 | <4 | 60 |  | mg/L | 否
| 总排放口(DW002) | pH值 | 2025-06-16 | 7.3 | 9 | 6 | 无量纲 | 否
| 总排放口(DW002) | 总铜 | 2025-06-16 | <0.04 | 1.0 |  | mg/L | 否
| 总排放口(DW002) | 氨氮（NH3-N） | 2025-06-16 | 0.04 | 30 |  | mg/L | 否
| 总排放口(DW002) | 氟化物 | 2025-06-16 | 0.21 | 20 |  | mg/L | 否
深圳市精焯电路科技有限公司 | 总排放口(DW001) | 总氮（以N计） | 2025-06-27 | 9.28 | 40 |  | mg/L | 否
| 总排放口(DW001) | 氟化物 | 2025-06-27 | 0.26 | 20 |  | mg/L | 否
| 总排放口(DW001) | 总铜 | 2025-06-27 | <0.04 | 1.0 |  | mg/L | 否
| 总排放口(DW001) | 化学需氧量 | 2025-06-27 | 69.6 | 160 |  | mg/L | 否
| 总排放口(DW001) | 氨氮（NH3-N） | 2025-06-27 | 5.40 | 30 |  | mg/L | 否
| 总排放口(DW001) | pH值 | 2025-06-27 | 7.5 | 9 | 6 | 无量纲 | 否
| 总排放口(DW001) | 总磷（以P计） | 2025-06-27 | 0.24 | 2.0 |  | mg/L | 否
| 总排放口(DW001) | 悬浮物 | 2025-06-27 | 8 | 60 |  | mg/L | 否
深圳中富电路股份有限公司松岗分厂 | 总排放口(DW001) | 化学需氧量 | 2025-06-30 | 44.2 | 160 |  | mg/L | 否
| 总排放口(DW001) | 氨氮（NH3-N） | 2025-06-30 | 19.4 | 30 |  | mg/L | 否
| 总排放口(DW001) | 总磷（以P计） | 2025-06-30 | 0.04 | 2.0 |  | mg/L | 否
| 总排放口(DW001) | 总铜 | 2025-06-30 | 0.08 | 1.0 |  | mg/L | 否
| 总排放口(DW001) | 总氮（以N计） | 2025-06-30 | 22.2 | 40 |  | mg/L | 否
深圳市鑫满达实业有限公司 | 总排放口 | 总氮（以N计） | 2025-06-30 | 7.42 | 40 |  | mg/L | 否
| 总排放口 | 总氰化物 | 2025-06-30 | 0.008 | 0.4 |  | mg/L | 否
| 总排放口 | 氨氮（NH3-N） | 2025-06-30 | 0.25 | 30 |  | mg/L | 否
| 总排放口 | 总铜 | 2025-06-30 | 0.04 | 1.0 |  | mg/L | 否
| 总排放口 | 化学需氧量 | 2025-06-30 | 58.4 | 160 |  | mg/L | 否
| 总排放口 | pH值 | 2025-06-30 | 7.3 | 9 | 6 | 无量纲 | 否
| 总排放口 | 总磷（以P计） | 2025-06-30 | 0.29 | 2.0 |  | mg/L | 否
深圳市合力通电子有限公司 | 总排放口(DW001) | 总铝 | 2025-06-27 | 0.116 | 4.0 |  | mg/L | 否
| 总排放口(DW001) | 总氮（以N计） | 2025-06-27 | 1.18 | 40 |  | mg/L | 否
| 总排放口(DW001) | 石油类 | 2025-06-27 | <0.06 | 4.0 |  | mg/L | 否
| 总排放口(DW001) | pH值 | 2025-06-27 | 8.1 | 9 | 6 | 无量纲 | 否
| 总排放口(DW001) | 化学需氧量 | 2025-06-27 | <2.3 | 160 |  | mg/L | 否
| 总排放口(DW001) | 氨氮（NH3-N） | 2025-06-27 | 0.01 | 30 |  | mg/L | 否
| 总排放口(DW001) | 悬浮物 | 2025-06-27 | <4 | 60 |  | mg/L | 否
| 总排放口(DW001) | 总磷（以P计） | 2025-06-27 | 0.02 | 2.0 |  | mg/L | 否
百事达五金制品（深圳）有限公司 | 总排口(DW002) | 总氰化物 | 2025-06-26 | 0.004 | 0.4 |  | mg/L | 否
| 总排口(DW002) | pH值 | 2025-06-26 | 6.9 | 9 | 6 | 无量纲 | 否
| 总排口(DW002) | 氨氮（NH3-N） | 2025-06-26 | 0.40 | 30 |  | mg/L | 否
| 总排口(DW002) | 化学需氧量 | 2025-06-26 | 62.4 | 160 |  | mg/L | 否
| 总排口(DW002) | 总铜 | 2025-06-26 | <0.04 | 1.0 |  | mg/L | 否
| 总排口(DW002) | 总镍 | 2025-06-26 | 0.007 | 0.5 |  | mg/L | 否
| 总排口(DW002) | 总氮（以N计） | 2025-06-26 | 1.40 | 40 |  | mg/L | 否
| 总排口(DW002) | 总磷（以P计） | 2025-06-26 | 0.14 | 2.0 |  | mg/L | 否
深圳市利昇精密五金有限公司 | 总排口 | 总磷（以P计） | 2025-06-09 | 0.21 | 2.0 |  | mg/L | 否
| 总排口 | pH值 | 2025-06-09 | 7.2 | 9 | 6 | 无量纲 | 否
| 总排口 | 总铜 | 2025-06-09 | 0.23 | 1.0 |  | mg/L | 否
| 总排口 | 化学需氧量 | 2025-06-09 | 75.5 | 160 |  | mg/L | 否
| 总排口 | 氨氮（NH3-N） | 2025-06-09 | 6.90 | 30 |  | mg/L | 否
| 总排口 | 总氮（以N计） | 2025-06-09 | 28.5 | 40 |  | mg/L | 否
荣森科五金制品（深圳）有限公司 | 总排放口 | 石油类 | 2025-06-05 | <0.06 | 4.0 |  | mg/L | 否
| 总排放口 | pH值 | 2025-06-05 | 7.3 | 9 | 6 | 无量纲 | 否
| 总排放口 | 化学需氧量 | 2025-06-05 | 20.3 | 160 |  | mg/L | 否
| 总排放口 | 总锌 | 2025-06-05 | <0.009 | 2.0 |  | mg/L | 否
| 总排放口 | 总磷（以P计） | 2025-06-05 | 0.04 | 2.0 |  | mg/L | 否
| 总排放口 | 总氰化物 | 2025-06-05 | 0.013 | 0.4 |  | mg/L | 否
| 总排放口 | 总铜 | 2025-06-05 | <0.04 | 1.0 |  | mg/L | 否
| 总排放口 | 氨氮（NH3-N） | 2025-06-05 | 1.76 | 30 |  | mg/L | 否
| 总排放口 | 悬浮物 | 2025-06-05 | 6 | 60 |  | mg/L | 否
| 总排放口 | 总氮（以N计） | 2025-06-05 | 3.25 | 40 |  | mg/L | 否
| 总排放口 | 氟化物 | 2025-06-05 | 1.96 | 20 |  | mg/L | 否
| 含镍废水排放口(DW001) | 总镍 | 2025-06-05 | 0.077 | 0.5 |  | mg/L | 否
深圳市协诚五金塑胶制品有限公司 | 总排放口 | 总银 | 2025-06-09 | <0.03 | 0.1 |  | mg/L | 否
| 总排放口 | 化学需氧量 | 2025-06-09 | 22.8 | 160 |  | mg/L | 否
| 总排放口 | 总锌 | 2025-06-09 | 0.010 | 2.0 |  | mg/L | 否
| 总排放口 | 氨氮（NH3-N） | 2025-06-09 | 3.86 | 30 |  | mg/L | 否
| 总排放口 | 总镍 | 2025-06-09 | 0.021 | 0.5 |  | mg/L | 否
| 总排放口 | 总氰化物 | 2025-06-09 | 0.013 | 0.4 |  | mg/L | 否
| 总排放口 | pH值 | 2025-06-09 | 7.4 | 9 | 6 | 无量纲 | 否
| 总排放口 | 总铜 | 2025-06-09 | <0.04 | 1.0 |  | mg/L | 否
| 总排放口 | 总磷（以P计） | 2025-06-09 | 0.06 | 2.0 |  | mg/L | 否
| 总排放口 | 六价铬 | 2025-06-09 | <0.004 | 0.1 |  | mg/L | 否
| 总排放口 | 总铬 | 2025-06-09 | <0.03 | 0.5 |  | mg/L | 否
| 总排放口 | 石油类 | 2025-06-09 | <0.06 | 4.0 |  | mg/L | 否
深圳三隆科技有限公司 | 总排口(DW008) | 总氰化物 | 2025-06-27 | 0.034 | 0.4 |  | mg/L | 否
| 总排口(DW008) | 总锌 | 2025-06-27 | <0.009 | 2.0 |  | mg/L | 否
| 总排口(DW008) | 总镍 | 2025-06-27 | 0.019 | 0.5 |  | mg/L | 否
| 总排口(DW008) | 总氮（以N计） | 2025-06-27 | 4.37 | 40 |  | mg/L | 否
| 总排口(DW008) | 总铜 | 2025-06-27 | <0.04 | 1 |  | mg/L | 否
| 总排口(DW008) | 悬浮物 | 2025-06-27 | <4 | 60 |  | mg/L | 否
| 总排口(DW008) | pH值 | 2025-06-27 | 7.3 | 9 | 6 | 无量纲 | 否
| 总排口(DW008) | 氨氮（NH3-N） | 2025-06-27 | 1.73 | 30 |  | mg/L | 否
| 总排口(DW008) | 总铝 | 2025-06-27 | 0.208 | 4.0 |  | mg/L | 否
| 总排口(DW008) | 化学需氧量 | 2025-06-27 | 21.6 | 160 |  | mg/L | 否
| 总排口(DW008) | 总磷（以P计） | 2025-06-27 | 0.04 | 2.0 |  | mg/L | 否
| 总排口(DW008) | 石油类 | 2025-06-27 | <0.06 | 4.0 |  | mg/L | 否
深圳市碧池电镀有限公司 | 总排放口 | 悬浮物 | 2025-06-05 | 7 | 60 |  | mg/L | 否
| 总排放口 | 总锌 | 2025-06-05 | 0.028 | 2.0 |  | mg/L | 否
| 总排放口 | 总铬 | 2025-06-05 | <0.03 | 0.5 |  | mg/L | 否
| 总排放口 | 总氮（以N计） | 2025-06-05 | 29.8 | 40 |  | mg/L | 否
| 总排放口 | 总镍 | 2025-06-05 | 0.071 | 0.5 |  | mg/L | 否
| 总排放口 | 总铜 | 2025-06-05 | 0.05 | 1.0 |  | mg/L | 否
| 总排放口 | 总氰化物 | 2025-06-05 | 0.008 | 0.4 |  | mg/L | 否
| 总排放口 | pH值 | 2025-06-05 | 7.6 | 9 | 6 | 无量纲 | 否
| 总排放口 | 化学需氧量 | 2025-06-05 | 49.2 | 160 |  | mg/L | 否
| 总排放口 | 总磷（以P计） | 2025-06-05 | 0.20 | 2.0 | 0 | mg/L | 否
| 总排放口 | 氨氮（NH3-N） | 2025-06-05 | 0.04 | 30 |  | mg/L | 否
| 总排放口 | 六价铬 | 2025-06-05 | <0.004 | 0.1 |  | mg/L | 否
深圳青岛啤酒朝日有限公司 | 综合废水排放口(DW001) | 氨氮（NH3-N） | 2025-06-10 | 52.3 | 100 |  | mg/L | 否
| 综合废水排放口(DW001) | 总氮（以N计） | 2025-06-10 | 54.5 | 150 |  | mg/L | 否
| 综合废水排放口(DW001) | 悬浮物 | 2025-06-10 | 215 | 400 |  | mg/L | 否
| 综合废水排放口(DW001) | 化学需氧量 | 2025-06-10 | 1710 | 5000 |  | mg/L | 否
| 综合废水排放口(DW001) | pH值 | 2025-06-10 | 7.0 | 10 | 6 | 无量纲 | 否
| 综合废水排放口(DW001) | 总磷（以P计） | 2025-06-10 | 5.57 | 25 |  | mg/L | 否
新机金属（深圳）有限公司 | 总排放口(DW013) | 氨氮（NH3-N） | 2025-06-24 | 0.13 | 30 |  | mg/L | 否
| 总排放口(DW013) | 六价铬 | 2025-06-24 | <0.004 | 0.1 |  | mg/L | 否
| 总排放口(DW013) | 石油类 | 2025-06-24 | <0.06 | 4.0 |  | mg/L | 否
| 总排放口(DW013) | 悬浮物 | 2025-06-24 | <4 | 60 |  | mg/L | 否
| 总排放口(DW013) | pH值 | 2025-06-24 | 7.9 | 9 | 6 | 无量纲 | 否
| 总排放口(DW013) | 总磷（以P计） | 2025-06-24 | 0.45 | 2.0 |  | mg/L | 否
| 总排放口(DW013) | 总镍 | 2025-06-24 | 0.024 | 0.5 |  | mg/L | 否
| 总排放口(DW013) | 化学需氧量 | 2025-06-24 | <2.3 | 160 |  | mg/L | 否
| 总排放口(DW013) | 总铜 | 2025-06-24 | <0.04 | 1.0 |  | mg/L | 否
| 总排放口(DW013) | 总氰化物 | 2025-06-24 | 0.002 | 0.4 |  | mg/L | 否
| 总排放口(DW013) | 总铬 | 2025-06-24 | <0.03 | 0.5 |  | mg/L | 否
| 总排放口(DW013) | 总氮（以N计） | 2025-06-24 | 1.87 | 40 |  | mg/L | 否
深圳市众一贸泰电路股份有限公司 | 总排口(DW002) | 总磷（以P计） | 2025-06-27 | 0.36 | 2.0 |  | mg/L | 否
| 总排口(DW002) | 总氮（以N计） | 2025-06-27 | 11.7 | 40 |  | mg/L | 否
| 总排口(DW002) | pH值 | 2025-06-27 | 7.6 | 9 | 6 | 无量纲 | 否
| 总排口(DW002) | 总铜 | 2025-06-27 | 0.08 | 1.0 |  | mg/L | 否
| 总排口(DW002) | 化学需氧量 | 2025-06-27 | 19.8 | 160 |  | mg/L | 否
| 总排口(DW002) | 氨氮（NH3-N） | 2025-06-27 | 0.17 | 30 |  | mg/L | 否
| 总排口(DW002) | 悬浮物 | 2025-06-27 | 6 | 60 |  | mg/L | 否

## 噪声排放
宝安区2025年第六批次环境监管重点单位监督性监测结果公示表（噪声）
企业名称 | 监测点 | 监测项目 | 监测日期 | 昼间监测值 | 夜间监测值 | 上限 | 单位 | 是否超标
东丽塑料(深圳)有限公司 | 北侧法定边界外一米高于围墙0.5米处 | 工业企业厂界环境噪声 | 2025-06-25 | 50 |  | 50 | dB | 否
欣旺达电子股份有限公司第三分公司 | 西侧B栋法定厂界外一米高于围墙0.5米处 | 工业企业厂界环境噪声 | 2025-07-23 | 0 | 54.9 | 65;55 | dB | 否