## 废气排放
宝安区2025年第七批次环境监管重点单位监督性监测结果公示表（废气）
企业名称 | 监测点 | 监测项目 | 监测日期 | 实测浓度 | 折算浓度 | 上限 | 下限 | 单位 | 是否超标
泰强精密制造（深圳）有限公司 | 喷油废气治理设施外排管道处 | 非甲烷总烃 | 2025-07-07 | 1.67 | 1.67 | 60 |  | mg/Nm3 | 否
深圳先进电子材料国际创新研究院 | 酸性废气治理设施外排管道处 | 硫酸雾 | 2025-07-24 | 0.33 | 0.33 | 35 |  | mg/Nm3 | 否
| 酸性废气治理设施外排管道处 | 氯化氢 | 2025-07-24 | <0.2 | <0.2 | 100 |  | mg/Nm3 | 否
深圳市瑞泓塑胶五金镀膜技术有限公司 | 有机废气排放口(DA001) | 颗粒物 | 2025-07-02 | <20 | <20 | 120 |  | mg/Nm3 | 否
| 有机废气排放口(DA001) | 苯 | 2025-07-02 | 23.8 | 23.8 | 12 |  | mg/Nm3 | 是
| 有机废气排放口(DA001) | 二甲苯（总量） | 2025-07-02 | <0.0015 | <0.0015 | 70 |  | mg/Nm3 | 否
| 有机废气排放口(DA001) | 甲苯 | 2025-07-02 | 0.538 | 0.538 | 40 |  | mg/Nm3 | 否
创隆实业（深圳）有限公司 | 酸性废气治理设施外排管道处(1) | 氯化氢 | 2025-07-31 | <0.2 | <0.2 | 30 |  | mg/Nm3 | 否
| 酸性废气治理设施外排管道处(1) | 硫酸雾 | 2025-07-31 | <0.2 | <0.2 | 30 |  | mg/m3 | 否
| 含氰废气治理设施外排管道处(DA003) | 氰化氢 | 2025-07-31 | <0.09 | <0.09 | 0.5 |  | mg/m3 | 否
日超工程塑料（深圳）有限公司 | 1#车间有机废气治理设施外排管道处(1) | 非甲烷总烃 | 2025-07-01 | 8.63 | 8.63 | 60 |  | mg/Nm3 | 否
迪森线路板（深圳）有限公司 | 酸性废气排放口001(1) | 甲醛 | 2025-07-15 | 0.19 | 0.19 | 25 |  | mg/Nm3 | 否
特佳电镀表面处理（深圳）有限公司 | 含氰废气治理设施外排管道处 | 氰化氢 | 2025-07-03 | <0.09 | <0.09 | 0.5 |  | mg/Nm3 | 否
| 酸性废气排放口 | 氯化氢 | 2025-07-03 | 0.29 | 0.29 | 30 |  | mg/m3 | 否
| 酸性废气排放口 | 硫酸雾 | 2025-07-03 | <0.2 | <0.2 | 30 |  | mg/m3 | 否

## 废水排放
宝安区2025年第七批次环境监管重点单位监督性监测结果公示表（废水）
企业名称 | 监测点 | 监测项目 | 监测日期 | 排放浓度 | 上限 | 下限 | 单位 | 是否超标
深圳市顺益丰实业有限公司 | 总排放口(DW005) | 总铬 | 2025-07-31 | <0.03 | 0.5 |  | mg/L | 否
| 总排放口(DW005) | 总氰化物 | 2025-07-31 | 0.002 | 0.4 |  | mg/L | 否
| 总排放口(DW005) | 总铝 | 2025-07-31 | 0.223 | 4.0 |  | mg/L | 否
| 总排放口(DW005) | 总铁 | 2025-07-31 | 0.04 | 4.0 |  | mg/L | 否
| 总排放口(DW005) | 悬浮物 | 2025-07-31 | <4 | 60 |  | mg/L | 否
| 总排放口(DW005) | 石油类 | 2025-07-31 | <0.06 | 4.0 |  | mg/L | 否
| 总排放口(DW005) | pH值 | 2025-07-31 | 7.6 | 9 | 6 | 无量纲 | 否
| 总排放口(DW005) | 总磷（以P计） | 2025-07-31 | 0.44 | 2.0 |  | mg/L | 否
| 总排放口(DW005) | 总镍 | 2025-07-31 | 0.018 | 0.5 |  | mg/L | 否
| 总排放口(DW005) | 总锌 | 2025-07-31 | <0.009 | 2.0 |  | mg/L | 否
| 总排放口(DW005) | 六价铬 | 2025-07-31 | <0.004 | 0.1 |  | mg/L | 否
| 总排放口(DW005) | 总氮（以N计） | 2025-07-31 | 4.86 | 40 |  | mg/L | 否
| 总排放口(DW005) | 化学需氧量 | 2025-07-31 | 6.8 | 160 |  | mg/L | 否
| 总排放口(DW005) | 总铜 | 2025-07-31 | <0.04 | 1.0 |  | mg/L | 否
| 总排放口(DW005) | 氨氮（NH3-N） | 2025-07-31 | 0.01 | 30 |  | mg/L | 否
深圳市瀚洋环保设施运营管理有限公司(固戍再生水厂) | 总排放口(DW001) | 五日生化需氧量（BOD5） | 2025-07-02 | 4.1 | 10 |  | mg/L | 否
| 总排放口(DW001) | 悬浮物 | 2025-07-02 | <4 | 5 |  | mg/L | 否
| 总排放口(DW001) | 氨氮（NH3-N） | 2025-07-02 | 0.04 | 1.5 |  | mg/L | 否
| 总排放口(DW001) | 色度 | 2025-07-02 | 2 | 30 |  | 倍 | 否
| 总排放口(DW001) | 总铅 | 2025-07-02 | <0.0005 | 0.1 |  | mg/L | 否
| 总排放口(DW001) | 阴离子表面活性剂 | 2025-07-02 | <0.04 | 0.5 |  | mg/L | 否
| 总排放口(DW001) | 总砷 | 2025-07-02 | <0.0003 | 0.1 |  | mg/L | 否
| 总排放口(DW001) | 化学需氧量 | 2025-07-02 | 19.9 | 30 |  | mg/L | 否
| 总排放口(DW001) | 总氮（以N计） | 2025-07-02 | 7.65 | 15 |  | mg/L | 否
| 总排放口(DW001) | 总镉 | 2025-07-02 | <0.0001 | 0.01 |  | mg/L | 否
| 总排放口(DW001) | 总磷（以P计） | 2025-07-02 | 0.12 | 0.3 |  | mg/L | 否
| 总排放口(DW001) | 粪大肠菌群数 | 2025-07-02 | <20 | 1000 |  | 个/L | 否
| 总排放口(DW001) | 石油类 | 2025-07-02 | <0.06 | 1 |  | mg/L | 否
| 总排放口(DW001) | 六价铬 | 2025-07-02 | <0.004 | 0.05 |  | mg/L | 否
| 总排放口(DW001) | pH值 | 2025-07-02 | 6.7 | 9 | 6 | 无量纲 | 否
| 总排放口(DW001) | 总汞 | 2025-07-02 | <0.00004 | 0.001 |  | mg/L | 否
| 总排放口(DW001) | 动植物油 | 2025-07-02 | <0.06 | 1 |  | mg/L | 否
| 总排放口(DW001) | 总铬 | 2025-07-02 | <0.03 | 0.1 |  | mg/L | 否
深圳市宝安区西乡佳创电子厂 | 总排放口 | 总磷（以P计） | 2025-07-16 | 0.02 | 2.0 |  | mg/L | 否
| 总排放口 | 总氮（以N计） | 2025-07-16 | 8.46 | 40 |  | mg/L | 否
| 总排放口 | 化学需氧量 | 2025-07-16 | <2.3 | 160 |  | mg/L | 否
| 总排放口 | 悬浮物 | 2025-07-16 | <4 | 60 |  | mg/L | 否
| 总排放口 | pH值 | 2025-07-16 | 7.2 | 9 | 6 | 无量纲 | 否
| 总排放口 | 总铜 | 2025-07-16 | <0.04 | 0.5 |  | mg/L | 否
| 总排放口 | 总镍 | 2025-07-16 | <0.007 | 0.5 |  | mg/L | 否
| 总排放口 | 氨氮（NH3-N） | 2025-07-16 | 0.07 | 30 |  | mg/L | 否
深圳市固戍水质净化有限公司(固戍水质净化厂二期工程) | 总排放口(DW001) | 化学需氧量 | 2025-07-02 | 28.2 | 30 |  | mg/L | 否
| 总排放口(DW001) | 总磷（以P计） | 2025-07-02 | 0.04 | 0.3 |  | mg/L | 否
| 总排放口(DW001) | pH值 | 2025-07-02 | 6.7 | 9 | 6 | 无量纲 | 否
| 总排放口(DW001) | 总砷 | 2025-07-02 | <0.0003 | 0.1 |  | mg/L | 否
| 总排放口(DW001) | 氨氮（NH3-N） | 2025-07-02 | 0.11 | 1.5 |  | mg/L | 否
| 总排放口(DW001) | 总铅 | 2025-07-02 | <0.0005 | 0.05 |  | mg/L | 否
| 总排放口(DW001) | 总氮（以N计） | 2025-07-02 | 4.90 | 10 |  | mg/L | 否
| 总排放口(DW001) | 总汞 | 2025-07-02 | <0.00004 | 0.001 |  | mg/L | 否
| 总排放口(DW001) | 六价铬 | 2025-07-02 | <0.004 | 0.05 |  | mg/L | 否
| 总排放口(DW001) | 动植物油 | 2025-07-02 | <0.06 | 1.0 |  | mg/L | 否
| 总排放口(DW001) | 阴离子表面活性剂（LAS） | 2025-07-02 | <0.04 | 0.3 |  | mg/L | 否
| 总排放口(DW001) | 悬浮物 | 2025-07-02 | <4 | 10 |  | mg/L | 否
| 总排放口(DW001) | 总镉 | 2025-07-02 | <0.0001 | 0.005 |  | mg/L | 否
| 总排放口(DW001) | 总铬 | 2025-07-02 | <0.03 | 0.1 |  | mg/L | 否
| 总排放口(DW001) | 色度 | 2025-07-02 | 3 | 30 |  | 倍 | 否
| 总排放口(DW001) | 粪大肠菌群数 | 2025-07-02 | <20 | 1000 |  | 个/L | 否
| 总排放口(DW001) | 石油类 | 2025-07-02 | <0.06 | 0.5 |  | mg/L | 否
| 总排放口(DW001) | 五日生化需氧量（BOD5） | 2025-07-02 | 5.0 | 6 |  | mg/L | 否
亦欣电镀制品（深圳）有限公司 | 总排放口(DW005) | 总镍 | 2025-07-03 | 0.189 | 0.5 |  | mg/L | 否
| 总排放口(DW005) | 化学需氧量 | 2025-07-03 | 14.0 | 160 |  | mg/L | 否
| 总排放口(DW005) | 总铜 | 2025-07-03 | <0.04 | 1.0 |  | mg/L | 否
| 总排放口(DW005) | 总氰化物 | 2025-07-03 | 0.024 | 0.4 |  | mg/L | 否
| 总排放口(DW005) | 总氮（以N计） | 2025-07-03 | 15.5 | 40 |  | mg/L | 否
| 总排放口(DW005) | pH值 | 2025-07-03 | 7.0 | 9 | 6 | 无量纲 | 否
| 总排放口(DW005) | 总磷（以P计） | 2025-07-03 | 0.03 | 2.0 |  | mg/L | 否
| 总排放口(DW005) | 氨氮（NH3-N） | 2025-07-03 | 1.04 | 30 |  | mg/L | 否
深圳市至清环保科技有限公司 | 总排放口 | 动植物油 | 2025-07-18 | <0.06 | 15 |  | mg/L | 否
| 总排放口 | 总氮（以N计） | 2025-07-18 | 7.07 | 45 |  | mg/L | 否
| 总排放口 | 石油类 | 2025-07-18 | 0.07 | 8.0 |  | mg/L | 否
| 总排放口 | 色度 | 2025-07-18 | 3 | 60 |  | 度 | 否
| 总排放口 | 总磷（以P计） | 2025-07-18 | 0.01 | 1.0 |  | mg/L | 否
| 总排放口 | 化学需氧量 | 2025-07-18 | 44.3 | 110 |  | mg/L | 否
| 总排放口 | pH值 | 2025-07-18 | 7.2 | 9 | 6 | 无量纲 | 否
| 总排放口 | 悬浮物 | 2025-07-18 | <4 | 100 |  | mg/L | 否
| 总排放口 | 氨氮（NH3-N） | 2025-07-18 | 2.37 | 15 |  | mg/L | 否
深圳市环保科技集团股份有限公司宝安基地 | 总排放口 | 悬浮物 | 2025-07-31 | <4 | 60 |  | mg/L | 否
| 总排放口 | 氨氮（NH3-N） | 2025-07-31 | <0.01 | 1.5 |  | mg/L | 否
| 总排放口 | 化学需氧量 | 2025-07-31 | <2.3 | 30 |  | mg/L | 否
| 总排放口 | 总磷（以P计） | 2025-07-31 | <0.01 | 0.3 |  | mg/L | 否
| 总排放口 | 五日生化需氧量（BOD5） | 2025-07-31 | <0.5 | 6 |  | mg/L | 否
| 总排放口 | 氟化物 | 2025-07-31 | 0.24 | 1.5 |  | mg/L | 否
| 总排放口 | 总锌 | 2025-07-31 | 0.012 | 2.0 |  | mg/L | 否
| 总排放口 | 六价铬 | 2025-07-31 | <0.004 | 0.05 |  | mg/L | 否
| 总排放口 | 总镍 | 2025-07-31 | <0.007 | 0.1 |  | mg/L | 否
| 总排放口 | 总银 | 2025-07-31 | <0.03 | 0.5 |  | mg/L | 否
| 总排放口 | 总铜 | 2025-07-31 | <0.04 | 0.5 |  | mg/L | 否
| 总排放口 | 总锰 | 2025-07-31 | <0.01 | 2.0 |  | mg/L | 否
| 总排放口 | pH值 | 2025-07-31 | 7.5 | 9 | 6 | 无量纲 | 否
邑升顺电子（深圳）有限公司 | 总排放口(DW001) | 氟化物 | 2025-07-25 | 0.25 | 20 |  | mg/L | 否
| 总排放口(DW001) | 化学需氧量 | 2025-07-25 | 5.2 | 160 |  | mg/L | 否
| 总排放口(DW001) | 氨氮（NH3-N） | 2025-07-25 | 0.03 | 30 |  | mg/L | 否
| 总排放口(DW001) | 总铜 | 2025-07-25 | <0.04 | 1.0 |  | mg/L | 否
| 总排放口(DW001) | pH值 | 2025-07-25 | 7.7 | 9 | 6 | 无量纲 | 否
| 总排放口(DW001) | 总磷（以P计） | 2025-07-25 | 0.03 | 2.0 | 0 | mg/L | 否
| 总排放口(DW001) | 总氮（以N计） | 2025-07-25 | 4.88 | 40 |  | mg/L | 否
| 总排放口(DW001) | 总锌 | 2025-07-25 | <0.009 | 2.0 |  | mg/L | 否
深圳市深水福永水质净化有限公司福永水质净化厂（二期） | 总排放口(DW001) | 色度 | 2025-07-02 | 20 | 30 |  | 倍 | 否
| 总排放口(DW001) | 六价铬 | 2025-07-02 | <0.004 | 0.05 |  | mg/L | 否
| 总排放口(DW001) | 石油类 | 2025-07-02 | <0.06 | 0.5 |  | mg/L | 否
| 总排放口(DW001) | 总铬 | 2025-07-02 | <0.03 | 0.1 |  | mg/L | 否
| 总排放口(DW001) | 阴离子表面活性剂（LAS） | 2025-07-02 | 0.05 | 0.3 |  | mg/L | 否
| 总排放口(DW001) | 粪大肠菌群数 | 2025-07-02 | <20 | 1000 |  | 个/L | 否
| 总排放口(DW001) | 总铅 | 2025-07-02 | 0.0005 | 0.05 |  | mg/L | 否
| 总排放口(DW001) | pH值 | 2025-07-02 | 7.1 | 9 | 6 | 无量纲 | 否
| 总排放口(DW001) | 五日生化需氧量（BOD5） | 2025-07-02 | 5.2 | 6 |  | mg/L | 否
| 总排放口(DW001) | 总氮（以N计） | 2025-07-02 | 3.56 | 10 |  | mg/L | 否
| 总排放口(DW001) | 总镉 | 2025-07-02 | 0.0001 | 0.005 |  | mg/L | 否
| 总排放口(DW001) | 氨氮（NH3-N） | 2025-07-02 | 0.03 | 1.5 |  | mg/L | 否
| 总排放口(DW001) | 化学需氧量 | 2025-07-02 | 28.3 | 30 |  | mg/L | 否
| 总排放口(DW001) | 总汞 | 2025-07-02 | <0.00004 | 0.001 |  | mg/L | 否
| 总排放口(DW001) | 总磷（以P计） | 2025-07-02 | 0.07 | 0.3 |  | mg/L | 否
| 总排放口(DW001) | 总砷 | 2025-07-02 | <0.0003 | 0.1 |  | mg/L | 否
| 总排放口(DW001) | 动植物油 | 2025-07-02 | <0.06 | 1 |  | mg/L | 否
| 总排放口(DW001) | 悬浮物 | 2025-07-02 | <4 | 6 |  | mg/L | 否
深圳立木表面处理科技有限公司 | 总排放口(DW002) | 六价铬 | 2025-07-31 | 0.020 | 0.2 |  | mg/L | 否
| 总排放口(DW002) | 总锌 | 2025-07-31 | 0.015 | 2.0 |  | mg/L | 否
| 总排放口(DW002) | 化学需氧量 | 2025-07-31 | 6.0 | 160 |  | mg/L | 否
| 总排放口(DW002) | 总氰化物 | 2025-07-31 | 0.004 | 0.4 |  | mg/L | 否
| 总排放口(DW002) | 总磷（以P计） | 2025-07-31 | 0.05 | 2.0 | 0 | mg/L | 否
| 总排放口(DW002) | 总镍 | 2025-07-31 | 0.009 | 0.5 |  | mg/L | 否
| 总排放口(DW002) | 总铜 | 2025-07-31 | <0.04 | 1.0 |  | mg/L | 否
| 总排放口(DW002) | 总氮（以N计） | 2025-07-31 | 13.6 | 40 |  | mg/L | 否
| 总排放口(DW002) | 氨氮（NH3-N） | 2025-07-31 | 0.02 | 30 |  | mg/L | 否
| 总排放口(DW002) | 石油类 | 2025-07-31 | <0.06 | 4 |  | mg/L | 否
| 总排放口(DW002) | 总铬 | 2025-07-31 | <0.03 | 1 |  | mg/L | 否
| 总排放口(DW002) | pH值 | 2025-07-31 | 7.3 | 9 | 6 | 无量纲 | 否
| 总排放口(DW002) | 悬浮物 | 2025-07-31 | <4 | 60 |  | mg/L | 否
深圳市宝安湾环境科技发展有限公司宝安江碧环保科技创新产业园 | 总排放口(DW001) | 总氮（以N计） | 2025-07-25 | 7.12 | 15 |  | mg/L | 否
| 总排放口(DW001) | 氟化物 | 2025-07-25 | 1.28 | 1.5 |  | mg/L | 否
| 总排放口(DW001) | 氨氮（NH3-N） | 2025-07-25 | 0.04 | 1.5 |  | mg/L | 否
| 总排放口(DW001) | 化学需氧量 | 2025-07-25 | <2.3 | 30 |  | mg/L | 否
| 总排放口(DW001) | 六价铬 | 2025-07-25 | <0.004 | 0.05 |  | mg/L | 否
| 总排放口(DW001) | 总氰化物 | 2025-07-25 | 0.003 | 0.2 |  | mg/L | 否
| 总排放口(DW001) | 总镍 | 2025-07-25 | 0.038 | 0.1 |  | mg/L | 否
| 总排放口(DW001) | 石油类 | 2025-07-25 | <0.06 | 0.5 |  | mg/L | 否
| 总排放口(DW001) | 总银 | 2025-07-25 | <0.03 | 0.1 |  | mg/L | 否
| 总排放口(DW001) | 总镉 | 2025-07-25 | 0.0001 | 0.005 |  | mg/L | 否
| 总排放口(DW001) | 总磷（以P计） | 2025-07-25 | 0.07 | 0.3 |  | mg/L | 否
| 总排放口(DW001) | 阴离子表面活性剂 | 2025-07-25 | <0.04 | 0.3 |  | mg/L | 否
| 总排放口(DW001) | pH值 | 2025-07-25 | 7.2 | 9 | 6 | 无量纲 | 否
| 总排放口(DW001) | 总铁 | 2025-07-25 | 0.06 | 2.0 |  | mg/L | 否
| 总排放口(DW001) | 悬浮物 | 2025-07-25 | 6 | 30 |  | mg/L | 否
| 总排放口(DW001) | 总铅 | 2025-07-25 | 0.0028 | 0.05 |  | mg/L | 否
| 总排放口(DW001) | 总铬 | 2025-07-25 | <0.03 | 0.5 |  | mg/L | 否
| 总排放口(DW001) | 总铝 | 2025-07-25 | 0.110 | 2.0 |  | mg/L | 否
| 总排放口(DW001) | 总铜 | 2025-07-25 | <0.04 | 0.3 |  | mg/L | 否
| 总排放口(DW001) | 总锌 | 2025-07-25 | 0.010 | 1.0 |  | mg/L | 否
深圳市环水启航水质净化有限公司沙井水质净化厂（三期） | 总排口(DW001) | 悬浮物 | 2025-07-01 | 4 | 8 |  | mg/L | 否
| 总排口(DW001) | 总砷 | 2025-07-01 | 0.0003 | 0.1 |  | mg/L | 否
| 总排口(DW001) | 总汞 | 2025-07-01 | <0.00004 | 0.001 |  | mg/L | 否
| 总排口(DW001) | 总磷（以P计） | 2025-07-01 | 0.16 | 0.3 |  | mg/L | 否
| 总排口(DW001) | 总铬 | 2025-07-01 | <0.03 | 0.1 |  | mg/L | 否
| 总排口(DW001) | pH值 | 2025-07-01 | 7.3 | 9 | 6 | 无量纲 | 否
| 总排口(DW001) | 总镉 | 2025-07-01 | <0.0001 | 0.01 |  | mg/L | 否
| 总排口(DW001) | 阴离子表面活性剂 | 2025-07-01 | <0.04 | 0.3 |  | mg/L | 否
| 总排口(DW001) | 总氮（以N计） | 2025-07-01 | 5.00 | 10 |  | mg/L | 否
| 总排口(DW001) | 色度 | 2025-07-01 | 7 | 30 |  | 倍 | 否
| 总排口(DW001) | 五日生化需氧量（BOD5） | 2025-07-01 | 3.1 | 6 |  | mg/L | 否
| 总排口(DW001) | 总铅 | 2025-07-01 | 0.0009 | 0.1 |  | mg/L | 否
| 总排口(DW001) | 动植物油 | 2025-07-01 | <0.06 | 1 |  | mg/L | 否
| 总排口(DW001) | 粪大肠菌群数 | 2025-07-01 | <20 | 1000 |  | 个/L | 否
| 总排口(DW001) | 氨氮（NH3-N） | 2025-07-01 | 0.08 | 1.5 |  | mg/L | 否
| 总排口(DW001) | 石油类 | 2025-07-01 | <0.06 | 1 |  | mg/L | 否
| 总排口(DW001) | 化学需氧量 | 2025-07-01 | 13.8 | 30 |  | mg/L | 否
| 总排口(DW001) | 六价铬 | 2025-07-01 | <0.004 | 0.05 |  | mg/L | 否
深圳市港鸿信电子有限公司 | 总排放口(DW001) | 氟化物 | 2025-07-25 | 0.28 | 20 |  | mg/L | 否
| 总排放口(DW001) | 石油类 | 2025-07-25 | <0.06 | 4.0 |  | mg/L | 否
| 总排放口(DW001) | 总镍 | 2025-07-25 | <0.007 | 0.5 |  | mg/L | 否
| 总排放口(DW001) | 总锌 | 2025-07-25 | 0.009 | 2.0 |  | mg/L | 否
| 总排放口(DW001) | pH值 | 2025-07-25 | 7.9 | 9 | 6 | 无量纲 | 否
| 总排放口(DW001) | 总磷（以P计） | 2025-07-25 | 0.06 | 2.0 |  | mg/L | 否
| 总排放口(DW001) | 化学需氧量 | 2025-07-25 | 10.9 | 160 |  | mg/L | 否
| 总排放口(DW001) | 氨氮（NH3-N） | 2025-07-25 | 0.01 | 30 |  | mg/L | 否
| 总排放口(DW001) | 总铜 | 2025-07-25 | <0.04 | 1.0 |  | mg/L | 否
| 总排放口(DW001) | 总氰化物 | 2025-07-25 | <0.001 | 0.4 |  | mg/L | 否
| 总排放口(DW001) | 总氮（以N计） | 2025-07-25 | 0.96 | 40 |  | mg/L | 否
固戍水质净化厂（一期）扩容提标工程（新建扩容工程） | 总排放口(DW001) | 氨氮（NH3-N） | 2025-07-02 | 0.04 | 1.5 |  | mg/L | 否
| 总排放口(DW001) | 悬浮物 | 2025-07-02 | <4 | 10 |  | mg/L | 否
| 总排放口(DW001) | 五日生化需氧量（BOD5） | 2025-07-02 | 3.4 | 6 |  | mg/L | 否
| 总排放口(DW001) | 化学需氧量 | 2025-07-02 | 20.0 | 30 |  | mg/L | 否
| 总排放口(DW001) | 总磷（以P计） | 2025-07-02 | 0.16 | 0.3 |  | mg/L | 否
| 总排放口(DW001) | pH值 | 2025-07-02 | 6.5 | 9 | 6 | 无量纲 | 否
| 总排放口(DW001) | 总氮（以N计） | 2025-07-02 | 5.42 | 15 |  | mg/L | 否
日彩电子科技（深圳）有限公司 | 总排放口 | 总磷（以P计） | 2025-07-25 | <0.01 | 6 |  | mg/L | 否
| 总排放口 | 化学需氧量 | 2025-07-25 | 8.9 | 280 |  | mg/L | 否
| 总排放口 | 总铜 | 2025-07-25 | 0.36 | 1.0 |  | mg/L | 否
| 总排放口 | 氨氮（NH3-N） | 2025-07-25 | 0.25 | 35 |  | mg/L | 否
| 总排放口 | 总氮（以N计） | 2025-07-25 | 1.33 | 45 | 0 | mg/L | 否
深圳首创水务有限责任公司福永水质净化厂（一期） | 总排放口(DW001) | 总铬 | 2025-07-02 | <0.03 | 0.1 |  | mg/L | 否
| 总排放口(DW001) | 总铅 | 2025-07-02 | <0.0005 | 0.1 |  | mg/L | 否
| 总排放口(DW001) | 总磷（以P计） | 2025-07-02 | 0.08 | 0.3 |  | mg/L | 否
| 总排放口(DW001) | 总砷 | 2025-07-02 | <0.0003 | 0.1 |  | mg/L | 否
| 总排放口(DW001) | 悬浮物 | 2025-07-02 | <4 | 10 |  | mg/L | 否
| 总排放口(DW001) | 粪大肠菌群数 | 2025-07-02 | <20 | 1000 |  | 个/L | 否
| 总排放口(DW001) | 动植物油 | 2025-07-02 | <0.06 | 1 |  | mg/L | 否
| 总排放口(DW001) | 总铜 | 2025-07-02 | <0.04 | 0.5 |  | mg/L | 否
| 总排放口(DW001) | 阴离子表面活性剂（LAS） | 2025-07-02 | <0.04 | 0.3 |  | mg/L | 否
| 总排放口(DW001) | 总汞 | 2025-07-02 | <0.00004 | 0.001 |  | mg/L | 否
| 总排放口(DW001) | 总镉 | 2025-07-02 | 0.0001 | 0.01 |  | mg/L | 否
| 总排放口(DW001) | pH值 | 2025-07-02 | 7.2 | 9 | 6 | 无量纲 | 否
| 总排放口(DW001) | 色度 | 2025-07-02 | 20 | 30 |  | 倍 | 否
| 总排放口(DW001) | 五日生化需氧量（BOD5） | 2025-07-02 | 3.1 | 6 |  | mg/L | 否
| 总排放口(DW001) | 石油类 | 2025-07-02 | <0.06 | 1 |  | mg/L | 否
| 总排放口(DW001) | 氨氮（NH3-N） | 2025-07-02 | 0.02 | 1.5 |  | mg/L | 否
| 总排放口(DW001) | 化学需氧量 | 2025-07-02 | 19.0 | 30 |  | mg/L | 否
| 总排放口(DW001) | 总氮（以N计） | 2025-07-02 | 8.16 | 15 |  | mg/L | 否
| 总排放口(DW001) | 六价铬 | 2025-07-02 | <0.004 | 0.05 |  | mg/L | 否
深圳市电利佳五金制品有限公司 | 总排放口(DW007) | 石油类 | 2025-07-03 | <0.06 | 4.0 |  | mg/L | 否
| 总排放口(DW007) | 六价铬 | 2025-07-03 | <0.004 | 0.1 |  | mg/L | 否
| 总排放口(DW007) | pH值 | 2025-07-03 | 7.4 | 9 | 6 | 无量纲 | 否
| 总排放口(DW007) | 化学需氧量 | 2025-07-03 | 27.1 | 160 |  | mg/L | 否
| 总排放口(DW007) | 总氰化物 | 2025-07-03 | 0.049 | 0.4 |  | mg/L | 否
| 总排放口(DW007) | 总铬 | 2025-07-03 | <0.03 | 0.5 |  | mg/L | 否
| 总排放口(DW007) | 氨氮（NH3-N） | 2025-07-03 | 2.96 | 30 |  | mg/L | 否
| 总排放口(DW007) | 总磷（以P计） | 2025-07-03 | 0.08 | 2.0 |  | mg/L | 否
| 总排放口(DW007) | 总镍 | 2025-07-03 | 0.043 | 0.5 |  | mg/L | 否
| 总排放口(DW007) | 总铜 | 2025-07-03 | <0.04 | 1.0 |  | mg/L | 否
| 总排放口(DW007) | 总锌 | 2025-07-03 | <0.009 | 2.0 |  | mg/L | 否
| 总排放口(DW007) | 总氮（以N计） | 2025-07-03 | 12.2 | 40 |  | mg/L | 否
| 总排放口(DW007) | 氟化物 | 2025-07-03 | 2.65 | 20 |  | mg/L | 否
| 总排放口(DW007) | 悬浮物 | 2025-07-03 | <4 | 60 |  | mg/L | 否
深圳市凯中精密技术股份有限公司宝安分公司 | 总排放口(DW003) | 总铜 | 2025-07-28 | 0.18 | 1.0 |  | mg/L | 否
| 总排放口(DW003) | 总氮（以N计） | 2025-07-28 | 3.25 | 40 |  | mg/L | 否
| 总排放口(DW003) | pH值 | 2025-07-28 | 6.9 | 9 | 6 | 无量纲 | 否
| 总排放口(DW003) | 氟化物 | 2025-07-28 | 2.10 | 20 |  | mg/L | 否
| 总排放口(DW003) | 总磷（以P计） | 2025-07-28 | 0.40 | 2.0 |  | mg/L | 否
| 总排放口(DW003) | 石油类 | 2025-07-28 | <0.06 | 4.0 |  | mg/L | 否
| 总排放口(DW003) | 氨氮（NH3-N） | 2025-07-28 | 0.11 | 30 |  | mg/L | 否
| 总排放口(DW003) | 化学需氧量 | 2025-07-28 | 20.7 | 160 |  | mg/L | 否
通用沙井污水处理（深圳）有限公司(沙井水质净化厂（一期）） | 总排口(DW001) | 石油类 | 2025-07-01 | <0.06 | 1 |  | mg/L | 否
| 总排口(DW001) | 总镉 | 2025-07-01 | <0.0001 | 0.01 |  | mg/L | 否
| 总排口(DW001) | 总磷（以P计） | 2025-07-01 | 0.04 | 0.3 | 0 | mg/L | 否
| 总排口(DW001) | 动植物油 | 2025-07-01 | <0.06 | 1 |  | mg/L | 否
| 总排口(DW001) | 氨氮（NH3-N） | 2025-07-01 | 0.05 | 1.5 |  | mg/L | 否
| 总排口(DW001) | 色度 | 2025-07-01 | 4 | 30 |  | 倍 | 否
| 总排口(DW001) | 总汞 | 2025-07-01 | <0.00004 | 0.001 |  | mg/L | 否
| 总排口(DW001) | 五日生化需氧量（BOD5） | 2025-07-01 | 2.1 | 6 |  | mg/L | 否
| 总排口(DW001) | 化学需氧量 | 2025-07-01 | 12.4 | 30 |  | mg/L | 否
| 总排口(DW001) | 总氮（以N计） | 2025-07-01 | 8.47 | 15 |  | mg/L | 否
| 总排口(DW001) | 总铬 | 2025-07-01 | <0.03 | 0.1 |  | mg/L | 否
| 总排口(DW001) | 六价铬 | 2025-07-01 | <0.004 | 0.05 |  | mg/L | 否
| 总排口(DW001) | 阴离子表面活性剂（LAS） | 2025-07-01 | <0.04 | 0.3 |  | mg/L | 否
| 总排口(DW001) | pH值 | 2025-07-01 | 7.2 | 9 | 6 | 无量纲 | 否
| 总排口(DW001) | 总砷 | 2025-07-01 | <0.0003 | 0.1 |  | mg/L | 否
| 总排口(DW001) | 悬浮物 | 2025-07-01 | <4 | 10 |  | mg/L | 否
| 总排口(DW001) | 总铅 | 2025-07-01 | 0.0006 | 0.1 |  | mg/L | 否
| 总排口(DW001) | 粪大肠菌群数 | 2025-07-01 | <20 | 1000 |  | 个/L | 否
深圳首创水务有限责任公司松岗水质净化厂（一期） | 总排放口(DW001) | 动植物油 | 2025-07-01 | <0.06 | 1 |  | mg/L | 否
| 总排放口(DW001) | 六价铬 | 2025-07-01 | <0.004 | 0.05 |  | mg/L | 否
| 总排放口(DW001) | 总氮（以N计） | 2025-07-01 | 9.66 | 15 |  | mg/L | 否
| 总排放口(DW001) | 色度 | 2025-07-01 | 3 | 30 |  | 倍 | 否
| 总排放口(DW001) | 氨氮（NH3-N） | 2025-07-01 | 0.04 | 1.5 |  | mg/L | 否
| 总排放口(DW001) | 总铬 | 2025-07-01 | <0.03 | 0.1 |  | mg/L | 否
| 总排放口(DW001) | 五日生化需氧量（BOD5） | 2025-07-01 | 2.2 | 6 |  | mg/L | 否
| 总排放口(DW001) | 总磷（以P计） | 2025-07-01 | 0.15 | 0.3 |  | mg/L | 否
| 总排放口(DW001) | 总铅 | 2025-07-01 | <0.0005 | 0.1 |  | mg/L | 否
| 总排放口(DW001) | pH值 | 2025-07-01 | 6.7 | 9 | 6 | 无量纲 | 否
| 总排放口(DW001) | 阴离子表面活性剂（LAS） | 2025-07-01 | <0.04 | 0.3 |  | mg/L | 否
| 总排放口(DW001) | 化学需氧量 | 2025-07-01 | 13.0 | 30 |  | mg/L | 否
| 总排放口(DW001) | 石油类 | 2025-07-01 | <0.06 | 1 |  | mg/L | 否
| 总排放口(DW001) | 总汞 | 2025-07-01 | 0.00006 | 0.001 |  | mg/L | 否
| 总排放口(DW001) | 粪大肠菌群数 | 2025-07-01 | 50 | 1000 |  | 个/L | 否
| 总排放口(DW001) | 悬浮物 | 2025-07-01 | <4 | 10 |  | mg/L | 否
| 总排放口(DW001) | 总砷 | 2025-07-01 | 0.0006 | 0.1 |  | mg/L | 否
| 总排放口(DW001) | 总镉 | 2025-07-01 | <0.0001 | 0.01 |  | mg/L | 否
深圳市满坤电子有限公司 | 总排放口 | 总氮（以N计） | 2025-07-28 | 2.74 | 40 |  | mg/L | 否
| 总排放口 | 总磷（以P计） | 2025-07-28 | 0.30 | 2.0 | 0 | mg/L | 否
| 总排放口 | pH值 | 2025-07-28 | 6.8 | 9 | 6 | 无量纲 | 否
| 总排放口 | 氨氮（NH3-N） | 2025-07-28 | 0.07 | 30 |  | mg/L | 否
| 总排放口 | 总铜 | 2025-07-28 | 0.28 | 1.0 |  | mg/L | 否
| 总排放口 | 化学需氧量 | 2025-07-28 | 24.1 | 160 |  | mg/L | 否
深圳市生海实业有限公司 | 总排放口 | 总银 | 2025-07-18 | <0.03 | 0.1 |  | mg/L | 否
| 总排放口 | 氟化物 | 2025-07-18 | 0.005 | 20 |  | mg/L | 否
| 总排放口 | 六价铬 | 2025-07-18 | <0.004 | 0.1 |  | mg/L | 否
| 总排放口 | 石油类 | 2025-07-18 | <0.06 | 4.0 |  | mg/L | 否
| 总排放口 | 总铜 | 2025-07-18 | <0.04 | 1.0 |  | mg/L | 否
| 总排放口 | pH值 | 2025-07-18 | 7.3 | 9 | 6 | 无量纲 | 否
| 总排放口 | 化学需氧量 | 2025-07-18 | <2.3 | 160 |  | mg/L | 否
| 总排放口 | 总氰化物 | 2025-07-18 | 0.005 | 0.4 |  | mg/L | 否
| 总排放口 | 总磷（以P计） | 2025-07-18 | 0.06 | 2.0 | 0 | mg/L | 否
| 总排放口 | 总铬 | 2025-07-18 | <0.03 | 0.5 |  | mg/L | 否
| 总排放口 | 总锌 | 2025-07-18 | <0.009 | 2.0 |  | mg/L | 否
| 总排放口 | 氨氮（NH3-N） | 2025-07-18 | 0.18 | 30 |  | mg/L | 否
| 总排放口 | 总镍 | 2025-07-18 | <0.007 | 0.5 |  | mg/L | 否
| 总排放口 | 悬浮物 | 2025-07-18 | <4 | 60 |  | mg/L | 否
深圳市瀚洋水质净化有限公司固戍水质净化厂（一期） | 总排口(DW001) | 总镉 | 2025-07-02 | <0.0001 | 0.01 |  | mg/L | 否
| 总排口(DW001) | 石油类 | 2025-07-02 | <0.06 | 3.0 |  | mg/L | 否
| 总排口(DW001) | 动植物油 | 2025-07-02 | <0.06 | 3 |  | mg/L | 否
| 总排口(DW001) | 氨氮（NH3-N） | 2025-07-02 | 0.23 | 8 |  | mg/L | 否
| 总排口(DW001) | 总汞 | 2025-07-02 | <0.00004 | 0.001 |  | mg/L | 否
| 总排口(DW001) | 化学需氧量 | 2025-07-02 | 22.0 | 60 |  | mg/L | 否
| 总排口(DW001) | 色度 | 2025-07-02 | 8 | 30 |  | 倍 | 否
| 总排口(DW001) | 六价铬 | 2025-07-02 | <0.004 | 0.05 |  | mg/L | 否
| 总排口(DW001) | 阴离子表面活性剂（LAS） | 2025-07-02 | <0.04 | 1.0 |  | mg/L | 否
| 总排口(DW001) | 总砷 | 2025-07-02 | 0.0004 | 0.1 |  | mg/L | 否
| 总排口(DW001) | pH值 | 2025-07-02 | 6.5 | 9 | 6 | 无量纲 | 否
| 总排口(DW001) | 总铅 | 2025-07-02 | <0.0005 | 0.1 |  | mg/L | 否
| 总排口(DW001) | 悬浮物 | 2025-07-02 | 6 | 20 |  | mg/L | 否
| 总排口(DW001) | 总铬 | 2025-07-02 | <0.03 | 0.1 |  | mg/L | 否
| 总排口(DW001) | 总氮（以N计） | 2025-07-02 | 7.43 | 20 |  | mg/L | 否
| 总排口(DW001) | 五日生化需氧量（BOD5） | 2025-07-02 | 3.7 | 20 |  | mg/L | 否
| 总排口(DW001) | 总磷（以P计） | 2025-07-02 | 0.28 | 1.5 |  | mg/L | 否
深圳市松源益实业有限公司 | 总排放口 | 总铬 | 2025-07-29 | <0.03 | 0.5 |  | mg/L | 否
| 总排放口 | 总氰化物 | 2025-07-29 | <0.001 | 0.4 |  | mg/L | 否
| 总排放口 | 总锌 | 2025-07-29 | 0.012 | 2.0 |  | mg/L | 否
| 总排放口 | pH值 | 2025-07-29 | 7.0 | 9 | 6 | 无量纲 | 否
| 总排放口 | 总铜 | 2025-07-29 | <0.04 | 1.0 |  | mg/L | 否
| 总排放口 | 总磷（以P计） | 2025-07-29 | 0.04 | 2.0 |  | mg/L | 否
| 总排放口 | 悬浮物 | 2025-07-29 | 7 | 60 |  | mg/L | 否
| 总排放口 | 化学需氧量 | 2025-07-29 | 34.9 | 160 |  | mg/L | 否
| 总排放口 | 六价铬 | 2025-07-29 | <0.004 | 0.1 |  | mg/L | 否
| 总排放口 | 氨氮（NH3-N） | 2025-07-29 | 0.39 | 30 |  | mg/L | 否
| 总排放口 | 总氮（以N计） | 2025-07-29 | 0.48 | 40 |  | mg/L | 否
| 总排放口 | 石油类 | 2025-07-29 | <0.06 | 4.0 |  | mg/L | 否
深圳市龙天源五金实业有限公司 | 总排放口(DW007) | 石油类 | 2025-07-03 | <0.06 | 4.0 |  | mg/L | 否
| 总排放口(DW007) | 总氮（以N计） | 2025-07-03 | 2.48 | 40 |  | mg/L | 否
| 总排放口(DW007) | 总铁 | 2025-07-03 | 0.09 | 4.0 |  | mg/L | 否
| 总排放口(DW007) | 化学需氧量 | 2025-07-03 | <2.3 | 160 |  | mg/L | 否
| 总排放口(DW007) | 总氰化物 | 2025-07-03 | 0.004 | 0.4 |  | mg/L | 否
| 总排放口(DW007) | 总镍 | 2025-07-03 | <0.007 | 0.5 |  | mg/L | 否
| 总排放口(DW007) | 总铬 | 2025-07-03 | <0.03 | 0.5 |  | mg/L | 否
| 总排放口(DW007) | 总磷（以P计） | 2025-07-03 | 0.15 | 2.0 |  | mg/L | 否
| 总排放口(DW007) | 氨氮（NH3-N） | 2025-07-03 | 0.02 | 30 |  | mg/L | 否
| 总排放口(DW007) | 总铜 | 2025-07-03 | <0.04 | 1.0 |  | mg/L | 否
| 总排放口(DW007) | 总锌 | 2025-07-03 | 0.009 | 2.0 |  | mg/L | 否
| 总排放口(DW007) | 六价铬 | 2025-07-03 | <0.004 | 0.1 |  | mg/L | 否
| 总排放口(DW007) | pH值 | 2025-07-03 | 7.3 | 9 | 6 | 无量纲 | 否
深圳中节能可再生能源有限公司沙井水质净化厂（二期） | 总排放口(DW001) | 悬浮物 | 2025-07-01 | <4 | 10 |  | mg/L | 否
| 总排放口(DW001) | 总镉 | 2025-07-01 | 0.0002 | 0.01 |  | mg/L | 否
| 总排放口(DW001) | 粪大肠菌群数 | 2025-07-01 | 20 | 1000 |  | 个/L | 否
| 总排放口(DW001) | 六价铬 | 2025-07-01 | <0.004 | 0.05 |  | mg/L | 否
| 总排放口(DW001) | 总磷（以P计） | 2025-07-01 | 0.14 | 0.3 |  | mg/L | 否
| 总排放口(DW001) | 阴离子表面活性剂（LAS） | 2025-07-01 | <0.04 | 0.3 |  | mg/L | 否
| 总排放口(DW001) | 总砷 | 2025-07-01 | <0.0003 | 0.1 |  | mg/L | 否
| 总排放口(DW001) | 总铅 | 2025-07-01 | <0.0005 | 0.1 |  | mg/L | 否
| 总排放口(DW001) | 总汞 | 2025-07-01 | <0.00004 | 0.001 |  | mg/L | 否
| 总排放口(DW001) | 色度 | 2025-07-01 | 4 | 30 |  | 倍 | 否
| 总排放口(DW001) | 五日生化需氧量（BOD5） | 2025-07-01 | 4.1 | 6 |  | mg/L | 否
| 总排放口(DW001) | 石油类 | 2025-07-01 | <0.06 | 1 |  | mg/L | 否
| 总排放口(DW001) | 氨氮（NH3-N） | 2025-07-01 | 0.10 | 1.5 |  | mg/L | 否
| 总排放口(DW001) | 总铬 | 2025-07-01 | <0.03 | 0.1 |  | mg/L | 否
| 总排放口(DW001) | pH值 | 2025-07-01 | 7.2 | 9 | 6 | 无量纲 | 否
| 总排放口(DW001) | 动植物油 | 2025-07-01 | <0.06 | 1 |  | mg/L | 否
| 总排放口(DW001) | 总氮（以N计） | 2025-07-01 | 7.80 | 15 |  | mg/L | 否
| 总排放口(DW001) | 化学需氧量 | 2025-07-01 | 20.4 | 30 |  | mg/L | 否
深圳市深水松岗水务有限公司松岗水质净化厂（二期） | 总排放口(DW001) | 总砷 | 2025-07-01 | <0.0003 | 0.1 |  | mg/L | 否
| 总排放口(DW001) | 阴离子表面活性剂（LAS） | 2025-07-01 | <0.04 | 0.3 |  | mg/L | 否
| 总排放口(DW001) | 六价铬 | 2025-07-01 | <0.004 | 0.05 |  | mg/L | 否
| 总排放口(DW001) | 粪大肠菌群数 | 2025-07-01 | 20 | 1000 |  | 个/L | 否
| 总排放口(DW001) | 石油类 | 2025-07-01 | <0.06 | 0.5 |  | mg/L | 否
| 总排放口(DW001) | 总铅 | 2025-07-01 | <0.0005 | 0.05 |  | mg/L | 否
| 总排放口(DW001) | 化学需氧量 | 2025-07-01 | 12.2 | 30 |  | mg/L | 否
| 总排放口(DW001) | 总磷（以P计） | 2025-07-01 | 0.07 | 0.3 |  | mg/L | 否
| 总排放口(DW001) | 总铬 | 2025-07-01 | <0.03 | 0.1 |  | mg/L | 否
| 总排放口(DW001) | 总镉 | 2025-07-01 | <0.0001 | 0.005 |  | mg/L | 否
| 总排放口(DW001) | pH值 | 2025-07-01 | 6.8 | 9 | 6 | 无量纲 | 否
| 总排放口(DW001) | 悬浮物 | 2025-07-01 | <4 | 10 |  | mg/L | 否
| 总排放口(DW001) | 总氮（以N计） | 2025-07-01 | 4.94 | 15 |  | mg/L | 否
| 总排放口(DW001) | 总汞 | 2025-07-01 | <0.00004 | 0.001 |  | mg/L | 否
| 总排放口(DW001) | 氨氮（NH3-N） | 2025-07-01 | 0.04 | 1.5 |  | mg/L | 否
| 总排放口(DW001) | 五日生化需氧量（BOD5） | 2025-07-01 | 2.1 | 6 |  | mg/L | 否
| 总排放口(DW001) | 动植物油 | 2025-07-01 | <0.06 | 1 |  | mg/L | 否