## 6月
龙岗区重点排污单位2025年7月份监督性监测数据汇总表
序号 | 污染源名称 | 所在地 | 监测类别 | 监测点位名称 | 监测日期 | 监测项目名称 | 监测项目浓度 | 浓度单位 | 排放标准限值 | 限值单位 | 结论 | 备注
1 | 深圳市超普表面工程有限公司 | 深圳市龙岗区宝龙街道南约联合高科大道54号 | 废水 | 生产废水总排口DW003 | 2025-07-10 09:55 | 悬浮物 | 4L | mg/L | 30 | mg/L | 未超标
[6 empty] | 化学需氧量 | 8.2 | mg/L | 80 | mg/L | 未超标
[6 empty] | 氨氮（NH₃-N） | 0.940 | mg/L | 15 | mg/L | 未超标
[6 empty] | 总氮（以N计） | 1.97 | mg/L | 20 | mg/L | 未超标
[6 empty] | 总磷（以P计） | 0.08 | mg/L | 1.0 | mg/L | 未超标
[6 empty] | 石油类 | 0.06L | mg/L | 2.0 | mg/L | 未超标
[6 empty] | 总氰化物 | 0.004L | mg/L | 0.2 | mg/L | 未超标
[6 empty] | 铜 | 0.05L | mg/L | 0.5 | mg/L | 未超标
[6 empty] | 锌 | 0.02L | mg/L | 1.0 | mg/L | 未超标
2 | 天品钮扣制品（深圳）有限公司 | 深圳市龙岗区坪地街道四方埔街19号 | 废水 | 总排口DW001 | 2025-07-29 14:57 | 悬浮物 | 4L | mg/L | 30 | mg/L | 未超标
[6 empty] | 化学需氧量 | 17.1 | mg/L | 80 | mg/L | 未超标
[6 empty] | 氨氮（NH₃-N） | 0.695 | mg/L | 15 | mg/L | 未超标
[6 empty] | 总氮（以N计） | 0.76 | mg/L | 20 | mg/L | 未超标
[6 empty] | 总磷（以P计） | 0.02 | mg/L | 1.0 | mg/L | 未超标
[6 empty] | 色度 | 3 | 倍 | 40 | 倍 | 未超标
[6 empty] | 五日生化需氧量 | 2.5 | mg/L | 20 | mg/L | 未超标
[6 empty] | 石油类 | 0.20 | mg/L | 2.0 | mg/L | 未超标
[6 empty] | 铜 | 0.018 | mg/L | 0.5 | mg/L | 未超标
3 | 椿益五金电镀（深圳）有限公司 | 深圳市龙岗区坪地街道年丰村横岭北路4号 | 废水 | 含镍废水排放口DW002 | 2025-07-31 10:53 | 镍 | 0.05L | mg/L | 0.1 | mg/L | 未超标
4 | 深圳市裕同包装科技股份有限公司龙岗分公司 | 广东省深圳市龙岗区坪地街道高桥社区坪桥路12号A、B、C栋 | 废气 | DA002有机废气排放口2 | 2025-07-24 | 非甲烷总烃 | 23.5 | mg/m³ | 70 | mg/m³ | 未超标
|  |  |  | DA003有机废气排放口3 | 2025-07-24 | 非甲烷总烃 | 17.0 | mg/m³ | 70 | mg/m³ | 未超标
|  |  |  | DA004有机废气排放口4 | 2025-07-24 | 非甲烷总烃 | 6.96 | mg/m³ | 70 | mg/m³ | 未超标
5 | 深圳市普利泰金属制品有限公司 | 深圳市龙岗区龙岗街道五联朱古石路86号 | 废气 | DA048酸性废气排放口48 | 2025-07-03 | 硫酸雾 | ND | mg/m³ | 30 | mg/m³ | 未超标
[6 empty] | 氯化氢 | ND | mg/m³ | 30 | mg/m³ | 未超标
|  |  |  | DA276酸性废气排放口276 |  | 氰化氢 | ND | mg/m³ | 0.5 | mg/m³ | 未超标
备注： 1、“检出限+（L）+单位”表示结果低于方法检出限。 2、“Nm³”是指在0摄氏度1个标准大气压下单位立方米。 3、“ND"表示未检出。