## 监测结果公示表
光明区2025年第九批环境监管重点单位监督性监测结果公示表
序号 | 污染源名称 | 污染源地址 | 采样日期 | 监测点位名称 | 监测项目名称 | 监测项目浓度 | 排放标准限值 | 结论
1 | 深圳市三利谱光电科技股份有限公司 | 深圳市光明新区公明办事处楼村社区第二工业区同富一路5号第1-9栋 | 2025-08-18 | 工业废水排放口 | 悬浮物 | 5mg/L | 10mg/L | 达标
[5 empty] | pH值 | 7.5 | 6-9 | 达标
[5 empty] | 五日生化需氧量 | 36mg/L | 10mg/L | 达标
[5 empty] | 氨氮(NH3-N) | 0.11mg/L | 1.5mg/L | 达标
[5 empty] | 总磷(以P计) | 0.04mg/L | 0.3mg/L | 达标
[5 empty] | 化学需氧量 | 103mg/L | 300mg/L | 达标
2 | 深圳农牧美益肉业有限公司 | 深圳市光明区玉塘街道根玉路15-1一层 | 2025-08-20 | 废水总排放口 | 动植物油 | 0.06(L)mg/L | 60mg/L | 达标
[5 empty] | pH值 | 7.7 | 6-9 | 达标
[5 empty] | 五日生化需氧量 | 4.6mg/L | 150mg/L | 达标
[5 empty] | 氨氮(NH3-N) | 1.63mg/L | 40mg/L | 达标
[5 empty] | 总磷(以P计) | 0.21mg/L | 4.5mg/L | 达标
[5 empty] | 总氮(以N计) | 12.3mg/L | 70mg/L | 达标
[5 empty] | 化学需氧量 | 23.5mg/L | 300mg/L | 达标
[5 empty] | 悬浮物 | 4mg/L | 200mg/L | 达标
[5 empty] | 色度 | 5倍 | 64 | 达标
3 | 信泰光学（深圳）有限公司 | 深圳市光明新区公明办事处李松萌社区李松萌工业区期尾工业区第1、2、4、5栋 | 2025-08-18 | 综合废水排放口 | pH值 | 8 | 6-9 | 达标
[5 empty] | 氨氮(NH3-N) | 1.15mg/L | 10mg/L | 达标
[5 empty] | 总磷(以P计) | 0.13mg/L | 1mg/L | 达标
[5 empty] | 总氮(以N计) | 5.64mg/L | 20mg/L | 达标
[5 empty] | 石油类 | 0.07mg/L | 3mg/L | 达标
[5 empty] | 化学需氧量 | 11.4mg/L | 80mg/L | 达标
[5 empty] | 总铜 | 0.059mg/L | 0.5mg/L | 达标
|  |  |  | 车间废水排放口 | 总镍 | 0.05（L）mg/L | 0.5mg/L | 达标
4 | 深圳金都凹版工业有限公司 | 深圳市光明区凤凰街道东坑社区塘家路高新技术先进产业园（二期）A栋1楼至3楼、B栋整栋、C栋整栋 | 2025-08-20 | 废水总排口 | 悬浮物 | 5mg/L | 30mg/L | 达标
[5 empty] | pH值 | 7.2 | 6-9 | 达标
[5 empty] | 氨氮(NH3-N) | 0.086mg/L | 15mg/L | 达标
[5 empty] | 总磷(以P计) | 0.29mg/L | 1mg/L | 达标
[5 empty] | 总氮(以N计) | 1.23mg/L | 20mg/L | 达标
[5 empty] | 石油类 | 0.25mg/L | 2mg/L | 达标
[5 empty] | 化学需氧量 | 11.3mg/L | 80mg/L | 达标
[5 empty] | 总铜 | 0.025（L）mg/L | 0.5mg/L | 达标
|  |  |  | 含铬废水车间排放口 | 六价铬 | 0.004（L）mg/L | 0.1mg/L | 达标
[5 empty] | 总铬 | 0.2mg/L | 0.5mg/L | 达标
5 | 深圳能源光明电力有限公司 | 深圳市光明区玉塘街道田寮社区根玉路摩比科技大厦1栋十四层 | 2025-08-08 | DA001 1号锅炉废气处理后采样口 | 烟尘（颗粒物） | 3.1mg/m³ | 5mg/m³ | 达标
|  |  |  | DA001 1号锅炉废气 | 烟气黑度（林格曼黑度） | <1级 | 1级 | 达标
|  |  |  | DA003 2号锅炉废气处理后采样口 | 烟尘（颗粒物） | ND | 5mg/m³ | 达标
|  |  |  | DA003 2号锅炉废气 | 烟气黑度（林格曼黑度） | <1级 | 1级 | 达标
|  |  |  | DA004 3号锅炉废气处理后采样口 | 烟尘（颗粒物） | ND | 5mg/m³ | 达标
|  |  |  | DA004 3号锅炉废气处理后采样口 | 烟气黑度（林格曼黑度） | <1级 | 1级 | 达标
6 | 深圳市华星光电半导体显示技术有限公司 | 深圳市光明区凤凰街道凤凰社区科裕路168号华星半导体显示工业园 | 2025-08-08 | 无组织废气检测点1# | VOCs | 0.0355mg/m³ | 2mg/m³ | 达标
[5 empty] | 颗粒物 | ND | 1mg/m³ | 达标
[5 empty] | 氟化物 | 0.5ug/m³ | 0.02mg/m³ | 达标
[5 empty] | 氯气 | 0.34mg/m³ | 0.4mg/m³ | 达标
[5 empty] | 氮氧化物（以NO2计） | 0.028mg/m³ | 0.12mg/m³ | 达标
[5 empty] | 氯化氢 | 0.16mg/m³ | 0.2mg/m³ | 达标
7 | 深圳市华星光电半导体显示技术有限公司 | 深圳市光明区凤凰街道凤凰社区科裕路168号华星半导体显示工业园 | 2025-08-08 | 无组织废气检测点2# | VOCs | 0.0468mg/m³ | 2mg/m³ | 达标
[5 empty] | 颗粒物 | ND | 1mg/m³ | 达标
[5 empty] | 氟化物 | ND | 0.02mg/m³ | 达标
[5 empty] | 氯气 | 0.38mg/m³ | 0.4mg/m³ | 达标
[5 empty] | 氮氧化物（以NO2计） | 0.017mg/m³ | 0.12mg/m³ | 达标
[5 empty] | 氯化氢 | 0.072mg/m³ | 0.2mg/m³ | 达标
|  |  |  | 无组织废气检测点3# | VOCs | 0.0393mg/m³ | 2mg/m³ | 达标
[5 empty] | 颗粒物 | ND | 1mg/m³ | 达标
[5 empty] | 氟化物 | ND | 0.02mg/m³ | 达标
[5 empty] | 氯气 | 0.16mg/m³ | 0.4mg/m³ | 达标
[5 empty] | 氮氧化物（以NO2计） | 0.039mg/m³ | 0.12mg/m³ | 达标
[5 empty] | 氯化氢 | 0.055mg/m³ | 0.2mg/m³ | 达标
|  |  |  | 无组织废气检测点3# | VOCs | 0.0916mg/m³ | 2mg/m³ | 达标
[5 empty] | 颗粒物 | ND | 1mg/m³ | 达标
[5 empty] | 氟化物 | ND | 0.02mg/m³ | 达标
[5 empty] | 氯气 | 0.11mg/m³ | 0.4mg/m³ | 达标
[5 empty] | 氮氧化物（以NO2计） | 0.019mg/m³ | 0.12mg/m³ | 达标
[5 empty] | 氯化氢 | 0.092mg/m³ | 0.2mg/m³ | 达标
8 | 深圳市华星光电半导体显示技术有限公司 | 深圳市光明区凤凰街道凤凰社区科裕路168号华星半导体显示工业园 | 2025-08-08 | 厂界无组织废气检测点1# | 硫化氢 | ND | 0.06mg/m³ | 达标
[5 empty] | 臭气浓度（无量纲） | <10 | 20 | 达标
[5 empty] | 氨 | 0.436mg/m³ | 1.5mg/m³ | 达标
|  |  |  | 厂界无组织废气检测点2# | 硫化氢 | ND | 0.06mg/m³ | 达标
[5 empty] | 臭气浓度（无量纲） | <10 | 20 | 达标
[5 empty] | 氨 | 0.164mg/m³ | 1.5mg/m³ | 达标
|  |  |  | 厂界无组织废气检测点3# | 硫化氢 | ND | 0.06mg/m³ | 达标
[5 empty] | 臭气浓度（无量纲） | <10 | 20 | 达标
[5 empty] | 氨 | 0.614mg/m³ | 1.5mg/m³ | 达标
|  |  |  | 厂界无组织废气检测点3# | 硫化氢 | ND | 0.06mg/m³ | 达标
[5 empty] | 臭气浓度（无量纲） | <10 | 20 | 达标
[5 empty] | 氨 | 0.125mg/m³ | 1.5mg/m³ | 达标
|  |  |  | DA001 酸性废气处理后采样口 | 氯化氢 | 2.74mg/m³ | 100mg/m³ | 达标
[5 empty] | 氯气 | 0.3mg/m³ | 65mg/m³ | 达标
[5 empty] | 氟化物 | 0.08mg/m³ | 9mg/m³ | 达标
|  |  |  | DA002 碱性废气采样口 | 氨 | 0.29mg/m³ | / | 达标
|  |  |  | DA003 剥离液废气采样中口 | VOCs | 0.47mg/m³ | 40mg/m³ | 达标
9 | 深圳市华星光电半导体显示技术有限公司 | 深圳市光明区凤凰街道凤凰社区科裕路168号华星半导体显示工业园 | 2025-08-08 | DA004 CVD废气处理后采样口 | 颗粒物 | <20 | 120mg/m³ | 达标
[5 empty] | 氮氧化物（以NO2计） | ND | 120mg/m³ | 达标
[5 empty] | 氟化物 | 0.83mg/m³ | 9mg/m³ | 达标
[5 empty] | 氨 | 1.72mg/m³ | / | 达标
|  |  |  | DA005 有机废气采样口 | VOCs | 1.7mg/m³ | 40mg/m³ | 达标
|  |  |  | DA006 酸性废气处理后采样口 | 氯化氢 | 5.04mg/m³ | 100mg/m³ | 达标
[5 empty] | 氯气 | 3.3mg/m³ | 65mg/m³ | 达标
[5 empty] | 氟化物 | 0.1mg/m³ | 9mg/m³ | 达标
|  |  |  | DA007 剥离液废气处理后采样口 | VOCs | 0.22mg/m³ | 40mg/m³ | 达标
|  |  |  | DA008 CVD废气处理后采样口 | 氮氧化物（以NO2计） | 2.5mg/m³ | 120mg/m³ | 达标
[5 empty] | 氟化物 | 0.43mg/m³ | 9mg/m³ | 达标
[5 empty] | 氨 | 0.37mg/m³ | / | 达标
|  |  |  | DA009 碱性废气处理后采样口 | 氨 | 0.49mg/m³ | / | 达标
|  |  |  | DA0010 有机废气处理后采样口 | 氮氧化物（以NO2计） | ND | 120mg/m³ | 达标
[5 empty] | VOCs | 0.4mg/m³ | 40mg/m³ | 达标
备注：L、ND表示结果低于方法检出限。