## Sheet2
龙华区2025年8月份环境监管重点单位监督性监测结果公示表
序号 | 企业名称 | 所属 街道 | 企业地址 | 监测类别 | 监测点位名称 | 监测日期 | 报告签发 日期 | 监测项目名称 | 监测结果 |  | 排放标准限值 |  | 评价结论 （达标/超标）
[9 empty] | 监测浓度 | 单位 | 限值 | 单位
1 | 富泰华工业（深圳）有限公司 | 福城 | 深圳市龙华新区观澜街道大三社区富士康观澜科技园B区厂房4栋、6栋、7栋、13栋（1段） | 废水 | 生产废水排放口（DW001） | 2025/8/8-13 | 2025-08-15 | 总有机碳 | 2.2 | mg/L | 20 | mg/L | 达标
[8 empty] | 氟化物 | 0.13 | mg/L | 10 | mg/L | 达标
[8 empty] | 石油类 | 0.28 | mg/L | 2 | mg/L | 达标
[8 empty] | pH值 | 7.8 | 无量纲 | 6-9 | 无量纲 | 达标
[8 empty] | 锌 | 0.028 | mg/L | 1 | mg/L | 达标
[8 empty] | 化学需氧量 | 9 | mg/L | 80 | mg/L | 达标
[8 empty] | 总磷 | 0.1 | mg/L | 1 | mg/L | 达标
[8 empty] | 总氮 | 6.22 | mg/L | 20 | mg/L | 达标
[8 empty] | 氨氮 | 0.076 | mg/L | 10 | mg/L | 达标
[8 empty] | 悬浮物 | 5 | mg/L | 30 | mg/L | 达标
[8 empty] | 阴离子表面活性剂 | 0.05L | mg/L | 5 | mg/L | 达标
2 | 富顶精密组件（深圳）有限公司 | 福城 | 深圳市龙华区观澜街道大水坑社区观光路以南宝源科技园 | 废水 | 生产废水排放口（DW001） | 2025/8/13-8/19 | 2025-08-20 | pH值 | 7.8 | 无量纲 | 6-9 | 无量纲 | 达标
[8 empty] | 色度 | 2 | 倍 | — | 倍 | 达标
[8 empty] | 浊度 | 1L | 度 | — | 度 | 达标
[8 empty] | 五日生化需氧量 | 2.4 | mg/L | — | mg/L | 达标
[8 empty] | 氨氮 | 0.058 | mg/L | 10 | mg/L | 达标
[8 empty] | 阴离子表面活性剂 | 0.05L | mg/L | 5 | mg/L | 达标
[8 empty] | 化学需氧量 | 8 | mg/L | 80 | mg/L | 达标
[8 empty] | 总氮 | 0.19 | mg/L | 20 | mg/L | 达标
[8 empty] | 总磷 | 0.02 | mg/L | 1 | mg/L | 达标
[8 empty] | 悬浮物 | 4 | mg/L | 30 | mg/L | 达标
[8 empty] | 氰化物 | 0.004L | mg/L | 0.2 | mg/L | 达标
3 | 深圳市龙华区中心医院 | 福城 | 深圳市龙华区福城街道观澜大道187号 | 废水 | 医疗污水排放口DW001 | 2025-08-07 | 2025-08-14 | pH | 7.6 | 无量纲 | 6-9 | 无量纲 | 达标
[8 empty] | 色度 | 4 | mg/L | / | mg/L | /
[8 empty] | 悬浮物 | 56 | mg/L | 60 | mg/L | 达标
[8 empty] | 化学需氧量 | 50 | mg/L | 250 | mg/L | 达标
[8 empty] | 五日生化需氧量 | 16.6 | mg/L | 100 | mg/L | 达标
[8 empty] | 阴离子表面活性剂 | 0.05L | mg/L | 10 | mg/L | 达标
[8 empty] | 氨氮 | 18.8 | mg/L | / | mg/L | /
[8 empty] | 石油类 | 1.09 | mg/L | 20 | mg/L | 达标
[8 empty] | 动植物油类 | 1.09 | mg/L | 20 | mg/L | 达标
[8 empty] | 挥发酚 | 0.01L | mg/L | 1 | mg/L | 达标
[8 empty] | 氰化物 | 0.012 | mg/L | 0.5 | mg/L | 达标
[8 empty] | 总氯 | 3.9 | mg/L | / | mg/L | /
[8 empty] | 粪大肠菌群 | 0 | MPN/L | 5000 | MPN/L | 达标
4 | 深圳大唐宝昌燃气发电有限公司 | 福城 | 深圳市龙华区福城街道人民路233号 | 废气 | 废气排放口 DA005 | 2025/8/15-8/18 | 2025-08-20 | 二氧化硫 | ND | mg/m³ | 20 | mg/m³ | 达标
[8 empty] | 氮氧化物 | 9 | mg/m³ | 50 | mg/m³ | 达标
[8 empty] | 烟气黑度（林格曼黑度） | <1 | 级 | 1 | 级 | 达标
5 | 深圳市民治泓泽水务有限公司（民治水质净化厂） | 民治 | 深圳市龙华区民治街道民康路123号 | 废水 | 总排放口 | 2025-08-11 | 2025-08-19 | 悬浮物 | 4（L） | mg/L | 10 | mg/L | 达标
[8 empty] | 氨氮（NH3-N） | 0.06 | mg/L | 1.5 | mg/L | 达标
[8 empty] | 总磷（以P计） | 0.12 | mg/L | 0.3 | mg/L | 达标
[8 empty] | 总氮（以N计） | 3.80 | mg/L | 10 | mg/L | 达标
[8 empty] | 化学需氧量 | 2.3 | mg/L | 30 | mg/L | 达标
6 | 深圳市中环水务有限公司（龙华水质净化厂一期） | 龙华 | 深圳市龙华区龙华街道清湖华清大道252号 | 废水 | 总排放口 | 2025-08-11 | 2025-08-19 | 悬浮物 | 4（L） | mg/L | 10 | mg/L | 达标
[8 empty] | 氨氮（NH3-N） | 0.20 | mg/L | 1.5 | mg/L | 达标
[8 empty] | 总磷（以P计） | 0.14 | mg/L | 0.3 | mg/L | 达标
[8 empty] | 总氮（以N计） | 9.68 | mg/L | 15 | mg/L | 达标
[8 empty] | 化学需氧量 | 6.2 | mg/L | 30 | mg/L | 达标
7 | 深圳市楠柏泓泽水质净化有限公司（龙华水质净化厂二期） | 龙华 | 深圳市龙华区福城街道新和社区清茜路1号1栋101 | 废水 | 总排放口 | 2025-08-11 | 2025-08-19 | 悬浮物 | 4（L） | mg/L | 10 | mg/L | 达标
[8 empty] | 氨氮（NH3-N） | 0.06 | mg/L | 1.5 | mg/L | 达标
[8 empty] | 总磷（以P计） | 0.07 | mg/L | 0.3 | mg/L | 达标
[8 empty] | 总氮（以N计） | 9.54 | mg/L | 15 | mg/L | 达标
[8 empty] | 化学需氧量 | 15.7 | mg/L | 30 | mg/L | 达标
8 | 富士康科技集团有限公司 | 龙华 | 深圳市龙华区龙华街道东环二路2号 | 废水 | 主要排放口（DW004） | 2025-08-12 | 2025-08-18 | pH值 | 7.1 | 无量纲 | 6-9 | 无量纲 | 达标
[8 empty] | 悬浮物 | 4 | mg/L | 30 | mg/L | 达标
[8 empty] | 化学需氧量 | 13 | mg/L | 80 | mg/L | 达标
[8 empty] | 五日生化需氧量 | 2.6 | mg/L | - | mg/L | -
[8 empty] | 氨氮 | 1.32 | mg/L | 10 | mg/L | 达标
[8 empty] | 总磷 | 0.04 | mg/L | 0.5 | mg/L | 达标
[8 empty] | 总氮 | 1.8 | mg/L | 20 | mg/L | 达标
[8 empty] | 石油类 | 0.07 | mg/L | 2 | mg/L | 达标
9 | 深圳富泰宏精密工业有限公司 | 龙华 | 深圳市龙华区龙华街道富康社区东环二路2号富士康F7厂房101 | 废水 | 主要排放口（DW001） | 2025-08-14 | 2025-08-21 | pH值 | 7.8 | 无量纲 | 6-9 | 无量纲 | 达标
[8 empty] | 悬浮物 | 4L | mg/L | 30 | mg/L | 达标
[8 empty] | 化学需氧量 | 17 | mg/L | 80 | mg/L | 达标
[8 empty] | 五日生化需氧量 | 4.2 | mg/L | - | mg/L | -
[8 empty] | 氨氮 | 0.061 | mg/L | 10 | mg/L | 达标
[8 empty] | 总磷 | 0.11 | mg/L | 0.5 | mg/L | 达标
[8 empty] | 总氮 | 0.93 | mg/L | 20 | mg/L | 达标
[8 empty] | 石油类 | 0.12 | mg/L | 2 | mg/L | 达标
10 | 业成光电（深圳）有限公司 | 龙华 | 深圳市龙华区龙华街道富康社区东环二路2号富士康工业园E4栋101(原G2区1栋1层),民清路北深超光电科技园K2区H3厂房、H1厂房、H7厂房 | 废水 | E区工业废水排污口DW002 | 2025-08-19 | 2025-08-26 | pH值 | 7.8 | 无量纲 | 6-9 | 无量纲 | 达标
[8 empty] | 悬浮物 | 11 | mg/L | 60 | mg/L | 达标
[8 empty] | 化学需氧量 | 18 | mg/L | 90 | mg/L | 达标
[8 empty] | 氨氮 | 0.062 | mg/L | 10 | mg/L | 达标
[8 empty] | 总磷 | 0.02 | mg/L | 1 | mg/L | 达标
[8 empty] | 总氮 | 4.99 | mg/L | 35 | mg/L | 达标
[8 empty] | 阴离子表面活性剂 | 0.05L | mg/L | 5 | mg/L | 达标
[8 empty] | 总有机碳 | 2.8 | mg/L | - | mg/L | -
[8 empty] | 石油类 | 0.15 | mg/L | 5 | mg/L | 达标
11 | 深超光电（深圳）有限公司 | 龙华 | 深圳市龙华区龙华街道民清路北深超光电科技园H1栋、K1~K7栋、K9栋 | 废水 | 废水排放口（DW001） | 2025-08-21 | 2025-08-26 | pH值 | 8.3 | 无量纲 | 6-9 | 无量纲 | 达标
[8 empty] | 悬浮物 | 7 | mg/L | 60 | mg/L | 达标
[8 empty] | 化学需氧量 | 13 | mg/L | 90 | mg/L | 达标
[8 empty] | 氨氮 | 0.128 | mg/L | 10 | mg/L | 达标
[8 empty] | 总磷 | 0.05 | mg/L | 1 | mg/L | 达标
[8 empty] | 总氮 | 4.38 | mg/L | 35 | mg/L | 达标
[8 empty] | 氟化物 | 3.96 | mg/L | 10 | mg/L | 达标
[8 empty] | 阴离子表面活性剂 | 0.05L | mg/L | 5 | mg/L | 达标
[8 empty] | 总有机碳 | 4.6 | mg/L | 20 | mg/L | 达标
[8 empty] | 石油类 | 0.15 | mg/L | 5 | mg/L | 达标
12 | 深圳市观澜污水处理有限公司（观澜水质净化厂一期） | 观澜 | 深圳市龙华区观澜街道桂花社区观光路1138号 | 废水 | 总排放口 | 2025-08-11 | 2025-08-19 | 悬浮物 | 4（L） | mg/L | 8 | mg/L | 达标
[8 empty] | 氨氮（NH3-N） | 0.03 | mg/L | 1.5 | mg/L | 达标
[8 empty] | 总磷（以P计） | 0.07 | mg/L | 0.3 | mg/L | 达标
[8 empty] | 总氮（以N计） | 4.37 | mg/L | 10 | mg/L | 达标
[8 empty] | 化学需氧量 | 11.3 | mg/L | 30 | mg/L | 达标
13 | 深圳市观澜污水处理有限公司（观澜水质净化厂二期） | 观澜 | 深圳市龙华区观澜街道桂花社区观光路1138号101 | 废水 | 总排放口 | 2025-08-11 | 2025-08-19 | 悬浮物 | 4（L） | mg/L | 8 | mg/L | 达标
[8 empty] | 氨氮（NH3-N） | 0.03 | mg/L | 1.5 | mg/L | 达标
[8 empty] | 总磷（以P计） | 0.09 | mg/L | 0.3 | mg/L | 达标
[8 empty] | 总氮（以N计） | 6.26 | mg/L | 10 | mg/L | 达标
[8 empty] | 化学需氧量 | 3.1 | mg/L | 30 | mg/L | 达标
14 | 深圳市深水环境科技有限公司观澜河口调蓄池提标改造工程 | 观澜 | 深圳市龙华区观澜街道桂花社区观澜河口调蓄池 | 废水 | 总排放口 | 2025-08-11 | 2025-08-19 | 悬浮物 | 5 | mg/L | 9 | mg/L | 达标
[8 empty] | pH值 | 7.1 | 无量纲 | 6-9 | 无量纲 | 达标
[8 empty] | 五日化学需氧量 | 1.0 | mg/L | 6 | mg/L | 达标
[8 empty] | 氨氮（NH3-N） | 0.02 | mg/L | 1.5 | mg/L | 达标
[8 empty] | 总磷（以P计） | 0.08 | mg/L | 0.3 | mg/L | 达标
[8 empty] | 总氮（以N计） | 24.6 | mg/L | — | mg/L | 达标
[8 empty] | 化学需氧量 | 4.2 | mg/L | 29 | mg/L | 达标
备注： 1、“(L)”表示该项目的检测结果低于方法检出限； 2、“ND”表示检测结果低于检出限值或未检出； 3、“*”表示该点位检测项目的检测结果为平行双样的均值。