## 废气排放
宝安区2025年第八批次环境监管重点单位监督性监测结果公示表（废气）
企业名称 | 监测点 | 监测项目 | 监测日期 | 实测浓度 | 折算浓度 | 上限 | 下限 | 单位 | 是否超标
深圳市淼英辉实业有限公司 | 酸性废气治理设施外排管道处(DA001) | 氯化氢 | 2025-08-21 | <0.2 | <0.2 | 30 |  | mg/m3 | 否
深圳玛斯兰电路科技实业发展有限公司 | 酸性废气治理设施外排管道处 | 氯化氢 | 2025-08-25 | 0.23 | 0.23 | 30 |  | mg/Nm3 | 否
| 有机废气治理设施外排管道处 | 非甲烷总烃 | 2025-08-25 | 24.6 | 24.6 | 80 |  | mg/Nm3 | 否
深圳松辉化工有限公司 | 有机废气治理设施外排管道处(1) | 非甲烷总烃 | 2025-08-26 | 24.7 | 24.7 | 60 |  | mg/Nm3 | 否
| 有机废气治理设施外排管道处(1) | 苯 | 2025-08-26 | 0.0015 | 0.0015 | 1 |  | mg/m3 | 否
莱尔德电子材料（深圳）有限公司 | 酸雾废气排放口(DA001) | 硫酸雾 | 2025-08-07 | <0.2 | <0.2 | 30 |  | mg/Nm3 | 否
| 酸雾废气排放口(DA001) | 氯化氢 | 2025-08-07 | 1.25 | 1.25 | 30 |  | mg/Nm3 | 否
深圳市福昌发电路板有限公司 | 酸性废气排放口(DA001) | 氯化氢 | 2025-08-19 | <0.2 | <0.2 | 30 |  | mg/m3 | 否
深圳全成信电子有限公司 | 酸性废气治理设施外排管道处(DA003) | 硫酸雾 | 2025-08-12 | <0.2 | <0.2 | 30 |  | mg/Nm3 | 否
| 酸性废气治理设施外排管道处(DA003) | 氯化氢 | 2025-08-12 | <0.2 | <0.2 | 30 |  | mg/Nm3 | 否
科思创聚合物（深圳）有限公司 | 有机废气排放口 | 非甲烷总烃 | 2025-08-20 | 6.25 | 6.25 | 60 |  | mg/Nm3 | 否
鹰星精密工业（深圳）有限公司 | 1#有机废气治理设施外排管道处(1) | 非甲烷总烃 | 2025-08-28 | 0.56 | 0.56 | 60 |  | mg/Nm3 | 否
森源塑胶制品（深圳）有限公司 | 2#有机废气治理设施外派管道处(1) | 非甲烷总烃 | 2025-08-15 | 39.5 | 39.5 | 60 |  | mg/Nm3 | 否
| 2#有机废气治理设施外派管道处(1) | 苯 | 2025-08-15 | <0.0015 | <0.0015 | 1 |  | mg/Nm3 | 否
| 2#有机废气治理设施外派管道处(1) | 甲苯 | 2025-08-15 | 1.81 | 1.81 | 40 |  | mg/Nm3 | 否
深圳市爱升精密电路科技有限公司 | 酸性废气排放口 | 硫酸雾 | 2025-08-07 | <0.2 | <0.2 | 30 |  | mg/Nm3 | 否
| 酸性废气排放口 | 氯化氢 | 2025-08-07 | <0.2 | <0.2 | 30 |  | mg/Nm3 | 否
平田精密器材(深圳)有限公司 | 有机废气排放口 | 非甲烷总烃 | 2025-08-08 | 2.34 | 2.34 | 100 |  | mg/Nm3 | 否
深圳市利昇精密五金有限公司 | DA007酸性废气治理设施外排管道处(1) | 氯化氢 | 2025-08-04 | <0.2 | <0.2 | 30 |  | mg/m3 | 否

## 废水排放
宝安区2025年第八批次环境监管重点单位监督性监测结果公示表（废水）
企业名称 | 监测点 | 监测项目 | 监测日期 | 排放浓度 | 上限 | 下限 | 单位 | 是否超标
深圳市旭盈表面处理有限公司 | 总排放口 | 石油类 | 2025-08-13 | <0.06 | 4.0 |  | mg/L | 否
| 总排放口 | pH值 | 2025-08-13 | 7.1 | 9 | 6 | 无量纲 | 否
| 总排放口 | 六价铬 | 2025-08-13 | 0.028 | 0.1 |  | mg/L | 否
| 总排放口 | 化学需氧量 | 2025-08-13 | 5.1 | 160 |  | mg/L | 否
| 总排放口 | 总磷（以P计） | 2025-08-13 | 0.08 | 2.0 |  | mg/L | 否
| 总排放口 | 总铜 | 2025-08-13 | <0.04 | 1.0 |  | mg/L | 否
| 总排放口 | 总氮（以N计） | 2025-08-13 | 13.5 | 40 |  | mg/L | 否
| 总排放口 | 总镍 | 2025-08-13 | 0.435 | 0.5 |  | mg/L | 否
| 总排放口 | 氨氮（NH3-N） | 2025-08-13 | 2.86 | 30 |  | mg/L | 否
| 总排放口 | 总铬 | 2025-08-13 | 0.09 | 0.5 |  | mg/L | 否
| 总排放口 | 悬浮物 | 2025-08-13 | 9 | 60 |  | mg/L | 否
汇钻实业（深圳）有限公司 | 总排放口 | 总氮（以N计） | 2025-08-06 | 1.54 | 40 |  | mg/L | 否
| 总排放口 | 石油类 | 2025-08-06 | <0.06 | 4.0 |  | mg/L | 否
| 总排放口 | 总铝 | 2025-08-06 | 0.117 | 4.0 |  | mg/L | 否
| 总排放口 | 六价铬 | 2025-08-06 | <0.004 | 0.1 |  | mg/L | 否
| 总排放口 | 总镍 | 2025-08-06 | <0.007 | 0.5 |  | mg/L | 否
| 总排放口 | 化学需氧量 | 2025-08-06 | 3.8 | 160 |  | mg/L | 否
| 总排放口 | 总磷（以P计） | 2025-08-06 | 0.05 | 2.0 |  | mg/L | 否
| 总排放口 | pH值 | 2025-08-06 | 7.4 | 9 | 6 | 无量纲 | 否
| 总排放口 | 总铬 | 2025-08-06 | <0.03 | 0.5 |  | mg/L | 否
| 总排放口 | 总锌 | 2025-08-06 | 0.009 | 2.0 |  | mg/L | 否
| 总排放口 | 氨氮（NH3-N） | 2025-08-06 | 0.01 | 30 |  | mg/L | 否
| 总排放口 | 总铜 | 2025-08-06 | <0.04 | 1.0 |  | mg/L | 否
| 总排放口 | 氟化物 | 2025-08-06 | 0.30 | 20 |  | mg/L | 否
| 总排放口 | 悬浮物 | 2025-08-06 | <4 | 60 |  | mg/L | 否
深圳市宝安区松岗圣美缇五金制品厂 | 总排口 | 总氮（以N计） | 2025-08-20 | 2.24 | 40 |  | mg/L | 否
| 总排口 | 总铝 | 2025-08-20 | 0.062 | 2.0 |  | mg/L | 否
| 总排口 | 悬浮物 | 2025-08-20 | 6 | 60 |  | mg/L | 否
| 总排口 | 总铜 | 2025-08-20 | <0.04 | 1.0 |  | mg/L | 否
| 总排口 | 总磷（以P计） | 2025-08-20 | <0.01 | 2.0 |  | mg/L | 否
| 总排口 | 总氰化物 | 2025-08-20 | 0.013 | 0.4 |  | mg/L | 否
| 总排口 | 化学需氧量 | 2025-08-20 | 97.6 | 160 |  | mg/L | 否
| 总排口 | pH值 | 2025-08-20 | 7.4 | 9 | 6 | 无量纲 | 否
| 总排口 | 总镍 | 2025-08-20 | <0.007 | 0.5 |  | mg/L | 否
| 总排口 | 总铬 | 2025-08-20 | <0.03 | 0.5 |  | mg/L | 否
| 总排口 | 六价铬 | 2025-08-20 | <0.004 | 0.1 |  | mg/L | 否
| 总排口 | 氨氮（NH3-N） | 2025-08-20 | 0.15 | 30 |  | mg/L | 否
深圳市誉升恒五金科技有限公司 | 总排放口1 | 总锌 | 2025-08-20 | <0.009 | 2.0 |  | mg/L | 否
| 总排放口1 | 化学需氧量 | 2025-08-20 | <2.3 | 160 |  | mg/L | 否
| 总排放口1 | 总镍 | 2025-08-20 | 0.010 | 0.5 |  | mg/L | 否
| 总排放口1 | 悬浮物 | 2025-08-20 | <4 | 60 |  | mg/L | 否
| 总排放口1 | 石油类 | 2025-08-20 | <0.06 | 4.0 |  | mg/L | 否
| 总排放口1 | 六价铬 | 2025-08-20 | <0.004 | 0.1 |  | mg/L | 否
| 总排放口1 | 总铜 | 2025-08-20 | <0.04 | 1.0 |  | mg/L | 否
| 总排放口1 | 总铝 | 2025-08-20 | 0.078 | 4.0 |  | mg/L | 否
| 总排放口1 | pH值 | 2025-08-20 | 6.7 | 9 | 6 | 无量纲 | 否
| 总排放口1 | 氨氮（NH3-N） | 2025-08-20 | 0.02 | 30 |  | mg/L | 否
| 总排放口1 | 总磷（以P计） | 2025-08-20 | 0.02 | 2.0 |  | mg/L | 否
| 总排放口1 | 总氰化物 | 2025-08-20 | 0.022 | 0.4 |  | mg/L | 否
| 总排放口1 | 总铬 | 2025-08-20 | <0.03 | 0.5 |  | mg/L | 否
| 总排放口1 | 总氮（以N计） | 2025-08-20 | 2.10 | 40 |  | mg/L | 否
旭佳表面处理（深圳）有限公司 | 总排放口(DW007) | 悬浮物 | 2025-08-13 | <4 | 60 |  | mg/L | 否
| 总排放口(DW007) | pH值 | 2025-08-13 | 6.9 | 9 | 6 | 无量纲 | 否
| 总排放口(DW007) | 化学需氧量 | 2025-08-13 | <2.3 | 160 |  | mg/L | 否
| 总排放口(DW007) | 总氰化物 | 2025-08-13 | <0.001 | 0.4 |  | mg/L | 否
| 总排放口(DW007) | 总锌 | 2025-08-13 | 0.016 | 2.0 |  | mg/L | 否
| 总排放口(DW007) | 总铬 | 2025-08-13 | <0.03 | 0.5 |  | mg/L | 否
| 总排放口(DW007) | 氨氮（NH3-N） | 2025-08-13 | 0.04 | 30 |  | mg/L | 否
| 总排放口(DW007) | 总磷（以P计） | 2025-08-13 | 0.02 | 2.0 |  | mg/L | 否
| 总排放口(DW007) | 总镍 | 2025-08-13 | <0.007 | 0.5 |  | mg/L | 否
| 总排放口(DW007) | 总铜 | 2025-08-13 | <0.04 | 1.0 |  | mg/L | 否
| 总排放口(DW007) | 总氮（以N计） | 2025-08-13 | 6.61 | 40 |  | mg/L | 否
| 总排放口(DW007) | 六价铬 | 2025-08-13 | <0.004 | 0.1 |  | mg/L | 否
深圳市瑞云峰实业有限公司 | 总排口(DW001) | 总氮（以N计） | 2025-08-21 | 1.92 | 40 |  | mg/L | 否
| 总排口(DW001) | 悬浮物 | 2025-08-21 | <4 | 60 |  | mg/L | 否
| 总排口(DW001) | pH值 | 2025-08-21 | 7.2 | 9 | 6 | 无量纲 | 否
| 总排口(DW001) | 总铜 | 2025-08-21 | <0.04 | 1.0 |  | mg/L | 否
| 总排口(DW001) | 化学需氧量 | 2025-08-21 | <2.3 | 160 |  | mg/L | 否
| 总排口(DW001) | 六价铬 | 2025-08-21 | <0.004 | 0.1 |  | mg/L | 否
| 总排口(DW001) | 总铬 | 2025-08-21 | <0.03 | 0.5 |  | mg/L | 否
| 总排口(DW001) | 总磷（以P计） | 2025-08-21 | <0.01 | 2.0 | 0 | mg/L | 否
| 总排口(DW001) | 总锌 | 2025-08-21 | <0.009 | 2.0 |  | mg/L | 否
| 总排口(DW001) | 总镍 | 2025-08-21 | <0.007 | 0.5 |  | mg/L | 否
| 总排口(DW001) | 氨氮（NH3-N） | 2025-08-21 | 0.12 | 30 |  | mg/L | 否
| 总排口(DW001) | 总氰化物 | 2025-08-21 | <0.001 | 0.4 |  | mg/L | 否
| 总排口(DW001) | 石油类 | 2025-08-21 | <0.06 | 4.0 |  | mg/L | 否
华兴餐具（深圳）有限公司不锈钢餐具部 | 总排放口 | 氨氮（NH3-N） | 2025-08-07 | 9.62 | 8.0 |  | mg/L | 是
| 总排放口 | 总磷（以P计） | 2025-08-07 | 0.05 | 0.5 |  | mg/L | 否
| 总排放口 | pH值 | 2025-08-07 | 6.9 |  | 6 | 无量纲 | 否
| 总排放口 | 化学需氧量 | 2025-08-07 | 5.0 | 60 |  | mg/L | 否
| 总排放口 | 悬浮物 | 2025-08-07 | <4 | 100 |  | mg/L | 否
| 总排放口 | 总氮（以N计） | 2025-08-07 | 11.2 | 45 |  | mg/L | 否
| 总排放口 | 石油类 | 2025-08-07 | <0.06 | 8.0 |  | mg/L | 否
| 总排放口 | 氟化物 | 2025-08-07 | 0.36 | 10 |  | mg/L | 否
深圳市友信卓越精密制造有限公司 | 总排放口(DW001) | 总磷（以P计） | 2025-08-27 | 0.04 | 2.0 |  | mg/L | 否
| 总排放口(DW001) | 总锌 | 2025-08-27 | 0.023 | 2.0 |  | mg/L | 否
| 总排放口(DW001) | 悬浮物 | 2025-08-27 | <4 | 60 |  | mg/L | 否
| 总排放口(DW001) | 化学需氧量 | 2025-08-27 | 9.2 | 160 |  | mg/L | 否
| 总排放口(DW001) | 总氮（以N计） | 2025-08-27 | 1.18 | 40 |  | mg/L | 否
| 总排放口(DW001) | pH值 | 2025-08-27 | 7.0 | 9 | 6 | 无量纲 | 否
| 总排放口(DW001) | 石油类 | 2025-08-27 | <0.06 | 4 |  | mg/L | 否
| 总排放口(DW001) | 氟化物 | 2025-08-27 | 0.38 | 20 |  | mg/L | 否
| 总排放口(DW001) | 氨氮（NH3-N） | 2025-08-27 | 0.06 | 30 |  | mg/L | 否
深圳市宝安区松岗金旺五金塑胶制品厂 | 总排放口 | 总铬 | 2025-08-20 | <0.03 | 0.5 |  | mg/L | 否
| 总排放口 | 总铝 | 2025-08-20 | 0.058 | 2.0 |  | mg/L | 否
| 总排放口 | 石油类 | 2025-08-20 | <0.06 | 4.0 |  | mg/L | 否
| 总排放口 | 总氮（以N计） | 2025-08-20 | 1.07 | 40 |  | mg/L | 否
| 总排放口 | 悬浮物 | 2025-08-20 | 12 | 60 |  | mg/L | 否
| 总排放口 | 总磷（以P计） | 2025-08-20 | <0.06 | 2.0 |  | mg/L | 否
| 总排放口 | 总氰化物 | 2025-08-20 | 0.012 | 0.4 |  | mg/L | 否
| 总排放口 | 六价铬 | 2025-08-20 | <0.004 | 0.1 |  | mg/L | 否
| 总排放口 | 氨氮（NH3-N） | 2025-08-20 | 0.06 | 30 |  | mg/L | 否
| 总排放口 | pH值 | 2025-08-20 | 7.3 | 9 | 6 | 无量纲 | 否
| 总排放口 | 总镍 | 2025-08-20 | <0.007 | 0.5 |  | mg/L | 否
| 总排放口 | 总银 | 2025-08-20 | <0.03 | 0.1 |  | mg/L | 否
| 总排放口 | 总铜 | 2025-08-20 | <0.04 | 1.0 |  | mg/L | 否
| 总排放口 | 化学需氧量 | 2025-08-20 | 100 | 160 |  | mg/L | 否
锦坤金属（深圳）有限公司 | 总排口(DW006) | 总铝 | 2025-08-06 | 0.118 | 4.0 |  | mg/L | 否
| 总排口(DW006) | 石油类 | 2025-08-06 | <0.06 | 4.0 |  | mg/L | 否
| 总排口(DW006) | 悬浮物 | 2025-08-06 | 6 | 60 |  | mg/L | 否
| 总排口(DW006) | pH值 | 2025-08-06 | 7.5 | 9 | 6 | 无量纲 | 否
| 总排口(DW006) | 氨氮（NH3-N） | 2025-08-06 | 0.64 | 30 |  | mg/L | 否
| 总排口(DW006) | 总氰化物 | 2025-08-06 | <0.001 | 0.4 |  | mg/L | 否
| 总排口(DW006) | 总磷（以P计） | 2025-08-06 | 0.20 | 2.0 |  | mg/L | 否
| 总排口(DW006) | 总铜 | 2025-08-06 | <0.04 | 1.0 |  | mg/L | 否
| 总排口(DW006) | 总锌 | 2025-08-06 | 0.012 | 2.0 |  | mg/L | 否
| 总排口(DW006) | 化学需氧量 | 2025-08-06 | 24.5 | 160 |  | mg/L | 否
| 总排口(DW006) | 总镍 | 2025-08-06 | 0.028 | 0.5 |  | mg/L | 否
| 总排口(DW006) | 总铝 | 2025-08-06 | 0.118 | 4.0 |  | mg/L | 否
| 总排口(DW006) | 总氮（以N计） | 2025-08-06 | 3.08 | 40 |  | mg/L | 否
深圳市润和五金氧化有限公司 | 总排口(DW001) | 总氮（以N计） | 2025-08-01 | 0.45 | 40 |  | mg/L | 否
| 总排口(DW001) | 化学需氧量 | 2025-08-01 | <2.3 | 160 |  | mg/L | 否
| 总排口(DW001) | 总磷（以P计） | 2025-08-01 | 0.29 | 2.0 |  | mg/L | 否
| 总排口(DW001) | 氨氮（NH3-N） | 2025-08-01 | <0.01 | 30 |  | mg/L | 否
| 总排口(DW001) | pH值 | 2025-08-01 | 7.0 | 9 | 6 | 无量纲 | 否
| 总排口(DW001) | 石油类 | 2025-08-01 | <0.06 | 4.0 |  | mg/L | 否
| 总排口(DW001) | 悬浮物 | 2025-08-01 | <4 | 60 |  | mg/L | 否
深圳市兴达线路板有限公司 | 总排放口(DW001) | 总铜 | 2025-08-12 | 0.14 | 1.0 |  | mg/L | 否
| 总排放口(DW001) | 悬浮物 | 2025-08-12 | 14 | 60 |  | mg/L | 否
| 总排放口(DW001) | 总磷（以P计） | 2025-08-12 | 0.16 | 2.0 |  | mg/L | 否
| 总排放口(DW001) | 总氰化物 | 2025-08-12 | 0.234 | 0.4 |  | mg/L | 否
| 总排放口(DW001) | 总氮（以N计） | 2025-08-12 | 57.9 | 40 |  | mg/L | 是
| 总排放口(DW001) | 氨氮（NH3-N） | 2025-08-12 | 12.6 | 30 |  | mg/L | 否
| 总排放口(DW001) | pH值 | 2025-08-12 | 7.4 | 9 | 6 | 无量纲 | 否
| 总排放口(DW001) | 化学需氧量 | 2025-08-12 | 67.6 | 160 |  | mg/L | 否
高士线业（深圳）有限公司 | 总排放口 | 氨氮（NH3-N） | 2025-08-15 | 2.54 | 20 |  | mg/L | 否
| 总排放口 | 总铜 | 2025-08-15 | <0.04 | 0.5 |  | mg/L | 否
| 总排放口 | 色度 | 2025-08-15 | 40 | 80 |  | 倍 | 否
| 总排放口 | 五日生化需氧量（BOD5） | 2025-08-15 | 21.4 | 50 |  | mg/L | 否
| 总排放口 | 阴离子表面活性剂（LAS） | 2025-08-15 | 4.58 | 10 |  | mg/L | 否
| 总排放口 | 总硒 | 2025-08-15 | <0.0004 | 0.2 |  | mg/L | 否
| 总排放口 | 悬浮物 | 2025-08-15 | 6 | 60 |  | mg/L | 否
| 总排放口 | 总磷（以P计） | 2025-08-15 | 0.03 | 1.5 |  | mg/L | 否
| 总排放口 | 总锌 | 2025-08-15 | 0.056 | 1 |  | mg/L | 否
| 总排放口 | 化学需氧量 | 2025-08-15 | 73.4 | 160 |  | mg/L | 否
| 总排放口 | 硫化物 | 2025-08-15 | <0.004 | 0.5 |  | mg/L | 否
| 总排放口 | 总氮（以N计） | 2025-08-15 | 7.99 | 30 |  | mg/L | 否
| 总排放口 | 石油类 | 2025-08-15 | <0.06 | 4.0 |  | mg/L | 否
| 总排放口 | pH值 | 2025-08-15 | 6.9 | 9 | 6 | 无量纲 | 否
深圳市宝安区泰和铝制品厂 | 总排放口 | 总铝 | 2025-08-14 | 0.656 | 4.0 |  | mg/L | 否
| 总排放口 | 总磷（以P计） | 2025-08-14 | 0.40 | 2.0 |  | mg/L | 否
| 总排放口 | 石油类 | 2025-08-14 | <0.06 | 4.0 |  | mg/L | 否
| 总排放口 | pH值 | 2025-08-14 | 7.2 | 9 | 6 | 无量纲 | 否
| 总排放口 | 氨氮（NH3-N） | 2025-08-14 | 5.70 | 30 |  | mg/L | 否
| 总排放口 | 总氮（以N计） | 2025-08-14 | 48.5 | 40 |  | mg/L | 是
| 总排放口 | 化学需氧量 | 2025-08-14 | 16.4 | 160 |  | mg/L | 否
| 总排放口 | 悬浮物 | 2025-08-14 | 21 | 60 |  | mg/L | 否
深圳邦基线路板有限公司 | 总排放口(DW001) | 总氮（以N计） | 2025-08-07 | 8.18 | 40 |  | mg/L | 否
| 总排放口(DW001) | 化学需氧量 | 2025-08-07 | 18.7 | 160 |  | mg/L | 否
| 总排放口(DW001) | 总磷（以P计） | 2025-08-07 | 0.22 | 2.0 | 0 | mg/L | 否
| 总排放口(DW001) | 总镍 | 2025-08-07 | 0.024 | 0.5 |  | mg/L | 否
| 总排放口(DW001) | 总氰化物 | 2025-08-07 | 0.008 | 0.4 |  | mg/L | 否
| 总排放口(DW001) | pH值 | 2025-08-07 | 7.0 | 9 | 6 | 无量纲 | 否
| 总排放口(DW001) | 总铜 | 2025-08-07 | 0.04 | 1.0 |  | mg/L | 否
| 总排放口(DW001) | 氨氮（NH3-N） | 2025-08-07 | 0.82 | 30 |  | mg/L | 否
| 总排放口(DW001) | 悬浮物 | 2025-08-07 | 10 | 60 |  | mg/L | 否
深圳市铸宝线路科技有限公司 | 总排放口 | 化学需氧量 | 2024-08-28 | <2.3 | 160 |  | mg/L | 否
| 总排放口 | 石油类 | 2024-08-28 | <0.06 | 4.0 |  | mg/L | 否
| 总排放口 | 氨氮（NH3-N） | 2024-08-28 | 0.10 | 30 |  | mg/L | 否
| 总排放口 | 悬浮物 | 2024-08-28 | <4 | 60 |  | mg/L | 否
| 总排放口 | pH值 | 2024-08-28 | 7.2 | 9 | 6 | 无量纲 | 否
| 总排放口 | 总磷（以P计） | 2024-08-28 | <0.01 | 2.0 |  | mg/L | 否
| 总排放口 | 总氮（以N计） | 2024-08-28 | 0.99 | 40 |  | mg/L | 否
深圳市源基电子科技有限公司 | 总排放口 | 总氮（以N计） | 2025-08-07 | 1.53 | 40 |  | mg/L | 否
| 总排放口 | 总镍 | 2025-08-07 | 0.014 | 0.5 |  | mg/L | 否
| 总排放口 | 总氰化物 | 2025-08-07 | 0.001 | 0.4 |  | mg/L | 否
| 总排放口 | 总磷（以P计） | 2025-08-07 | 1.91 | 2.0 | 0 | mg/L | 否
| 总排放口 | 氨氮（NH3-N） | 2025-08-07 | 0.96 | 30 |  | mg/L | 否
| 总排放口 | 化学需氧量 | 2025-08-07 | <2.3 | 160 |  | mg/L | 否
| 总排放口 | 总铜 | 2025-08-07 | <0.04 | 1.0 |  | mg/L | 否
| 总排放口 | pH值 | 2025-08-07 | 7.3 | 9 | 6 | 无量纲 | 否
祥兴泰五金制品（深圳）有限公司 | 总排放口(DW001) | 石油类 | 2025-08-15 | <0.06 | 4.0 |  | mg/L | 否
| 总排放口(DW001) | 总磷（以P计） | 2025-08-15 | 0.07 | 2.0 |  | mg/L | 否
| 总排放口(DW001) | pH值 | 2025-08-15 | 7.1 | 9 | 6 | 无量纲 | 否
| 总排放口(DW001) | 总氮（以N计） | 2025-08-15 | 16.0 | 40 |  | mg/L | 否
| 总排放口(DW001) | 悬浮物 | 2025-08-15 | 6 | 60 |  | mg/L | 否
| 总排放口(DW001) | 氨氮（NH3-N） | 2025-08-15 | 0.13 | 30 |  | mg/L | 否
| 总排放口(DW001) | 化学需氧量 | 2025-08-15 | 29.0 | 160 |  | mg/L | 否
| 总排放口(DW001) | 石油类 | 2025-08-15 | <0.06 | 4.0 |  | mg/L | 否
深圳市庆盈纺织化纤有限公司 | 总排放口(DW001) | 色度 | 2025-08-20 | 3 | 60 |  | 倍 | 否
| 总排放口(DW001) | 悬浮物 | 2025-08-20 | <4 | 100 |  | mg/L | 否
| 总排放口(DW001) | 总氮（以N计） | 2025-08-20 | 1.81 | 30 |  | mg/L | 否
| 总排放口(DW001) | pH值 | 2025-08-20 | 7.2 | 9 | 6 | 无量纲 | 否
| 总排放口(DW001) | 化学需氧量 | 2025-08-20 | 78.1 | 200 |  | mg/L | 否
| 总排放口(DW001) | 氨氮（NH3-N） | 2025-08-20 | 0.03 | 20 |  | mg/L | 否
| 总排放口(DW001) | 总磷（以P计） | 2025-08-20 | 0.02 | 1.5 | 0 | mg/L | 否
深圳松辉化工有限公司 | 总排放口 | 总磷（以P计） | 2025-08-26 | 0.02 | 6 |  | mg/L | 否
| 总排放口 | pH值 | 2025-08-26 | 7.4 | 9 | 6 | 无量纲 | 否
| 总排放口 | 化学需氧量 | 2025-08-26 | 23.2 | 280 |  | mg/L | 否
| 总排放口 | 总氮（以N计） | 2025-08-26 | 0.35 | 45 |  | mg/L | 否
| 总排放口 | 悬浮物 | 2025-08-26 | <4 | 220 |  | mg/L | 否
| 总排放口 | 氨氮（NH3-N） | 2025-08-26 | 0.04 | 40 |  | mg/L | 否
| 总排放口 | 色度 | 2025-08-26 | 4 | 60 |  | 倍 | 否
| 总排放口 | 五日生化需氧量（BOD5） | 2025-08-26 | 4.6 | 150 |  | mg/L | 否
深圳市全升昌实业有限公司 | 总排口(DW006) | 总氮（以N计） | 2025-08-06 | 7.70 | 40 |  | mg/L | 否
| 总排口(DW006) | pH值 | 2025-08-06 | 6.9 | 9 | 6 | 无量纲 | 否
| 总排口(DW006) | 总镍 | 2025-08-06 | 0.010 | 0.5 |  | mg/L | 否
| 总排口(DW006) | 氨氮（NH3-N） | 2025-08-06 | 0.01 | 30 |  | mg/L | 否
| 总排口(DW006) | 总铜 | 2025-08-06 | <0.04 | 1.0 |  | mg/L | 否
| 总排口(DW006) | 化学需氧量 | 2025-08-06 | <2.3 | 160 |  | mg/L | 否
| 总排口(DW006) | 总氰化物 | 2025-08-06 | 0.001 | 0.4 |  | mg/L | 否
| 总排口(DW006) | 悬浮物 | 2025-08-06 | <4 | 60 |  | mg/L | 否
| 总排口(DW006) | 六价铬 | 2025-08-06 | <0.004 | 0.1 |  | mg/L | 否
| 总排口(DW006) | 总磷（以P计） | 2025-08-06 | 0.20 | 2.0 |  | mg/L | 否
| 总排口(DW006) | 总铬 | 2025-08-06 | <0.03 | 0.5 |  | mg/L | 否
百强电子（深圳）有限公司 | 总排放口(DW001) | 化学需氧量 | 2025-08-07 | 63.0 | 160 |  | mg/L | 否
| 总排放口(DW001) | 总铜 | 2025-08-07 | 0.07 | 1.0 |  | mg/L | 否
| 总排放口(DW001) | 总磷（以P计） | 2025-08-07 | 0.05 | 2.0 | 0 | mg/L | 否
| 总排放口(DW001) | pH值 | 2025-08-07 | 7.2 | 9 | 6 | 无量纲 | 否
| 总排放口(DW001) | 氨氮（NH3-N） | 2025-08-07 | 13.2 | 30 |  | mg/L | 否
| 总排放口(DW001) | 总氮（以N计） | 2025-08-07 | 33.2 | 40 |  | mg/L | 否
深圳市嘉鸿泰实业有限公司 | 总排放口(DW001) | 悬浮物 | 2025-08-21 | <4 | 60 |  | mg/L | 否
| 总排放口(DW001) | 总氮（以N计） | 2025-08-21 | 19.0 | 40 |  | mg/L | 否
| 总排放口(DW001) | 总铬 | 2025-08-21 | <0.03 | 0.5 |  | mg/L | 否
| 总排放口(DW001) | 总铜 | 2025-08-21 | <0.04 | 1.0 |  | mg/L | 否
| 总排放口(DW001) | 总磷（以P计） | 2025-08-21 | 0.03 | 2.0 |  | mg/L | 否
| 总排放口(DW001) | 化学需氧量 | 2025-08-21 | <2.3 | 160 |  | mg/L | 否
| 总排放口(DW001) | pH值 | 2025-08-21 | 7.3 | 9 | 6 | 无量纲 | 否
| 总排放口(DW001) | 总锌 | 2025-08-21 | 0.013 | 2.0 |  | mg/L | 否
| 总排放口(DW001) | 总氰化物 | 2025-08-21 | 0.012 | 0.4 |  | mg/L | 否
| 总排放口(DW001) | 总镍 | 2025-08-21 | 0.047 | 0.5 |  | mg/L | 否
| 总排放口(DW001) | 石油类 | 2025-08-21 | <0.06 | 4.0 |  | mg/L | 否
| 总排放口(DW001) | 六价铬 | 2025-08-21 | <0.004 | 0.1 |  | mg/L | 否
| 总排放口(DW001) | 氨氮（NH3-N） | 2025-08-21 | 0.02 | 30 |  | mg/L | 否
深圳市同创鑫电子有限公司 | 总排放口(DW001) | 总氮（以N计） | 2025-08-19 | 5.96 | 40 |  | mg/L | 否
| 总排放口(DW001) | 氨氮（NH3-N） | 2025-08-19 | 0.49 | 30 |  | mg/L | 否
| 总排放口(DW001) | 总磷（以P计） | 2025-08-19 | 0.06 | 2.0 | 0 | mg/L | 否
| 总排放口(DW001) | 总铜 | 2025-08-19 | 0.12 | 1.0 |  | mg/L | 否
| 总排放口(DW001) | 化学需氧量 | 2025-08-19 | 32.0 | 160 |  | mg/L | 否
| 总排放口(DW001) | pH值 | 2025-08-19 | 7.2 | 9 | 6 | 无量纲 | 否