## 废水、废气排放
大鹏新区2025年8月份重点排污单位监督性监测结果公示表
序号 | 企业名称 | 监测类别 | 监测点位名称 | 监测日期 | 监测项目 | 排放浓度 | 排放标准限值 | 单位 | 是否超标
1 | 深圳市深水水头污水处理有限公司水头水质净化厂 | 废水 | 出水口（DW001） | 2025-08-14 | pH值 | 6.7 | 6-9 | 无量纲 | 否
[5 empty] | 悬浮物 | 4L | 10 | mg/L | 否
[5 empty] | 氨氮（NH3-N） | 0.438 | 5 | mg/L | 否
[5 empty] | 总氮（以N计） | 3.64 | 15 | mg/L | 否
[5 empty] | 化学需氧量 | 3 | 50 | mg/L | 否
[5 empty] | 总磷 | 0.1 | 0.5 | mg/L | 否
2 | 深圳市深水水头污水处理有限公司葵涌水质净化厂 | 废水 | 出水口（DW001） | 2025-08-14 | 悬浮物 | 4L | 10 | mg/L | 否
[5 empty] | pH值 | 6.9 | 6-9 | 无量纲 | 否
[5 empty] | 氨氮（NH3-N） | 0.033 | 5 | mg/L | 否
[5 empty] | 总氮（以N计） | 1.8 | 15 | mg/L | 否
[5 empty] | 化学需氧量 | 2.8 | 50 | mg/L | 否
[5 empty] | 总磷 | 0.04 | 0.5 | mg/L | 否
备注：检测结果小于检出限或未检出以“检出限+L”表示。