## Sheet1
坪山区环境监管重点单位2026年第二批监督性监测结果公示表
序号 | 污染源名称 | 所在地 | 监测点位名称 | 监测日期 | 监测项目名称 | 监测项目浓度 | 排放标准限值 | 单位 | 结论 | 排放筒高度（m）
1 | 怡泰溢美科技（深圳）有限公司 | 深圳市坪山区碧岭街道秀明南路2号 | 废水总排口（DW002） | 2026.03.16 | PH值 | 7.1 | 6~9 | 无量纲 | 达标
[5 empty] | 氨氮 | 1.46 | 10 | mg/L | 达标
[5 empty] | 化学需氧量 | 30 | 80 | mg/L | 达标
[5 empty] | 总磷 | 0.26 | 1 | mg/L | 达标
[5 empty] | 悬浮物 | 4L | 30 | mg/L | 达标
[5 empty] | 总氮 | 4.17 | 20 | mg/L | 达标
[5 empty] | 总氰化物 | 0.012 | 0.2 | mg/L | 达标
[5 empty] | 铜 | 0.05L | 0.5 | mg/L | 达标
[5 empty] | 石油类 | 0.06L | 2 | mg/L | 达标
[5 empty] | 镍 | 0.05L | 0.5 | mg/L | 达标
[5 empty] | 阴离子表面活性剂 | 0.05L | 5 | mg/L | 达标
2 | 深圳赛诺菲巴斯德生物制品有限公司 | 深圳市坪山区锦绣东路25号赛诺菲巴斯德生命科学园区 | 生产废水总排口DW001 | 2026.3.4 | 悬浮物 | 4L | 400 | mg/L | 达标
[5 empty] | pH值 | 7.7 | 6~9 | 无量纲 | 达标
[5 empty] | 五日生化需氧量 | 0.5L | 300 | mg/L | 达标
[5 empty] | 氨氮 | 0.074 | 40 | mg/L | 达标
[5 empty] | 总磷 | 0.02 | 8 | mg/L | 达标
[5 empty] | 总氮 | 6.34 | 60 | mg/L | 达标
[5 empty] | 化学需氧量 | 8.62 | 500 | mg/L | 达标
[5 empty] | 挥发酚 | 0.01L | 1 | mg/L | 达标
[5 empty] | 色度 | 2 | 60 | 倍 | 达标
[5 empty] | 动植物油 | 0.06L | 100 | mg/L | 达标
3 | 深圳市盛波光电科技有限公司 | 深圳市坪山区青松西路8号 | 有机废气排放口1（DA001) | 2026.1.20 | 颗粒物排放浓度 | 1.3 | 120 | mg/m3 | 达标 | 42
[5 empty] | 颗粒物排放速率 | 2.98×10-2 | 35.4 | kg/h | 达标
[5 empty] | 二氧化硫排放浓度 | ND | 500 | mg/m3 | 达标
[5 empty] | 二氧化硫排放速率 | 3.43×10-2 | 23.2 | kg/h | 达标
[5 empty] | 氮氧化物排放浓度 | <20 | 120 | mg/m3 | 达标
[5 empty] | 氮氧化物排放速率 | 3.43×10-2 | 6.92 | kg/h | 达标
[5 empty] | 非甲烷总烃排放浓度 | 1.46 | 80 | mg/m3 | 达标
|  |  | 有机废气排放口3（DA007) |  | 颗粒物排放浓度 | 1.3 | 120 | mg/m3 | 达标
[5 empty] | 颗粒物排放速率 | 4.91×10-2 | 35.4 | kg/h | 达标
[5 empty] | 二氧化硫排放浓度 | ND | 500 | mg/m3 | 达标
[5 empty] | 二氧化硫排放速率 | 5.66×10-2 | 23.2 | kg/h | 达标
[5 empty] | 氮氧化物排放浓度 | ND | 120 | mg/m3 | 达标
[5 empty] | 氮氧化物排放速率 | 5.66×10-2 | 6.92 | kg/h | 达标
[5 empty] | 非甲烷总烃排放浓度 | 1.33 | 80 | mg/m3 | 达标
|  |  | 有机废气排放口4-2（DA006) |  | 颗粒物 | 1.5 | 120 | mg/m3 | 达标 | 38
[5 empty] | 二氧化硫 | ND | 500 | mg/m3 | 达标
[5 empty] | 氮氧化物 | ND | 120 | mg/m3 | 达标
|  |  | 有机废气排放口4-1（DA005) |  | 颗粒物 | 1.2 | 120 | mg/m3 | 达标
[5 empty] | 二氧化硫 | ND | 500 | mg/m3 | 达标
[5 empty] | 氮氧化物 | ND | 120 | mg/m3 | 达标
|  |  | 无组织排放监控浓度值（最大值） |  | 氨 | 0.518 | 1.5 | mg/m3 | 达标
[5 empty] | 硫化氢 | ND | 0.06 | mg/m3 | 达标
[5 empty] | 臭气浓度 | 18 | 20 | 无量纲 | 达标
[5 empty] | 非甲烷总烃 | 1.1 | 4 | mg/m3 | 达标
4 | 深圳市坪山区城市管理和综合执法局 | 深圳市坪山区石井街道上洋村鸭湖垃圾填埋场 | 废水排放口DW001 | 2026.03.06 | 悬浮物 | 4L | 30 | mg/L | 达标
[5 empty] | pH值 | 7.3 | 6~9 | 无量纲 | 达标
[5 empty] | 五日生化需氧量 | 0.5L | 30 | mg/L | 达标
[5 empty] | 氨氮 | 0.025L | 20 | mg/L | 达标
[5 empty] | 总磷 | 0.01L | 3 | mg/L | 达标
[5 empty] | 总氮 | 3.76 | 30 | mg/L | 达标
[5 empty] | 砷 | 0.7 | 100 | μg/L | 达标
[5 empty] | 总汞 | 0.32 | 1 | μg/L | 达标
[5 empty] | 六价铬 | 0.004L | 0.05 | mg/L | 达标
[5 empty] | 粪大肠菌群 | ＜20 | 10000 | MPN/L | 达标
[5 empty] | 化学需氧量 | 2.3L | 100 | mg/L | 达标
[5 empty] | 总铬 | 0.004L | 0.1 | mg/L | 达标
[5 empty] | 色度 | 2 | 40 | 倍 | 达标
5 | 深圳市深水龙岗污水处理有限公司（沙田水质净化厂） | 深圳市坪山区坑梓街道沙田村 | 沙田污水处理厂总排放口DW001 | 2026.3.17 | 五日生化需氧量 | 0.5L | 6 | mg/L | 达标
[5 empty] | 氨氮 | 0.164 | 1.5 | mg/L | 达标
[5 empty] | 总氮 | 9.02 | 15 | mg/L | 达标
[5 empty] | 砷 | 4.6 | 100 | μg/L | 达标
[5 empty] | 六价铬 | 0.004L | 0.05 | mg/L | 达标
[5 empty] | 石油类 | 0.06L | 1 | mg/L | 达标
[5 empty] | 阴离子表面活性剂 | 0.05L | 0.5 | mg/L | 达标
[5 empty] | 粪大肠菌群 | 50 | 1000 | MPN/L | 达标
[5 empty] | 化学需氧量 | 7 | 30 | mg/L | 达标
[5 empty] | 总磷 | 0.17 | 0.3 | mg/L | 达标
[5 empty] | 总汞 | 0.08 | 1 | μg/L | 达标
[5 empty] | 总铬 | 0.004L | 0.1 | mg/L | 达标
[5 empty] | 悬浮物 | 4L | 10 | mg/L | 达标
[5 empty] | 色度 | 2 | 30 | 倍 | 达标
[5 empty] | 动植物油 | 0.06L | 1 | mg/L | 达标
[5 empty] | pH值 | 7 | 6~9 | 无量纲 | 达标
6 | 港华鸿记科技（深圳）有限公司 | 深圳市坪山区坑梓街道第二工业区12号 | 综合废水排放口DW001 | 2026.3.17 | 总氰化物 | 0.008 | 0.2 | mg/L | 达标
[5 empty] | 氨氮 | 1.42 | 15 | mg/L | 达标
[5 empty] | 总磷 | 0.01 | 1 | mg/L | 达标
[5 empty] | 总氮 | 6.01 | 20 | mg/L | 达标
[5 empty] | 铜 | 0.05L | 0.5 | mg/L | 达标
[5 empty] | 锌 | 0.05L | 1 | mg/L | 达标
[5 empty] | 氟化物 | 1.39 | 10 | mg/L | 达标
[5 empty] | 六价铬 | 0.005 | 0.1 | mg/L | 达标
[5 empty] | 石油类 | 0.06L | 2 | mg/L | 达标
[5 empty] | 化学需氧量 | 16 | 80 | mg/L | 达标
[5 empty] | 总铬 | 0.007 | 0.5 | mg/L | 达标
[5 empty] | 镍 | 0.05L | 0.5 | mg/L | 达标
[5 empty] | 银 | 0.03L | 0.1 | mg/L | 达标
[5 empty] | 悬浮物 | 5 | 30 | mg/L | 达标
[5 empty] | pH值 | 7.5 | 6~9 | 无量纲 | 达标
备注： “L”表示检测结果低于该项目方法检出限，“L”前的数字为该项目方法检出限。