## Sheet1
坪山区环境监管重点单位2026年第三批监督性监测结果公示表
序号 | 污染源名称 | 所在地 | 监测点位名称 | 监测日期 | 监测项目名称 | 监测项目浓度 | 排放标准限值 | 单位 | 结论 | 排放筒高度（m）
1 | 深圳市佳金实业有限公司 | 深圳市坪山区龙田街道同富裕工业区第2栋、第5栋 | 综合废水排放口DW004 | 2026.3.26 | 总氰化物 | 0.001 | 0.2 | mg/L | 达标
[5 empty] | pH值 | 7.5 | 6-9 | 无量纲 | 达标
[5 empty] | 氨氮（NH3-N） | 0.599 | 15 | mg/L | 达标
[5 empty] | 总磷（以P计） | 0.07 | 1 | mg/L | 达标
[5 empty] | 总氮（以N计） | 1.66 | 20 | mg/L | 达标
[5 empty] | 铜 | 0.05（L） | 0.5 | mg/L | 达标
[5 empty] | 锌 | 0.05（L） | 1 | mg/L | 达标
[5 empty] | 六价铬 | 0.004（L） | 0.1 | mg/L | 达标
[5 empty] | 石油类 | 0.06（L） | 2 | mg/L | 达标
[5 empty] | 化学需氧量 | 42 | 80 | mg/L | 达标
[5 empty] | 总铬 | 0.018 | 0.5 | mg/L | 达标
[5 empty] | 镍 | 0.05（L） | 0.5 | mg/L | 达标
[5 empty] | 悬浮物 | 9 | 30 | mg/L | 达标
[5 empty] | 银 | 0.03（L） | 0.1 | mg/L | 达标
2 | 工大环境股份有限公司-坪山区污水资源化示范工程 | 广东省深圳市坪山区中心公园北门 | 废水总排放口DW001 | 2026.3.18 | 悬浮物 | 4（L） | 60 | mg/L | 达标
[5 empty] | 五日生化需氧量 | 0.5（L） | 4 | mg/L | 达标
[5 empty] | 氨氮（NH3-N） | 0.318 | 1 | mg/L | 达标
[5 empty] | 总磷（以P计） | 0.11 | 0.2 | mg/L | 达标
[5 empty] | 总氮（以N计） | 9.68 | 15 | mg/L | 达标
[5 empty] | 氟化物 | 0.65 | 1 | mg/L | 达标
[5 empty] | 阴离子表面活性剂 | 0.05（L） | 0.2 | mg/L | 达标
[5 empty] | 化学需氧量 | 10 | 20 | mg/L | 达标
[5 empty] | 色度 | 2 | 40 | 倍 | 达标
[5 empty] | pH值 | 7 | 6-9 | 无量纲 | 达标
3 | 深圳市坪山区环水集成电路废水处理有限责任公司（坪山区集成电路基地污水资源化示范项目（一期工程）） | 广东省深圳市坪山区龙田街道启竹二路与丹锦路交叉口西南侧 | 废水总排放口DW001 | 2026.3.18 | 动植物油 | 0.06（L） | 0.1 | mg/L | 达标
[5 empty] | pH值 | 7.4 | 6-9 | 无量纲 | 达标
[5 empty] | 五日生化需氧量 | 0.5（L） | 4 | mg/L | 达标
[5 empty] | 氨氮（NH3-N） | 0.448 | 1 | mg/L | 达标
[5 empty] | 总磷（以P计） | 0.01（L） | 0.2 | mg/L | 达标
[5 empty] | 总氮（以N计） | 2.43 | 15 | mg/L | 达标
[5 empty] | 氟化物 | 0.66 | 1 | mg/L | 达标
[5 empty] | 阴离子表面活性剂 | 0.05（L） | 0.2 | mg/L | 达标
[5 empty] | 化学需氧量 | 16 | 20 | mg/L | 达标
[5 empty] | 悬浮物 | 4（L） | 6 | mg/L | 达标
[5 empty] | 铜 | 0.05（L） | 0.5 | mg/L | 达标
4 | 工大环境股份有限公司-中芯国际集成电路制造（深圳）有限公司12英寸集成电路项目废水深度处理工程 | 深圳市坪山区启竹二路与丹锦路交叉口西南侧 | 综合废水排放口DW001 | 2026.3.18 | 悬浮物 | 6 | 6 | mg/L | 达标
[5 empty] | pH值 | 7.4 | 6-9 | 无量纲 | 达标
[5 empty] | 五日生化需氧量 | 0.5（L） | 4 | mg/L | 达标
[5 empty] | 氨氮（NH3-N） | 0.489 | 1 | mg/L | 达标
[5 empty] | 总磷（以P计） | 0.03 | 0.2 | mg/L | 达标
[5 empty] | 总氮（以N计） | 8.84 | 15 | mg/L | 达标
[5 empty] | 铜 | 0.05（L） | 0.5 | mg/L | 达标
[5 empty] | 氟化物 | 0.73 | 1 | mg/L | 达标
[5 empty] | 阴离子表面活性剂 | 0.05（L） | 0.2 | mg/L | 达标
[5 empty] | 化学需氧量 | 15 | 20 | mg/L | 达标
[5 empty] | 色度 | 2 | 20 | 倍 | 达标
5 | 中芯国际集成电路制造（深圳）有限公司 | 广东省深圳市坪山区龙田街道出口加工区高芯路18号 | FAB5 2号废水排放口DW001 | 2026.3.18 | 悬浮物 | 5 | 400 | mg/L | 达标
[5 empty] | pH值 | 7.6 | 6-9 | 无量纲 | 达标
[5 empty] | 氨氮（NH3-N） | 8.75 | 45 | mg/L | 达标
[5 empty] | 总磷（以P计） | 2.92 | 8 | mg/L | 达标
[5 empty] | 总氮（以N计） | 15.6 | 70 | mg/L | 达标
[5 empty] | 石油类 | 0.06（L） | 20 | mg/L | 达标
[5 empty] | 阴离子表面活性剂 | 0.05（L） | 20 | mg/L | 达标
[5 empty] | 化学需氧量 | 12 | 500 | mg/L | 达标
|  |  | FAB5 1号废水排放口DW002 | 2026.3.18 | 悬浮物 | 4（L） | 400 | mg/L | 达标
[5 empty] | pH值 | 7.5 | 6-9 | 无量纲 | 达标
[5 empty] | 氨氮（NH3-N） | 13.2 | 45 | mg/L | 达标
[5 empty] | 总磷（以P计） | 0.01 | 8 | mg/L | 达标
[5 empty] | 总氮（以N计） | 27.2 | 70 | mg/L | 达标
[5 empty] | 氟化物 | 3.02 | 20 | mg/L | 达标
[5 empty] | 石油类 | 0.06（L） | 20 | mg/L | 达标
[5 empty] | 阴离子表面活性剂 | 0.05（L） | 20 | mg/L | 达标
[5 empty] | 化学需氧量 | 24 | 500 | mg/L | 达标
|  |  | FAB6 1号废水排放口DW007 | 2026.3.18 | 悬浮物 | 6 | 400 | mg/L | 达标
[5 empty] | pH值 | 7.2 | 6-9 | 无量纲 | 达标
[5 empty] | 氨氮（NH3-N） | 10.4 | 45 | mg/L | 达标
[5 empty] | 总磷（以P计） | 0.04 | 8 | mg/L | 达标
[5 empty] | 总氮（以N计） | 16.2 | 70 | mg/L | 达标
[5 empty] | 铜 | 0.05（L） | 2 | mg/L | 达标
[5 empty] | 氟化物 | 5.99 | 20 | mg/L | 达标
[5 empty] | 石油类 | 0.06（L） | 20 | mg/L | 达标
[5 empty] | 阴离子表面活性剂 | 0.444 | 20 | mg/L | 达标
[5 empty] | 化学需氧量 | 22 | 500 | mg/L | 达标
|  |  | FAB6 2号废水排放口DW008 | 2026.3.18 | 悬浮物 | 8 | 400 | mg/L | 达标
[5 empty] | pH值 | 7.6 | 6-9 | 无量纲 | 达标
[5 empty] | 氨氮（NH3-N） | 8.45 | 45 | mg/L | 达标
[5 empty] | 总磷（以P计） | 1.36 | 8 | mg/L | 达标
[5 empty] | 总氮（以N计） | 16.5 | 70 | mg/L | 达标
[5 empty] | 石油类 | 0.14 | 20 | mg/L | 达标
[5 empty] | 阴离子表面活性剂 | 0.05（L） | 20 | mg/L | 达标
[5 empty] | 化学需氧量 | 5 | 500 | mg/L | 达标
6 | 深圳市骎茂实业有限公司 | 深圳市坪山区坑梓龙田社区大水湾工业区龙湾路83号 | 总排放口DW003 | 2026.3.4 | 总氰化物 | 0.002 | 0.2 | mg/L | 达标
[5 empty] | pH值 | 7.1 | 6-9 | 无量纲 | 达标
[5 empty] | 氨氮（NH3-N） | 0.14 | 15 | mg/L | 达标
[5 empty] | 总磷（以P计） | 0.01（L） | 1 | mg/L | 达标
[5 empty] | 总氮（以N计） | 0.62 | 20 | mg/L | 达标
[5 empty] | 铜 | 0.05（L） | 0.5 | mg/L | 达标
[5 empty] | 锌 | 0.05（L） | 1 | mg/L | 达标
[5 empty] | 六价铬 | 0.004（L） | 0.1 | mg/L | 达标
[5 empty] | 石油类 | 0.06（L） | 2 | mg/L | 达标
[5 empty] | 化学需氧量 | 9.15 | 80 | mg/L | 达标
[5 empty] | 总铬 | 0.004（L） | 0.5 | mg/L | 达标
[5 empty] | 镍 | 0.05（L） | 0.5 | mg/L | 达标
[5 empty] | 悬浮物 | 4（L） | 30 | mg/L | 达标
7 | 深圳格兰达精密机械有限公司 | 深圳市坪山区龙田街道竹坑社区翠景路33号2栋格兰达装备产业园厂房101至701 | 1#有机废气排放口（DA001） | 2026.04.21 | 标杆废气流量 | 21517 | - | m³/h | 达标 | 35
[5 empty] | 颗粒物（排放浓度） | 1.3 | 120 | mg/m³ | 达标
[5 empty] | 颗粒物（排放速率） | 2.80×10-2 | 12.75 | kg/h | 达标
[5 empty] | 氮氧化物（排放浓度） | ND | 120 | mg/m³ | 达标
[5 empty] | 氮氧化物（排放速率） | 3.23×10-2 | 2.45 | kg/h | 达标
[5 empty] | 二氧化硫（排放浓度） | ND | 500 | mg/m³ | 达标
[5 empty] | 二氧化硫（排放速率） | 3.23×10-2 | 8.25 | kg/h | 达标
[5 empty] | 苯（排放浓度） | ND | 1 | mg/m³ | 达标
[5 empty] | 苯（排放速率） | 1.08×10-4 | - | kg/h | 达标
[5 empty] | 甲苯（排放浓度） | ND | - | mg/m³ | 达标
[5 empty] | 甲苯（排放速率） | 1.08×10-4 | - | kg/h | 达标
[5 empty] | 二甲苯（排放浓度） | 0.03 | - | mg/m³ | 达标
[5 empty] | 二甲苯（排放速率） | 6.46×10-4 | - | kg/h | 达标
[5 empty] | 苯、甲苯与二甲苯合计（排放浓度） | 0.03 | 15 | mg/m³ | 达标
[5 empty] | 苯、甲苯与二甲苯合计（排放速率） | 6.46×10-4 | - | kg/h | 达标
[5 empty] | 总VOCs（排放浓度） | 2.39 | 120 | mg/m³ | 达标
[5 empty] | 总VOCs（排放速率） | 5.14×10-2 | 2.55 | kg/h | 达标
8 | 深圳市麦捷微电子科技股份有限公司 | 深圳市坪山区龙田街道竹坑社区坪山科技路麦捷科技智慧园1号厂房101 | 废气排放口（DA001） | 2026.04.09 | 标杆废气流量 | 107489 | - | m³/h | 达标 | 50
[5 empty] | 苯 | ND | 2 | mg/m³ | 达标
[5 empty] | 甲苯 | ND | - | mg/m³ | 达标
[5 empty] | 乙苯 | ND | - | mg/m³ | 达标
[5 empty] | 对，间-二甲苯 | ND | - | mg/m³ | 达标
[5 empty] | 苯乙烯 | ND | - | mg/m³ | 达标
[5 empty] | 邻-二甲苯 | ND | - | mg/m³ | 达标
[5 empty] | 苯系物 | ND | 40 | mg/m³ | 达标
[5 empty] | 挥发性有机物（TVOC） | 0.027 | 100 | mg/m³ | 达标
|  |  | 无组织废气上风向参照点1# | 2026.04.09 | 苯 | ND | 0.1 | mg/m³ | 达标
[5 empty] | 臭气浓度 | 13 | 20 | 无量纲 | 达标
|  |  | 无组织废气下风向参照点2# | 2026.04.09 | 苯 | ND | 0.1 | mg/m³ | 达标
[5 empty] | 臭气浓度 | 16 | 20 | 无量纲 | 达标
|  |  | 无组织废气下风向参照点3# | 2026.04.09 | 苯 | ND | 0.1 | mg/m³ | 达标
[5 empty] | 臭气浓度 | 16 | 20 | 无量纲 | 达标
|  |  | 无组织废气下风向参照点4# | 2026.04.09 | 苯 | ND | 0.1 | mg/m³ | 达标
[5 empty] | 臭气浓度 | 16 | 20 | 无量纲 | 达标
9 | 深圳市深水龙岗污水处理有限公司（沙田水质净化厂） | 深圳市坪山区坑梓街道沙田村 | 总排放口DW001 | 2026.3.19 | 镉 | 0.005L | 0.01 | mg/L | 达标
[5 empty] | 铅 | 0.07L | 0.1 | mg/L | mg/L
备注： 1.检测结果低于检出限或者未检出以“ND”表示。 2.“L”表示检测结果低于该项目方法检出限，“L”前的数字为该项目方法检出限。 3.“-”表示无要求。