## 监测结果公示表
光明区2026年第二批环境监管重点单位监督性监测结果公示表
序号 | 污染源名称 | 污染源地址 | 采样日期 | 监测点位名称 | 监测项目名称 | 监测项目浓度 | 排放标准限值 | 结论
1 | 深圳市华星光电半导体显示技术有限公司 | 深圳市光明区凤凰街道凤凰社区科裕路168号 | 2026-04-17 | DA001酸性废气排放口 | 氟化物 | ND | 9mg/Nm3 | 达标
[5 empty] | 氯化氢 | 0.37mg/m3 | 100mg/Nm3 | 达标
|  |  |  | DA002碱性废气排放口 | 氨 | 1.15mg/m3 | / | 达标
|  |  |  | DA003剥离液废气排放口 | 挥发性有机物 | 0.377mg/m3 | 40mg/Nm3 | 达标
|  |  |  | DA004 CVD 废气排放口 | 颗粒物 | <20 mg/m3 | 120mg/Nm3 | 达标
[5 empty] | 氟化物 | 0.06mg/m3 | 9mg/Nm3 | 达标
[5 empty] | 氨 | 0.74mg/m3 | / | 达标
[5 empty] | 氮氧化物 | 1.6mg/m3 | 120mg/Nm3 | 达标
|  |  |  | DA005 有机废气排放口 | 挥发性有机物 | 0.199mg/m3 | 40mg/Nm3 | 达标
[5 empty] | 颗粒物 | <20 mg/m3 | 120mg/Nm3 | 达标
[5 empty] | 氮氧化物 | 1.1mg/m3 | 120mg/Nm3 | 达标
[5 empty] | 二氧化硫 | 0.5Lmg/m3 | 500mg/Nm3 | 达标
|  |  |  | DA008 CVD 废气排放口 | 氟化物 | ND | 9mg/Nm3 | 达标
[5 empty] | 氨 | 0.56mg/m3 | / | 达标
[5 empty] | 氮氧化物 | 2.1mg/m3 | 120mg/Nm3 | 达标
|  |  |  | DA010 有机废气排放口 | 挥发性有机物 | 0.428mg/m3 | 40mg/Nm3 | 达标
[5 empty] | 颗粒物 | <20 mg/m3 | 120mg/Nm3 | 达标
[5 empty] | 氮氧化物 | 1.3mg/m3 | 120mg/Nm3 | 达标
[5 empty] | 二氧化硫 | 0.5Lmg/m3 | 500mg/Nm3 | 达标
2 | 深圳市冠利得商标印刷有限公司 | 广东省深圳市光明区新湖街道圳美社区圳美大道833号B栋 | 2026-04-03 | DA001 彩印废气排放口 | 总VOCs | 0.347mg/m3 | 80mg/Nm3 | 达标
[5 empty] | 苯 | 0.0013mg/m3 | 1mg/Nm3 | 达标
[5 empty] | 甲苯与二甲苯合计 | 0.0035mg/m3 | / | 达标
|  |  |  | DA002 商标印刷废气排放口 | 总VOCs | 0.963mg/m3 | 80mg/Nm3 | 达标
[5 empty] | 苯 | 0.0041mg/m3 | 1mg/Nm3 | 达标
[5 empty] | 甲苯与二甲苯合计 | 0.0023mg/m3 | / | 达标
|  |  |  | DA003 烘烤废气排放口 | 总VOCs | 0.499mg/m3 | 80mg/Nm3 | 达标
[5 empty] | 苯 | 0.0014mg/m3 | 1mg/Nm3 | 达标
[5 empty] | 甲苯与二甲苯合计 | 0.154mg/m3 | / | 达标
3 | 深圳市宏盛发塑胶模具有限公司 | 广东省深圳市光明区玉塘街道长茂路120号1栋 | 2026-04-15 | DA003 注塑工艺废气排放口 | 非甲烷总烃 | 1.93mg/m3 | 60mg/Nm3 | 达标
[5 empty] | 苯系物 | 0.025mg/m3 | / | 达标
4 | 深圳市三利谱光电科技股份有限公司 | 广东省深圳市光明区新湖街道楼村社区公常路266号10栋 | 2026-05-23 | DA001 工业废气排放口 | 二氧化硫 | 6mg/m3 | 500mg/Nm3 | 达标
[5 empty] | 氮氧化物 | 3（L）mg/m3 | 120mg/Nm3 | 达标
[5 empty] | 非甲烷总烃 | 3.55mg/m3 | 80mg/Nm3 | 达标
[5 empty] | 颗粒物 | <20 mg/m3 | 120mg/Nm3 | 达标
|  |  |  | 涂布车间东南侧窗外无组织废气监测点（1#0） | 非甲烷总烃 | 0.39mg/m3 | 4.0mg/Nm3 | 达标
|  |  |  | 厂界无组织上风向参照点1# | 非甲烷总烃 | 0.46mg/m3 | 4.0mg/Nm3 | 达标
|  |  |  | 厂界无组织下风向监控点2# | 非甲烷总烃 | 0.49mg/m3 | 4.0mg/Nm3 | 达标
|  |  |  | 厂界无组织下风向监控点3# | 非甲烷总烃 | 0.45mg/m3 | 4.0mg/Nm3 | 达标
|  |  |  | 厂界无组织下风向监控点4# | 非甲烷总烃 | 0.45mg/m3 | 4.0mg/Nm3 | 达标
5 | 安费诺精密连接器（深圳）有限公司 | 广东省深圳市光明区玉塘街道大岗工业区C栋101、201、301、601 | 2026-05-23 | DA001 废气排放口 | 非甲烷总烃 | 2.04mg/m3 | 120mg/Nm3 | 达标
|  |  |  | DA002 废气排放口 | 颗粒物 | <20 mg/m3 | 120mg/Nm3 | 达标
备注：L/ND表示结果低于方法检出限。