## 2025年第四季度
深汕特别合作区重点排污单位2025年第四季度监督性监测结果公示表
任务名称 | 企业名称 | 名录类别 | 行业类别 | 监测点 | 监测项目 | 监测日期 | 排放浓度 | 上限 | 下限 | 单位 | 是否超标
深汕管理局2025年第四季度 | 广东华西建筑工业化有限公司 | 大气环境重点排污单位 | 金属结构制造 | 生活污水排放口 | pH | 2025-10-23 | 6.4 | 9 | 6 | 无量纲 | 否
[5 empty] | 五日生化需氧量 |  | 2.3 | 300 | / | mg/L | 否
[5 empty] | 化学需氧量 |  | 10 | 500 | / | mg/L | 否
[5 empty] | 悬浮物 |  | 5 | 400 | / | mg/L | 否
[5 empty] | 动植物油类 |  | 0.06L | 100 | / | mg/L | 否
|  |  |  | 喷漆废气排放口1#（DA003） | 苯 |  | 0.03 | 1 | / | mg/m3 | 否
[5 empty] | 甲苯 |  | 0.04 | / | / | mg/m3 | 否
[5 empty] | 二甲苯 |  | 6.32 | / | / | mg/m3 | 否
[5 empty] | 甲苯与二甲苯合计 |  | 6.36 | 18 | / | mg/m3 | 否
[5 empty] | 苯系物 |  | 6.39 | 60 | / | mg/m3 | 否
[5 empty] | 总VOCs |  | 10.5 | 90 | / | mg/m3 | 否
| 广东海崇畜牧发展有限公司 | 水环境重点排污单位 | 牲畜屠宰 | 工业废水排放口 | pH | 2025-10-24 | 6.2 | 9 | 6 | 无量纲 | 否
[5 empty] | 五日生化需氧量 |  | 9.2 | 20 | / | mg/L | 否
[5 empty] | 化学需氧量 |  | 60 | 70 | / | mg/L | 否
[5 empty] | 悬浮物 |  | 25 | 60 | / | mg/L | 否
[5 empty] | 动植物油类 |  | 0.14 | 10 | / | mg/L | 否
[5 empty] | 氨氮 |  | 5.3 | 10 | / | mg/L | 否
[5 empty] | 粪大肠菌群 |  | 10L | 3000个/L | / | CFU/L | 否
|  |  |  | 无组织废气上风向参照点1# | 氨 |  | 0.196 | / | / | mg/m3 | 否
[5 empty] | 硫化氢 |  | ND | / | / | mg/m3 | 否
[5 empty] | 臭气浓度 |  | ＜10 | / | / | 无量纲 | 否
|  |  |  | 无组织废气下风向参照点2# | 氨 |  | 0.424 | 1.5 | / | mg/m3 | 否
[5 empty] | 硫化氢 |  | ND | 0.06 | / | mg/m3 | 否
[5 empty] | 臭气浓度 |  | ＜10 | 20 | / | 无量纲 | 否
|  |  |  | 无组织废气下风向参照点3# | 氨 |  | 0.498 | 1.5 | / | mg/m3 | 否
[5 empty] | 硫化氢 |  | ND | 0.06 | / | mg/m3 | 否
[5 empty] | 臭气浓度 |  | ＜10 | 20 | / | 无量纲 | 否
|  |  |  | 无组织废气下风向参照点4# | 氨 |  | 0.56 | 1.5 | / | mg/m3 | 否
[5 empty] | 硫化氢 |  | ND | 0.06 | / | mg/m3 | 否
[5 empty] | 臭气浓度 |  | ＜10 | 20 | / | 无量纲 | 否
| 深圳比亚迪汽车实业有限公司（鹅埠厂） | 水环境重点排污单位、环境风险重点管控单位 | 汽车零部件及配件制造 | 工业废水排放口（DW001） | pH | 2025.10.31 | 7.8 | 9 | 6 | 无量纲 | 否
[5 empty] | 总氮 |  | 5.8 | 30 | / | mg/L | 否
[5 empty] | 挥发酚 |  | 0.01L | 0.3 | / | mg/L | 否
[5 empty] | 阴离子表面活性剂 |  | 0.298 | 5 | / | mg/L | 否
[5 empty] | 石油类 |  | 0.73 | 4 | / | mg/L | 否
[5 empty] | 铜 |  | 0.05L | 0.5 | / | mg/L | 否
[5 empty] | 总有机碳 |  | 8.6 | 20 | / | mg/L | 否
[5 empty] | 磷酸盐 |  | 0.051L | 1 | / | mg/L | 否
[5 empty] | 氟化物 |  | 0.848 | 10 | / | mg/L | 否
[5 empty] | 硫化物 |  | 0.01L | 0.5 | / | mg/L | 否
[5 empty] | 氨氮 |  | 0.278 | 10 | / | mg/L | 否
[5 empty] | 锌 |  | 0.05L | 1.5 | / | mg/L | 否
[5 empty] | 氰化物 |  | 0.004L | 0.3 | / | mg/L | 否
[5 empty] | 悬浮物 |  | 6 | 60 | / | mg/L | 否
[5 empty] | 五日生化需氧量 |  | 9.3 | 20 | / | mg/L | 否
[5 empty] | 化学需氧量 |  | 34 | 90 | / | mg/L | 否
|  |  |  | 生活废水排放口（DW002） | 悬浮物 |  | 54 | 400 | / | mg/L | 否
[5 empty] | 五日生化需氧量 |  | 2.4 | 300 | / | mg/L | 否
[5 empty] | 化学需氧量 |  | 12 | 500 | / | mg/L | 否
[5 empty] | 动植物油类 |  | 4.76 | 100 | / | mg/L | 否
|  |  |  | 齿轮多用炉排放口（DA006） | 颗粒物 |  | 2.3 | 30 | / | mg/m3 | 否
[5 empty] | 二氧化硫 |  | 20 | 200 | / | mg/m3 | 否
[5 empty] | 氮氧化物 |  | 8 | 300 | / | mg/m3 | 否
[5 empty] | VOCs |  | 4.27 | 50 | / | mg/m3 | 否
[5 empty] | 非甲烷总烃 |  | 3.7 | 120 | / | mg/m3 | 否
|  |  |  | 齿轮多用炉排放口（DA004） | 颗粒物 |  | 2.4 | 30 | / | mg/m3 | 否
[5 empty] | 二氧化硫 |  | 12 | 200 | / | mg/m3 | 否
[5 empty] | 氮氧化物 |  | 4 | 300 | / | mg/m3 | 否
[5 empty] | VOCs |  | 4.4 | 50 | / | mg/m3 | 否
[5 empty] | 非甲烷总烃 |  | 4.37 | 120 | / | mg/m3 | 否
|  |  |  | 无组织废气上风向参照点1# | 总悬浮颗粒物 |  | ND | 1000 | / | μg/m3 | 否
[5 empty] | 氯化氢 |  | ND | 0.2 | / | mg/m3 | 否
[5 empty] | 硫酸雾 |  | ND | 1.2 | / | mg/m3 | 否
[5 empty] | 氟化物 |  | ND | 0.02 | / | mg/m3 | 否
[5 empty] | 总VOCs |  | 0.25 | 2 | / | mg/m3 | 否
[5 empty] | 氨 |  | 0.193 | 1.5 | / | mg/m3 | 否
[5 empty] | 硫化氢 |  | ND | 0.06 | / | mg/m3 | 否
[5 empty] | 臭气浓度 |  | 12 | 20 | / | 无量纲 | 否
|  |  |  | 无组织废气下风向监控点2# | 总悬浮颗粒物 |  | ND | 1000 | / | μg/m3 | 否
[5 empty] | 氯化氢 |  | ND | 0.2 | / | mg/m3 | 否
[5 empty] | 硫酸雾 |  | ND | 1.2 | / | mg/m3 | 否
[5 empty] | 氟化物 |  | ND | 0.02 | / | mg/m3 | 否
[5 empty] | 总VOCs |  | 0.33 | 2 | / | mg/m3 | 否
[5 empty] | 氨 |  | 0.382 | 1.5 | / | mg/m3 | 否
[5 empty] | 硫化氢 |  | ND | 0.06 | / | mg/m3 | 否
[5 empty] | 臭气浓度 |  | 15 | 20 | / | 无量纲 | 否
|  |  |  | 无组织废气下风向监控点3# | 总悬浮颗粒物 |  | 184 | 1000 | / | μg/m3 | 否
[5 empty] | 氯化氢 |  | ND | 0.2 | / | mg/m3 | 否
[5 empty] | 硫酸雾 |  | ND | 1.2 | / | mg/m3 | 否
[5 empty] | 氟化物 |  | ND | 0.02 | / | mg/m3 | 否
[5 empty] | 总VOCs |  | 0.3 | 2 | / | mg/m3 | 否
[5 empty] | 氨 |  | 0.464 | 1.5 | / | mg/m3 | 否
[5 empty] | 硫化氢 |  | ND | 0.06 | / | mg/m3 | 否
[5 empty] | 臭气浓度 |  | 14 | 20 | / | 无量纲 | 否
|  |  |  | 无组织废气下风向监控点4# | 总悬浮颗粒物 |  | ND | 1000 | / | μg/m3 | 否
[5 empty] | 氯化氢 |  | ND | 0.2 | / | mg/m3 | 否
[5 empty] | 硫酸雾 |  | ND | 1.2 | / | mg/m3 | 否
[5 empty] | 氟化物 |  | ND | 0.02 | / | mg/m3 | 否
[5 empty] | 总VOCs |  | 0.32 | 2 | / | mg/m3 | 否
[5 empty] | 氨 |  | 0.43 | 1.5 | / | mg/m3 | 否
[5 empty] | 硫化氢 |  | ND | 0.06 | / | mg/m3 | 否
[5 empty] | 臭气浓度 |  | 15 | 20 | / | 无量纲 | 否
| 深圳市深汕特别合作区华润电力有限公司 | 大气环境重点排污单位、环境风险重点管控单位 | 火力发电 | 冷却水排放口 | 总氯 | 2025.11.27 | 0.09 | 0.2 | / | 无量纲 | 否
|  |  |  | 废气塔#2（DA002） | 颗粒物 |  | 4 | 10 | / | mg/m3 | 否
[5 empty] | 氯化氢 |  | 7.6 | 8 | / | mg/m3 | 否
[5 empty] | 烟气黑度 |  | ＜1 | 1 | / | 级 | 否
[5 empty] | 二氧化硫 |  | 6 | 35 | / | mg/m3 | 否
[5 empty] | 氮氧化物 |  | 37 | 50 | / | mg/m3 | 否
[5 empty] | 汞 |  | ND | 0.03 | / | mg/m3 | 否
[5 empty] | 铊 |  | ND | / | / | mg/m3 | 否
[5 empty] | 铬 |  | 0.0405 | / | / | mg/m3 | 否
[5 empty] | 铅 |  | 0.00818 | / | / | mg/m3 | 否
[5 empty] | 锑 |  | 0.00113 | / | / | mg/m3 | 否
[5 empty] | 铜 |  | 0.00449 | / | / | mg/m3 | 否
[5 empty] | 锰 |  | 0.00798 | / | / | mg/m3 | 否
[5 empty] | 镍 |  | 0.0326 | / | / | mg/m3 | 否
|  |  |  | 二号烟囱（DA001） | 砷 |  | 0.00148 | / | / | mg/m3 | 否
[5 empty] | 镉 |  | ND | / | / | mg/m3 | 否
[5 empty] | 钴 |  | 0.00332 | / | / | mg/m3 | 否
[5 empty] | 锑、砷、铅、铬、钴、铜、锰、镍合计 |  | 0.0994 | 0.3 | / | mg/m3 | 否
[5 empty] | 镉、铊合计 |  | ND | 0.04 | / | mg/m3 | 否
|  |  |  | 无组织废气上风向参照点1# | 总悬浮颗粒物 |  | ND | 1000 | / | μg/m3 | 否
[5 empty] | 氨 |  | 0.221 | 1 | / | mg/m3 | 否
[5 empty] | 硫化氢 |  | ND | 0.03 | / | mg/m3 | 否
[5 empty] | 非甲烷总烃 |  | 1.8 | 4 | / | mg/m3 | 否
|  |  |  | 无组织废气下风向参照点2# | 总悬浮颗粒物 |  | ND | 1000 | / | μg/m3 | 否
[5 empty] | 氨 |  | 0.406 | 1 | / | mg/m3 | 否
[5 empty] | 硫化氢 |  | ND | 0.03 | / | mg/m3 | 否
[5 empty] | 非甲烷总烃 |  | 2.02 | 4 | / | mg/m3 | 否
|  |  |  | 无组织废气下风向参照点3# | 总悬浮颗粒物 |  | 201 | 1000 | / | μg/m3 | 否
[5 empty] | 氨 |  | 0.374 | 1 | / | mg/m3 | 否
[5 empty] | 硫化氢 |  | ND | 0.03 | / | mg/m3 | 否
[5 empty] | 非甲烷总烃 |  | 1.92 | 4 | / | mg/m3 | 否
|  |  |  | 无组织废气下风向参照点4# | 总悬浮颗粒物 |  | ND | 1000 | / | μg/m3 | 否
[5 empty] | 氨 |  | 0.456 | 1 | / | mg/m3 | 否
[5 empty] | 硫化氢 |  | ND | 0.03 | / | mg/m3 | 否
[5 empty] | 非甲烷总烃 |  | 2 | 4 | / | mg/m3 | 否
| 深圳比亚迪汽车实业有限公司（小漠厂） | 水环境重点排污单位、大气环境重点排污单位 | 汽车整车制造 | 废水站排放口1DW001 | pH | 2025.11.28 | 7 | 9 | 6 | 无量纲 | 否
[5 empty] | 五日生化需氧量 |  | 55.7 | 300 | / | mg/L | 否
[5 empty] | 化学需氧量 |  | 324 | 500 | / | mg/L | 否
[5 empty] | 氨氮 |  | 0.273 | 10 | / | mg/L | 否
[5 empty] | 总氮 |  | 6.04 | / | / | mg/L | 否
[5 empty] | 悬浮物 |  | 8 | 400 | / | mg/L | 否
[5 empty] | 阴离子表面活性剂 |  | 0.05L | 5 | / | mg/L | 否
[5 empty] | 石油类 |  | 0.77 | 5 | / | mg/L | 否
[5 empty] | 铜 |  | 0.04L | 0.5 | / | mg/L | 否
[5 empty] | 氟化物 |  | 3.52 | 10 | / | mg/L | 否
[5 empty] | 锌 |  | 0.316 | 2 | / | mg/L | 否
[5 empty] | 锰 |  | 0.08 | 2 | / | mg/L | 否
[5 empty] | 磷酸盐 |  | 0.051L | 0.5 | / | mg/L | 否
|  |  |  | 生活污水排放口1DW002 | pH |  | 7 | 9 | 6 | 无量纲 | 否
[5 empty] | 五日生化需氧量 |  | 110 | 300 | / | mg/L | 否
[5 empty] | 化学需氧量 |  | 319 | 500 | / | mg/L | 否
[5 empty] | 氨氮 |  | 30.8 | / | / | mg/L | 否
[5 empty] | 总氮 |  | 38 | / | / | mg/L | 否
[5 empty] | 总磷 |  | 3.75 | / | / | mg/L | 否
[5 empty] | 动植物油类 |  | 13.1 | 100 | / | mg/L | 否
[5 empty] | 悬浮物 |  | 55 | 400 | / | mg/L | 否
|  |  |  | 生活污水排放口2DW007 | pH |  | 7.3 | 9 | 6 | 无量纲 | 否
[5 empty] | 五日生化需氧量 |  | 162 | 300 | / | mg/L | 否
[5 empty] | 化学需氧量 |  | 475 | 500 | / | mg/L | 否
[5 empty] | 氨氮 |  | 69.3 | / | / | mg/L | 否
[5 empty] | 总氮 |  | 97.6 | / | / | mg/L | 否
[5 empty] | 总磷 |  | 9.43 | / | / | mg/L | 否
[5 empty] | 动植物油类 |  | 4.9 | 100 | / | mg/L | 否
[5 empty] | 悬浮物 |  | 62 | 400 | / | mg/L | 否
|  |  |  | 生活污水排放口2DW008 | pH |  | 7.8 | 9 | 6 | 无量纲 | 否
[5 empty] | 五日生化需氧量 |  | 18.6 | 300 | / | mg/L | 否
[5 empty] | 化学需氧量 |  | 52 | 500 | / | mg/L | 否
[5 empty] | 氨氮 |  | 38.6 | / | / | mg/L | 否
[5 empty] | 总氮 |  | 47.4 | / | / | mg/L | 否
[5 empty] | 总磷 |  | 3.26 | / | / | mg/L | 否
[5 empty] | 动植物油类 |  | 0.23 | 100 | / | mg/L | 否
[5 empty] | 悬浮物 |  | 40 | 400 | / | mg/L | 否
|  |  |  | 烘干废气排放口（DA029） | 二氧化硫 |  | ND | 500 | / | mg/m3 | 否
[5 empty] | 氮氧化物 |  | 17 | 120 | / | mg/m3 | 否
[5 empty] | 苯 |  | ND | 1 | / | mg/m3 | 否
[5 empty] | 甲苯 |  | 0.01 | / | / | mg/m3 | 否
[5 empty] | 二甲苯 |  | 0.05 | / | / | mg/m3 | 否
[5 empty] | 甲苯与二甲苯合计 |  | 0.06 | 18 | / | mg/m3 | 否
[5 empty] | 非甲烷总烃 |  | 1.96 | 50 | / | mg/m3 | 否
|  |  |  | 喷漆及喷枪清洗废气排放口（DA069） | 二氧化硫 |  | ND | 500 | / | mg/m3 | 否
[5 empty] | 氮氧化物 |  | ND | 120 | / | mg/m3 | 否
[5 empty] | 颗粒物 |  | ＜20 | 120 | / | mg/m3 | 否
[5 empty] | 苯 |  | 0.1 | / | / | mg/m3 | 否
[5 empty] | 甲苯 |  | 0.01 | / | / | mg/m3 | 否
[5 empty] | 二甲苯 |  | 0.05 | / | / | mg/m3 | 否
[5 empty] | 甲苯与二甲苯合计 |  | 0.06 | 18 | / | mg/m3 | 否
[5 empty] | 非甲烷总烃 |  | 1.72 | 90 | / | mg/m3 | 否
|  |  |  | 喷涂、流平、烘干。喷枪清洗废气排放口1（DA081） | 二氧化硫 |  | ND | 500 | / | mg/m3 | 否
[5 empty] | 氮氧化物 |  | 4 | 120 | / | mg/m3 | 否
[5 empty] | 颗粒物 |  | ＜20 | 120 | / | mg/m3 | 否
[5 empty] | 苯 |  | ND | / | / | mg/m3 | 否
[5 empty] | 甲苯 |  | 0.01 | / | / | mg/m3 | 否
[5 empty] | 二甲苯 |  | 0.13 | / | / | mg/m3 | 否
[5 empty] | 甲苯与二甲苯合计 |  | 0.14 | 18 | / | mg/m3 | 否
[5 empty] | 非甲烷总烃 |  | 1.77 | 50 | / | mg/m3 | 否
|  |  |  | 无组织废气上风向参照点1# | 总悬浮颗粒物 |  | ND | 1000 | / | μg/m3 | 否
[5 empty] | 苯 |  | ND | 0.1 | / | mg/m3 | 否
[5 empty] | 甲苯 |  | ND | 0.6 | / | mg/m3 | 否
[5 empty] | 二甲苯 |  | 0.04 | 0.2 | / | mg/m3 | 否
[5 empty] | 总VOCs |  | 0.81 | 2 | / | mg/m3 | 否
[5 empty] | 氨 |  | 0.195 | 1.5 | / | mg/m3 | 否
[5 empty] | 硫化氢 |  | ND | 0.06 | / | mg/m3 | 否
[5 empty] | 臭气浓度 |  | 13 | 20 | / | 无量纲 | 否
[5 empty] | 非甲烷总烃 |  | 0.7 | 4 | / | mg/m3 | 否
|  |  |  | 无组织废气下风向参照点2# | 总悬浮颗粒物 |  | ND | 1000 | / | μg/m3 | 否
[5 empty] | 苯 |  | ND | 0.1 | / | mg/m3 | 否
[5 empty] | 甲苯 |  | 0.02 | 0.6 | / | mg/m3 | 否
[5 empty] | 二甲苯 |  | 0.05 | 0.2 | / | mg/m3 | 否
[5 empty] | 总VOCs |  | 1.23 | 2 | / | mg/m3 | 否
[5 empty] | 氨 |  | 0.45 | 1.5 | / | mg/m3 | 否
[5 empty] | 硫化氢 |  | ND | 0.06 | / | mg/m3 | 否
[5 empty] | 臭气浓度 |  | 16 | 20 | / | 无量纲 | 否
[5 empty] | 非甲烷总烃 |  | 0.95 | 4 | / | mg/m3 | 否
|  |  |  | 无组织废气下风向参照点3# | 总悬浮颗粒物 |  | 354 | 1000 | / | μg/m3 | 否
[5 empty] | 苯 |  | ND | 0.1 | / | mg/m3 | 否
[5 empty] | 甲苯 |  | 0.02 | 0.6 | / | mg/m3 | 否
[5 empty] | 二甲苯 |  | 0.05 | 0.2 | / | mg/m3 | 否
[5 empty] | 总VOCs |  | 1.39 | 2 | / | mg/m3 | 否
[5 empty] | 氨 |  | 0.372 | 1.5 | / | mg/m3 | 否
[5 empty] | 硫化氢 |  | ND | 0.06 | / | mg/m3 | 否
[5 empty] | 臭气浓度 |  | 15 | 20 | / | 无量纲 | 否
[5 empty] | 非甲烷总烃 |  | 1.17 | 4 | / | mg/m3 | 否
|  |  |  | 无组织废气下风向参照点4# | 总悬浮颗粒物 |  | ND | 1000 | / | μg/m3 | 否
[5 empty] | 苯 |  | ND | 0.1 | / | mg/m3 | 否
[5 empty] | 甲苯 |  | 0.02 | 0.6 | / | mg/m3 | 否
[5 empty] | 二甲苯 |  | 0.06 | 0.2 | / | mg/m3 | 否
[5 empty] | 总VOCs |  | 1.46 | 2 | / | mg/m3 | 否
[5 empty] | 氨 |  | 0.526 | 1.5 | / | mg/m3 | 否
[5 empty] | 硫化氢 |  | ND | 0.06 | / | mg/m3 | 否
[5 empty] | 臭气浓度 |  | 16 | 20 | / | 无量纲 | 否
[5 empty] | 非甲烷总烃 |  | 1.04 | 4 | / | mg/m3 | 否
| 鹅埠水质净化厂 | 水环境重点排污单位 | 污水处理及其再生利用 | 鹅埠水质净化厂总排放口 | pH | 2025.12.19 | 6.5 | 9 | 6 | 无量纲 | 否
[5 empty] | 色度 |  | 2 | 30 | / | 倍 | 否
[5 empty] | 五日生化需氧量 |  | 3.8 | 10 | / | mg/L | 否
[5 empty] | 化学需氧量 |  | 17 | 50 | / | mg/L | 否
[5 empty] | 氨氮 |  | 0.287 | 5 | / | mg/L | 否
[5 empty] | 总磷 |  | 0.21 | 0.5 | / | mg/L | 否
[5 empty] | 总氮 |  | 1.06 | 15 | / | mg/L | 否
[5 empty] | 悬浮物 |  | 5 | 10 | / | mg/L | 否
[5 empty] | 阴离子表面活性剂 |  | 0.05L | 0.5 | / | mg/L | 否
[5 empty] | 石油类 |  | 0.49 | 1 | / | mg/L | 否
[5 empty] | 动植物油类 |  | 0.4 | 1 | / | mg/L | 否
[5 empty] | 粪大肠菌群 |  | 未检出 | 1000个/L | / | MPN/L | 否
[5 empty] | 总铬 |  | 0.004L | 0.1 | / | mg/L | 否
[5 empty] | 六价铬 |  | 0.004L | 0.05 | / | mg/L | 否
[5 empty] | 汞 |  | 8e-05 | 0.001 | / | mg/L | 否
[5 empty] | 砷 |  | 0.0003L | 0.1 | / | mg/L | 否
[5 empty] | 铅 |  | 0.00009L | 0.1 | / | mg/L | 否
[5 empty] | 镉 |  | 0.00005L | 0.01 | / | mg/L | 否
|  |  |  | 无组织废气上风向参照点1# | 氨 |  | 0.214 | 1.5 | / | mg/m3 | 否
[5 empty] | 硫化氢 |  | ND | 0.06 | / | mg/m3 | 否
[5 empty] | 臭气浓度 |  | 14 | 20 | / | 无量纲 | 否
|  |  |  | 无组织废气下风向参照点2# | 氨 |  | 0.402 | 1.5 | / | mg/m3 | 否
[5 empty] | 硫化氢 |  | ND | 0.06 | / | mg/m3 | 否
[5 empty] | 臭气浓度 |  | 17 | 20 | / | 无量纲 | 否
|  |  |  | 无组织废气下风向参照点3# | 氨 |  | 0.473 | 1.5 | / | mg/m3 | 否
[5 empty] | 硫化氢 |  | ND | 0.06 | / | mg/m3 | 否
[5 empty] | 臭气浓度 |  | 17 | 20 | / | 无量纲 | 否
|  |  |  | 无组织废气下风向参照点4# | 氨 |  | 0.53 | 1.5 | / | mg/m3 | 否
[5 empty] | 硫化氢 |  | ND | 0.06 | / | mg/m3 | 否
[5 empty] | 臭气浓度 |  | 17 | 20 | / | 无量纲 | 否
|  |  |  | 污泥脱水机房5# | 甲烷 |  | 0.000209 | 1 | / | % | 否
| 深圳深汕特别合作区乾泰技术有限公司 | 水环境重点排污单位、大气环境重点排污单位 | 金属废料和碎屑加工处理 | 生活污水排放口DW001 | pH | 2025.12.17 | 6.7 | 9 | 6 | 无量纲 | 否
[5 empty] | 悬浮物 |  | 27 | 400 | / | mg/L | 否
[5 empty] | 化学需氧量 |  | 263 | 500 | / | mg/L | 否
[5 empty] | 五日生化需氧量 |  | 122 | 300 | / | mg/L | 否
[5 empty] | 氨氮 |  | 51.6 | / | / | mg/L | 否
[5 empty] | 总磷 |  | 5.86 | / | / | mg/L | 否
| 冠恒新材料（深圳）有限公司 | 大气环境重点排污单位 | 合成橡胶制造 | 生活污水排放口（DW001） | pH | 2025.12.22 | 7.8 | 9 | 6 | 无量纲 | 否
[5 empty] | 五日生化需氧量 |  | 75.2 | 300 | / | mg/L | 否
[5 empty] | 化学需氧量 |  | 150 | 500 | / | mg/L | 否
[5 empty] | 悬浮物 |  | 55 | 400 | / | mg/L | 否
[5 empty] | 动植物油类 |  | 2.33 | 100 | / | mg/L | 否
|  |  |  | 4KW废气处理系统（氨吸收塔）排放口（DA001） | 氨 |  | 3.6 | 10 | / | mg/m3 | 否
[5 empty] | 非甲烷总烃 |  | 3.3 | 120 | / | mg/m3 | 否
|  |  |  | 11KW废气处理系统排放口（DA003） | 臭气浓度 |  | 309 | 6000 | / | 无量纲 | 否
[5 empty] | 非甲烷总烃 |  | 5.34 | 10 | / | mg/m3 | 否
[5 empty] | 颗粒物 |  | 3 | 12 | / | mg/m3 | 否
|  |  |  | 4KW废气处理系统（氨吸收塔）排放口（DA002） | 非甲烷总烃 |  | 1.7 | 120 | / | mg/m3 | 否
|  |  |  | 厂界无组织废气上风向参照点1# | 总悬浮颗粒物 |  | ND | 1000 | / | μg/m3 | 否
[5 empty] | 氨 |  | 0.183 | 1.5 | / | mg/m3 | 否
[5 empty] | 臭气浓度 |  | 13 | 20 | / | 无量纲 | 否
[5 empty] | 非甲烷总烃 |  | 1.23 | 4 | / | mg/m3 | 否
|  |  |  | 厂界无组织废气下风向参照点2# | 总悬浮颗粒物 |  | 269 | 1000 | / | μg/m3 | 否
[5 empty] | 氨 |  | 0.374 | 1.5 | / | mg/m3 | 否
[5 empty] | 臭气浓度 |  | 17 | 20 | / | 无量纲 | 否
[5 empty] | 非甲烷总烃 |  | 1.36 | 4 | / | mg/m3 | 否
|  |  |  | 厂界无组织废气下风向参照点3# | 总悬浮颗粒物 |  | 393 | 1000 | / | μg/m3 | 否
[5 empty] | 氨 |  | 0.454 | 1.5 | / | mg/m3 | 否
[5 empty] | 臭气浓度 |  | 18 | 20 | / | 无量纲 | 否
[5 empty] | 非甲烷总烃 |  | 1.34 | 4 | / | mg/m3 | 否
| 深圳市恒佳农牧有限公司 | 水环境重点排污单位 | 猪的饲养 | 无组织废气上风向 1#参照点 | 臭气浓度 | 2025.12.09 | ＜10 | 60 | / | 无量纲 | 否
|  |  |  | 无组织废气下风向 2#监测点 | 臭气浓度 |  | 13 | 60 | / | 无量纲 | 否
|  |  |  | 无组织废气下风向 3#监测点 | 臭气浓度 |  | 14 | 60 | / | 无量纲 | 否
|  |  |  | 无组织废气下风向 4#监测点 | 臭气浓度 |  | 14 | 60 | / | 无量纲 | 否
[7 empty] | “L”表示检测结果低于方法检出限 “ND”表示检测结果小于该项目方法检出限 | “/”表示该项目没有上限 | “/”表示该项目没有下限